20231107 | High | 32B2 |  | xL5 | 2 | 5 | 1 | 39.5017 | 39.5017 | 3.1598 | 154.2905 | 128.94 | 53.8477 | 53.8477 | 0;0;0;0 | 0 | 0 | 0 | 0 | 128.94;128.94;128.94;128.94 | 128.94 | 128.94 | 128.94 | 128.94 | 22.14675659159232, 32.23465029956077, 13.556432955662835 | 22.1468 | 32.23465029956077 | 13.556432955662835 | 3 | 51.15976334251994, 52.36520137598441, 73.44927090995687 | 51.1598 | 52.36520137598441 | 73.44927090995687 | 90 | 90;90;90 | 0;0;0 | 0.003;0.003;0.003 | 0;0;0 | 1.598161980967115;2.023296024778408;1.496047882431326;0.9414529952722691 | 0.0;0.3426511164885257;0.02682829771297967;0.0 | 0.00153956024999999;0.000967640999999995;0.0015876635;0.00148912 | 0;0;0;0 | 0.002299724137931;0.0022454827586206;0.0021816551724137;0.0021390689655172;0.0020039655172413;0.0018805172413793;0.0018445172413793;0.0017692758620689;0.0015757931034482;0.0016435172413793;0.0016420344827586;0.0017419310344827;0.001542;0.0013443448275862;0.001226448275862;0.001444724137931;0.001459448275862;0.0012015862068965;0.0009989655172413;0.0012785517241379;0.001787724137931;0.0015440344827586;0.001650724137931;0.0020121379310344;0.0019736896551724;0.0018389655172413;0.0012244137931034;0.000745724137931;0.0009437586206896;0.0012241379310344;0.0010241379310344;0.0009332068965517;0.0006816551724137;0.0006912413793103;0.0009323793103448;0.0010214137931034;0.0010072068965517;0.0010106551724137;0.0010661379310344;0.0009495517241379;0.0008135862068965;0.0009205862068965;0.0009791379310344;0.0011038275862068;0.0011308965517241;0.0011952068965517;0.0013808620689655;0.0014339655172413;0.0015402758620689;0.0017754827586206;0.0018616896551724;0.0019795517241379;0.0020874137931034;0.0022133793103448;0.0023402758620689;0.0022985517241379;0.0023921379310344;0.0025230344827586;0.0025977931034482;0.0026065172413793;0.0026151724137931;0.0025532413793103;0.0025791724137931;0.0026342413793103;0.0026532758620689;0.0026953448275862;0.0026442068965517;0.0025368275862068;0.0024561724137931;0.0026304137931034;0.0025691724137931;0.0025918620689655;0.0028475862068965;0.0027551379310344;0.0025643793103448;0.0027844827586206;0.0028568620689655;0.0027452413793103;0.0030312068965517;0.0030232068965517;0.0029173793103448;0.002976;0.0030014827586206;0.0031285517241379;0.0033913793103448;0.0034170689655172;0.0035075862068965;0.0034080689655172;0.003498;0.0037452758620689;0.0037475862068965;0.0040468620689655;0.0044886896551724;0.0047863793103448;0.0048685172413793;0.0051570689655172;0.0056416551724137;0.0061940344827586;0.0066182758620689;0.0070291724137931;0.007815448275862;0.0087312413793103;0.0096371379310344;0.0105910689655172;0.0119469310344827;0.0134961379310344;0.0146642413793103;0.0161468965517241;0.0183038275862068;0.0203108275862069;0.022376724137931;0.0248366896551724;0.0275872413793103;0.0305162758620689;0.0334232758620689;0.0367259655172413;0.0402436551724137;0.0438096206896551;0.0476612068965517;0.0516087931034482;0.0555449655172413;0.0596866896551724;0.0637546206896551;0.0678496206896551;0.0717602068965517;0.0755541034482758;0.0794169655172413;0.082954724137931;0.0858419310344827;0.0887526896551724;0.0916274137931034;0.094366448275862;0.0964901034482758;0.0984761034482758;0.1007073793103448;0.1021568275862069;0.1033873448275862;0.1046060344827586;0.1058306896551724;0.1067337931034482;0.1074810344827586;0.1083177931034482;0.1089144827586207;0.1096658965517241;0.1104027586206896;0.1110160344827586;0.111739724137931;0.1123904827586206;0.113015448275862;0.1136687586206896;0.1139758620689655;0.1142276896551724;0.1145398620689655;0.1146941724137931;0.1146341724137931;0.1142790344827586;0.1136622413793103;0.1129657931034482;0.1120535862068965;0.1108997931034482;0.1096528965517241;0.1084965862068965;0.1069567931034482;0.104898724137931;0.1028312758620689;0.1008442068965517;0.0986981724137931;0.0962688965517241;0.0938545172413793;0.0913553793103448;0.0888368275862069;0.0863880689655172;0.0839920344827586;0.0817803103448275;0.0795007586206896;0.0775072758620689;0.075713;0.0737221034482758;0.0719508275862069;0.0702927931034482;0.0686869655172413;0.067350448275862;0.0660097586206896;0.0648045172413793;0.0637468275862069;0.0625547586206896;0.0614889310344827;0.0605029655172413;0.0595849655172413;0.0587312413793103;0.0579868275862069;0.057384448275862;0.0567873793103448;0.0562702758620689;0.0557634827586206;0.0553538275862069;0.0549455862068965;0.0545051379310344;0.0540792068965517;0.0536888620689655;0.0533818275862068;0.0530782068965517;0.0525976896551724;0.0520742758620689;0.0514971034482758;0.050658724137931;0.0497557586206896;0.0488531724137931;0.0478700344827586;0.0468245172413793;0.0458958275862069;0.0448563103448275;0.0437540689655172;0.0427673448275862;0.0417972758620689;0.0407763103448275;0.0396769310344827;0.038785;0.0379688275862069;0.0372133103448275;0.0366000344827586;0.0360618275862068;0.0355383448275862;0.0350920344827586;0.0348289310344827;0.034608724137931;0.0343715172413793;0.0342961034482758;0.034189448275862;0.0340072413793103;0.0338964137931034;0.0336911724137931;0.0334371724137931;0.0330687931034482;0.0325082758620689;0.0317701724137931;0.030837724137931;0.0297504827586206;0.0285918965517241;0.0273311034482758;0.0260136896551724;0.0247998275862069;0.0234093448275862;0.0219503448275862;0.0206996551724137;0.0195793103448275;0.0184625517241379;0.0173932758620689;0.0164124137931034;0.0155169655172413;0.0148751379310344;0.0143549655172413;0.0138946206896551;0.0134731724137931;0.0131315517241379;0.0126810689655172;0.0120915517241379;0.0114851379310344;0.0107455172413793;0.0101023448275862;0.0093745517241379;0.0085916551724137;0.0078926551724137;0.0071694137931034;0.0063688620689655;0.0058050689655172;0.0053663103448275;0.0049631724137931;0.0046875172413793;0.004348;0.0039905517241379;0.0038026551724137;0.0036854137931034;0.0035438275862068;0.003356724137931;0.0032655172413793;0.0032147586206896;0.0033082413793103;0.0033960689655172;0.003465448275862;0.0036542068965517;0.0039676206896551;0.004514448275862;0.0051332068965517;0.0060940344827586;0.0074410689655172;0.0091750689655172;0.0115139655172413;0.0145806896551724;0.0186213103448275;0.023524448275862;0.0292607931034482;0.0361713793103448;0.0442015172413793;0.0530164137931034;0.0626336896551724;0.0731068965517241;0.0839106896551724;0.0950956896551724;0.1067299655172413;0.1187113448275862 | 0.0016496198024426;0.0015661794647368;0.0015699102175388;0.0016054626598637;0.0016465247489085;0.0016419164895391;0.0016314107965782;0.0016089741384885;0.0016270225518524;0.0016088570614989;0.0015670471887041;0.0016861869480117;0.0016798178685287;0.0018058007380158;0.0016138966506609;0.0016116420396723;0.001977073388807;0.0023949047180158;0.0022278398327072;0.0023789034026237;0.0025002854965062;0.002633970515655;0.0026020550929787;0.0027848635094039;0.0028195395407184;0.0027436370085131;0.0029641112437823;0.0032453524670623;0.0033302041298992;0.0028486361112962;0.0025824518212092;0.0023183188394565;0.0021148313386965;0.0020704205689937;0.0018118615410241;0.0016668442063895;0.0016796894989276;0.0014706052271055;0.00135302947714;0.0012996774486169;0.0011845652462655;0.0011265698417649;0.0011463870178003;0.0011882286356759;0.0012309823993411;0.0012436518914445;0.00136884977064;0.0013773455962922;0.0014166642130762;0.0015004702743923;0.0015366734503802;0.0016141395670362;0.0017017367077959;0.0017913163638148;0.0018350024892266;0.0018656700364022;0.0019214420314689;0.0019746403014719;0.0019437885022242;0.0019336414503781;0.0019970034528363;0.0020355841501918;0.0020298401778916;0.0020453192669949;0.0020366572033701;0.0020122278037016;0.0019450174325203;0.0019251725352914;0.0019837864960899;0.0020740129066488;0.0021855962421036;0.0020479525441651;0.0020790781012822;0.0020892075518198;0.0019654249888254;0.002115811641304;0.0021453563594114;0.0020881439067673;0.0020936774785616;0.0019857167360086;0.002176312976668;0.0024693343232539;0.0025316131026438;0.002309655611097;0.0022309983897956;0.0022493050026783;0.0022344783270572;0.0025045380801804;0.0025093440804891;0.0023872383760402;0.0025889097887119;0.0027809107799441;0.0028793785304601;0.002837170351069;0.0029264764847446;0.0028293846116758;0.0032132840819219;0.003592772054345;0.0036652151846451;0.0038606229240977;0.004010082681604;0.00415405639668;0.0042918770595837;0.0046562324280092;0.005023408183772;0.0055144531507416;0.0058543938240263;0.0061228172049009;0.0065610993475013;0.0070944132147816;0.0075466482053603;0.0081018192670511;0.0087917103514584;0.0094393753421375;0.0100513168501038;0.0106034532531447;0.0113341487873589;0.01185344183715;0.0125130192638915;0.0131469474495557;0.0138120802495568;0.0146434891141408;0.0153322163350196;0.0158088422238356;0.0164632910795487;0.0171431984854152;0.0178019871573026;0.0183173506835469;0.0186012717113854;0.0190667141769993;0.0195844360845859;0.0200404898867022;0.020234067035827;0.0205430635170971;0.0209025267703859;0.0210074358163092;0.021230049852367;0.0214790179668484;0.0215514132534661;0.0216045979702392;0.0218478412524355;0.0219495046126644;0.0219885524772399;0.0221072408505591;0.0221515978408768;0.0222348938776142;0.0223084090005421;0.0224320553109363;0.0224506523061233;0.0225620692038891;0.022587098592724;0.0225532146965847;0.0225833487611118;0.0225992472694951;0.0226580220705114;0.0226141621895325;0.0225137269311971;0.0224794793206402;0.0223914012202982;0.0222164350560237;0.0220873268258145;0.0218751512395053;0.0215853266237892;0.0212983897276909;0.0211824522067821;0.0210446046179797;0.0206903097730538;0.0203201626915323;0.0200509334225557;0.019733925341571;0.0193493230779878;0.0190968732087799;0.0188572129255676;0.0186064001970586;0.0183168174630684;0.0179371461157656;0.0176656083777814;0.0174764493887893;0.017242714554826;0.0170010728114839;0.0167760625881955;0.0165359655957772;0.0163127600967883;0.0162279139285647;0.0160699467975583;0.0158113686894118;0.0155864947583546;0.0154228096372195;0.0153651145025782;0.0153221933171069;0.0152950099684013;0.0150632584707345;0.0148841647263454;0.0148962283670746;0.0148822831884586;0.014799481368975;0.014671250447041;0.0147240449113592;0.01468034384421;0.0145600420763818;0.0145286778133774;0.0143849822219943;0.0142788328332121;0.0142412210474096;0.0141803159755869;0.0140824921848182;0.0140027594210548;0.0138906873841767;0.0137180544082886;0.0136444996050755;0.0135576575148747;0.0134018844306725;0.0131617846242473;0.0129440121492412;0.012782573332182;0.0125598144381863;0.0123939842173849;0.0122819443958543;0.0120873525846202;0.0119446952544497;0.0118545985516253;0.0117145586316129;0.0116875210840936;0.0117145961593791;0.0117037114105222;0.0116281151921187;0.0115386770893766;0.0115478899289153;0.0114892362408915;0.0114986292743811;0.0114764803978685;0.011449572228656;0.0115188999290884;0.011386025709424;0.0111849961552345;0.0108570425237294;0.0106726094643402;0.0105669648623186;0.010217597548714;0.0098938465412484;0.0096407682603746;0.0092640844088068;0.0088694099307509;0.0085904145678934;0.0082403523991733;0.0078820816055126;0.0076490268596086;0.0074165360363396;0.007141928343628;0.0068794894717286;0.0066712966758673;0.0065235150006;0.0064729421518336;0.0065066440717434;0.0064368023704443;0.0062865443887891;0.0060869079505948;0.0058679275954982;0.0056750833953638;0.0055377840222283;0.0053037194468074;0.0049919741534062;0.0047737932078309;0.004499497857041;0.0042137295723464;0.0038872221805279;0.0036449586623508;0.0034276150191075;0.0032112513762516;0.0030706558280415;0.0029154792253247;0.0028472607170986;0.0028229508942295;0.0027715508560701;0.0026825275380899;0.0026423099015375;0.0026270535050178;0.0026339673316009;0.0026494321215125;0.0027685435261446;0.0028331180120056;0.0029874273262385;0.0032581890520678;0.0034931879256971;0.0038883284003242;0.0045378188902586;0.0052256841652623;0.005992314825095;0.0071036770614311;0.0083165897247757;0.0096521906232516;0.0112860339654792;0.013005152883744;0.0146566454567317;0.0163131091928223;0.0181014031147222;0.0198000138606459;0.0214770354300711;0.023137723298457;0.0246413137571303;0.0260626947026312 | 0.0899033448275862;0.0894673793103448;0.0890284827586206;0.0885132758620689;0.0879455862068965;0.0874301724137931;0.0870309310344827;0.0864459310344827;0.085671;0.0853420689655172;0.0848651034482758;0.0845002068965517;0.083907724137931;0.0833853103448275;0.0832397586206896;0.082636448275862;0.0819203103448275;0.0820646206896551;0.0820927586206896;0.0815965862068965;0.0814518620689655;0.0808100344827586;0.0802834827586207;0.0803925172413793;0.0800945862068965;0.0794850344827586;0.0789891034482758;0.0787789310344827;0.0784358965517241;0.078005448275862;0.077963448275862;0.0777417931034482;0.0772723103448275;0.0768347586206896;0.0767356896551724;0.0765882758620689;0.0764242068965517;0.0765143448275862;0.076581448275862;0.0764422068965517;0.076612448275862;0.0769121034482758;0.0770560689655172;0.0773576206896551;0.0776358620689655;0.0778312758620689;0.0781014827586207;0.0783006206896551;0.0786883103448275;0.0789881379310344;0.0791972068965517;0.0794656551724138;0.0796331034482758;0.0797077931034482;0.079865448275862;0.0799143793103448;0.079801724137931;0.079792724137931;0.0797630689655172;0.0794813793103448;0.0791099655172413;0.0788589655172413;0.0787782068965517;0.0784773793103448;0.0780215517241379;0.0778460344827586;0.0776649310344827;0.0773663793103448;0.0770311724137931;0.0767535517241379;0.0766545172413793;0.0764037586206896;0.076349448275862;0.0764685517241379;0.0764083448275862;0.0762237931034482;0.0759768965517241;0.0756855517241379;0.0755268965517241;0.0756063448275862;0.075600448275862;0.0754375862068965;0.0752540344827586;0.0751701724137931;0.0753813793103448;0.0755429310344827;0.0754380689655172;0.0756858620689655;0.0758875862068965;0.0757652068965517;0.0758667931034482;0.0762055172413793;0.0767441724137931;0.0773666206896551;0.0777076206896551;0.0780233448275862;0.0788728620689655;0.0795414137931034;0.0799437931034482;0.0808084137931034;0.0816265172413793;0.0825361724137931;0.0831766896551724;0.0840823793103448;0.0856532068965517;0.0870797931034482;0.08817;0.0891921379310344;0.0906297931034482;0.0924219310344827;0.0939938620689655;0.0956041379310344;0.0973795862068965;0.0993256551724138;0.1012357586206896;0.1031906551724138;0.1053216551724137;0.1073261034482758;0.1094210344827586;0.1114720344827586;0.1135679310344827;0.1160129655172413;0.1183194827586206;0.1200330344827586;0.1220094137931034;0.1240132413793103;0.1256021034482758;0.127296448275862;0.1287321724137931;0.130086;0.1314636551724138;0.1325977586206896;0.1333746896551724;0.1341694137931034;0.1349574137931034;0.1357156206896551;0.1363733448275862;0.1366932413793103;0.1371200344827586;0.1374421034482758;0.1374413448275862;0.1376599310344827;0.1380208620689655;0.1382359310344827;0.1383586551724137;0.1386371379310344;0.138968724137931;0.1391372758620689;0.1391526206896551;0.139232;0.1393387931034482;0.1391736206896551;0.1390127586206896;0.1388560689655172;0.1388170344827586;0.1384513448275862;0.1379145517241379;0.1375087586206896;0.1368432068965517;0.1360865862068965;0.1353975517241379;0.1343578620689655;0.1333162413793103;0.1324206551724138;0.1311771034482758;0.1298190344827586;0.1285698620689655;0.127116;0.1256163103448276;0.1244001724137931;0.1229260689655172;0.1215376551724138;0.120443724137931;0.1190889655172413;0.1179416206896551;0.1168759655172413;0.1157356896551724;0.1150160344827586;0.1140389310344827;0.1128605517241379;0.1121504137931034;0.1115712413793103;0.1108642068965517;0.1100977586206896;0.1094506551724138;0.1088146551724138;0.1082475862068965;0.1077782413793103;0.1072160344827586;0.106681;0.1061565172413793;0.1056498965517241;0.105375724137931;0.1051379655172413;0.1047790344827586;0.1044385172413793;0.1041272413793103;0.1038456206896551;0.1036093448275862;0.1034513103448275;0.1032662413793103;0.1029326551724138;0.1024658275862069;0.1020381724137931;0.1016513103448275;0.1012045517241379;0.1008331379310344;0.1004267931034482;0.0996022068965517;0.0988778965517241;0.0984988275862069;0.0981418275862068;0.0974518620689655;0.0966926896551724;0.0962226206896551;0.0955473103448275;0.0949211379310344;0.0944064137931034;0.0938935172413793;0.0934410689655172;0.0930428620689655;0.0926846896551724;0.0922977931034482;0.0922759310344827;0.0921061034482758;0.0917557586206896;0.0919367931034482;0.0918656206896551;0.0914523103448275;0.0913097931034482;0.0911582413793103;0.0910069310344827;0.0908987931034482;0.0906192068965517;0.0901648620689655;0.0895133793103448;0.088908724137931;0.0881694827586206;0.0873329310344827;0.0864704137931034;0.0855287931034482;0.0846147931034482;0.0836483448275862;0.0827634827586207;0.0818648275862069;0.0809183448275862;0.0801052413793103;0.0794879655172413;0.0791452413793103;0.0788319655172413;0.0784486206896551;0.0780805862068965;0.0778992758620689;0.0778092758620689;0.077669448275862;0.0775235172413793;0.0772420689655172;0.0769473448275862;0.0767605862068965;0.0764941379310344;0.0760699655172413;0.0758259655172413;0.0755658965517241;0.0752475862068965;0.0751758275862068;0.0752903103448275;0.0755995517241379;0.0759258620689655;0.0763821379310344;0.0771261034482758;0.0781054827586206;0.0792284137931034;0.0803793793103448;0.081843724137931;0.0835834137931034;0.0853734827586206;0.0873488620689655;0.0898071034482758;0.0921360344827586;0.0943581034482758;0.0966498275862069;0.0990118620689655;0.1013016206896551;0.1031327931034482;0.1048991724137931;0.106809448275862;0.1083556896551724;0.109771724137931;0.1115029655172413;0.1136327931034482;0.1159663793103448;0.1184714137931034;0.1216467586206896;0.1251857931034482;0.1290633103448276;0.1334530689655172;0.1382190689655172;0.1430797931034483;0.148191724137931;0.1533392758620689;0.1585930344827586 | 0.0126203050485994;0.0124026763195166;0.0123235031215637;0.0123612914024169;0.0122047109537881;0.0119827879866706;0.0120283536634161;0.0120113644815799;0.0115734723644819;0.0113483819171691;0.0112676553092241;0.0112532320194794;0.0116026519102209;0.0115302083772009;0.0111721951854182;0.0110688190800819;0.0110181809235704;0.0110431041844925;0.0109790202973514;0.0107949068629517;0.0108706123093547;0.0109147250684658;0.010604275083396;0.01023984104097;0.0103485657926843;0.0106034873794384;0.0103989366054722;0.0101598717157643;0.0098262938673483;0.0098178560926588;0.0098570633905199;0.0098194696262771;0.0099135384201297;0.0098623037900278;0.0098715940965676;0.009959561109437;0.0101141408447328;0.0101972041801237;0.0102648137224285;0.0104106248796235;0.0106241464618044;0.0106702767079692;0.0106106156241589;0.0107274123674344;0.0107642727301414;0.0107688750835005;0.0107674494115388;0.0107939481304962;0.0108213853387746;0.0108031110787724;0.0108257346414501;0.0108840064290809;0.0108833038292108;0.0108677290385648;0.0107234425362187;0.0107145948307296;0.0107216013159567;0.0106458070615905;0.010674863260854;0.0105466321144774;0.01050841048359;0.0105877122393392;0.0104078918318858;0.0102609780632876;0.0100398096794219;0.0098365733489243;0.0098939901236307;0.0100424339267138;0.0098092159729983;0.009477292540542;0.0091374183624287;0.0089154972966625;0.0089187448691994;0.0088760507047504;0.0087764350364072;0.0084721440420917;0.0082641968858133;0.0080979666609508;0.0080055012395264;0.008135177372181;0.0082082917205983;0.0082380850345784;0.0079688693878239;0.008319573744528;0.008144795671443;0.0080846712007134;0.0084280098690151;0.0083640721700622;0.008540013204729;0.0085881842350793;0.0087859447064181;0.009176192715861;0.0093216899604745;0.0093376622396071;0.0092607551736723;0.00952172589501;0.0100803295110687;0.0101738848406708;0.0095735357230951;0.0097503513765154;0.0096257560542413;0.0097518564059397;0.0101643172706688;0.010129048987279;0.0105062990880277;0.0110601994956798;0.0110214890878812;0.0109048933076726;0.0110236578139255;0.0109425430608214;0.0111314394901626;0.0114619691674066;0.0114700010384768;0.0114961945948457;0.011557265475063;0.0117947525114102;0.011894785953385;0.0117775170689897;0.0117903846462238;0.0119273147303716;0.0119467413785727;0.0117522703505163;0.0119956252431003;0.0121465926717941;0.0121561842271955;0.0126418833154353;0.0129667770677462;0.0128445658703988;0.0128687966333546;0.0132039250738991;0.0131940653008298;0.0131512705569113;0.0131583942059362;0.0130286600383189;0.0129322081103102;0.013235536635496;0.0134674439649205;0.0133746424722713;0.0133614428179497;0.0133117336113263;0.0132863568619302;0.0133464595945651;0.0133464637149539;0.0133197291261899;0.013496505373815;0.0134857618666189;0.013370156244136;0.013505817859872;0.0134956502606628;0.0133805944241224;0.0134894263760793;0.0136763456517704;0.0135622719695252;0.0134377287460424;0.0135447700436176;0.0137010848143909;0.0137190894053978;0.0136624351172297;0.0135645527238653;0.0135584523440368;0.0135140708564555;0.0134372233439271;0.0133768649558406;0.0133856751104515;0.0135322750947102;0.0134621276562987;0.0134362557011248;0.0133844098567806;0.0133630295728375;0.0132993607152185;0.0131594321331318;0.0132052912805972;0.0131322546587089;0.0130608359814555;0.0131612613171431;0.0130376800069281;0.0128745849089909;0.0129420252209689;0.01299759368095;0.0128924621985822;0.0128089452267803;0.012843644875566;0.0127784472239652;0.0127881023853512;0.0127972171647808;0.0127497907077384;0.0128405331234372;0.0128635655761733;0.0128700572550695;0.0127709416925411;0.0127633674117449;0.012839026087744;0.0129283796158919;0.013048455361467;0.0128850880768727;0.0126713265108407;0.0127459323025459;0.0127922697120839;0.0128285952668132;0.0129571121923263;0.0127594671005357;0.0126983911165263;0.0128687979210762;0.0128206472621007;0.0127136410349093;0.0126767336249924;0.0127325214950987;0.0128416237635369;0.0126994829292357;0.0125695268616058;0.0127067402335165;0.01273434023494;0.0125767553438991;0.0125167533647149;0.0125971283247237;0.0125545839269494;0.0124485874836239;0.0125266542235724;0.0124603408392406;0.0122797640622141;0.0124147227422125;0.0126880174717932;0.0126666346257156;0.0124487698070676;0.012451228617934;0.0126022135035736;0.0126125179297035;0.012469719940187;0.0123165517701745;0.0122630984064833;0.0122170714478177;0.0123762674529319;0.0124617821196858;0.0124139423040021;0.0122956692338752;0.0121193699518397;0.0120776658958844;0.0121583217522012;0.0122560312031349;0.0121145189295361;0.011946907774995;0.0118619196000698;0.012032886583015;0.0120574629694069;0.0116790022019647;0.0115297052721464;0.0116966074710794;0.0116726589224647;0.0116599921577257;0.0117345772322737;0.0116532967205906;0.011528070816543;0.0113729657392826;0.0113133764755852;0.0114834066019073;0.0115252217785314;0.0114741337392633;0.0113946524465139;0.0112663341848853;0.0112094990990554;0.0111999064616079;0.0110653842696258;0.0109281943984514;0.0109925705966648;0.0110670025980355;0.0111404781703718;0.0112379347256964;0.0110192399165023;0.0109576393597087;0.0111373378658868;0.0110745246161136;0.0110270871089501;0.0110982541948008;0.0110665360075724;0.0111292882442077;0.011249838769069;0.0112556058341868;0.0114624820309715;0.0115503943670544;0.011643542487898;0.0116825146695788;0.0119031869973793;0.0120834399353997;0.0121139065050382;0.0122846669007372;0.0124172561168095;0.0123948538201011;0.0123855680961367;0.012576725881231;0.0127354645727683;0.0128296421740932;0.0130624396061959;0.0133248474814513;0.0134447158270433;0.0137123859367659;0.0140901905313363;0.0143843705729791;0.014770215774561;0.0150838349706293;0.0154748885638649;0.0157916769431666 | 0.002231724137931;0.0022318620689655;0.002102;0.0019870344827586;0.0018933793103448;0.0018290689655172;0.0019017586206896;0.0018058965517241;0.0016492068965517;0.0017748965517241;0.0016990344827586;0.0016462068965517;0.0014399999999999;0.0012971724137931;0.0013449310344827;0.0014236551724137;0.0013710344827586;0.0011641034482758;0.0011020344827586;0.0014325517241379;0.0016513793103448;0.0015139655172413;0.0016906896551724;0.0015802413793103;0.0013697586206896;0.0012938275862068;0.0009753793103448;0.0008058965517241;0.0008063793103448;0.0011538965517241;0.001228448275862;0.0013179655172413;0.0010170344827586;0.0008398620689655;0.0010763103448275;0.0010391379310344;0.0007348275862068;0.0007442068965517;0.0008504137931034;0.0009011724137931;0.0009540344827586;0.0009665517241379;0.0009775862068965;0.0011145517241379;0.0011235172413793;0.001185;0.0013572068965517;0.0014556206896551;0.0015542068965517;0.0017518275862068;0.0018882068965517;0.0020682413793103;0.0021598275862068;0.0022483793103448;0.0023804137931034;0.0023585172413793;0.0024451379310344;0.0025894137931034;0.0026445862068965;0.0025798965517241;0.0026015517241379;0.0026081034482758;0.002584448275862;0.0025906896551724;0.0025561034482758;0.0025955517241379;0.0026746551724137;0.0026446551724137;0.0025021034482758;0.0025566896551724;0.002447724137931;0.0024624137931034;0.002795;0.0027865172413793;0.0026453103448275;0.0026134137931034;0.0026100689655172;0.002572724137931;0.0028993793103448;0.0029148620689655;0.002723724137931;0.0026955172413793;0.0027161379310344;0.0028229655172413;0.0031983103448275;0.0033505172413793;0.0033241034482758;0.0031545172413793;0.0032448965517241;0.0034555517241379;0.0034959310344827;0.0038202413793103;0.0041294827586206;0.0044214827586206;0.004659724137931;0.0049657586206896;0.0051268275862068;0.0056816206896551;0.0062534137931034;0.0065600344827586;0.0071141724137931;0.0077310344827586;0.0086792413793103;0.0098001034482758;0.0110875172413793;0.012337;0.0135140689655172;0.0149188275862068;0.0166427586206896;0.0187088275862068;0.0207112758620689;0.0227233793103448;0.0250589310344827;0.0278591034482758;0.0306475517241379;0.0336870344827586;0.036673724137931;0.039916448275862;0.043566724137931;0.0472681379310344;0.0507878275862068;0.054199448275862;0.0578669310344827;0.0616931379310344;0.0651801724137931;0.0685868275862068;0.0720261034482758;0.0752921379310344;0.0780117931034482;0.0804787586206896;0.0832167586206896;0.0857262413793103;0.087702172413793;0.0896477931034482;0.0915653793103448;0.0929322068965517;0.0939662758620689;0.0949800689655172;0.0961568965517241;0.0969844137931034;0.0976680344827586;0.0984046206896551;0.0989220344827586;0.0994873448275862;0.1000782068965517;0.1007547586206896;0.1014859655172413;0.1020110344827586;0.1024506206896551;0.1028950344827586;0.1033491034482758;0.1037075172413793;0.1038867931034482;0.1039543793103448;0.1038321379310344;0.1035996206896551;0.1029620344827586;0.1021904827586207;0.1014640689655172;0.1004280689655172;0.0992285517241379;0.0980844137931034;0.0965789655172413;0.0948025862068965;0.0929952413793103;0.0911957931034482;0.0892322758620689;0.0869870689655172;0.0847848620689655;0.0826599655172413;0.0803201034482758;0.0778947586206896;0.0758255862068965;0.0738802413793103;0.0717804137931034;0.0699483103448275;0.0683466551724138;0.0665863103448275;0.0649398275862069;0.063476448275862;0.0620033103448275;0.060718;0.0595519655172413;0.0584047931034482;0.0573533793103448;0.0563773103448275;0.0554654827586206;0.0546460689655172;0.0537921379310344;0.0529203793103448;0.0521645172413793;0.051600724137931;0.0512639655172413;0.0508717931034482;0.0502740689655172;0.0497936206896551;0.0493755517241379;0.0489712758620689;0.0486982758620689;0.0483705862068965;0.0479167931034482;0.0476300344827586;0.0472988620689655;0.0467994827586206;0.0462338965517241;0.0454856551724137;0.0446878620689655;0.0439646896551724;0.0430738275862069;0.0420119655172413;0.0411434137931034;0.0402228965517241;0.0392554137931034;0.0384151034482758;0.037468724137931;0.0365988620689655;0.0357546206896551;0.0348180689655172;0.0339939999999999;0.0332354137931034;0.0327565862068965;0.032449448275862;0.031942448275862;0.0315256206896551;0.0312247931034482;0.0310117931034482;0.0308907931034482;0.0307741379310344;0.0306554137931034;0.0304093103448275;0.0303556206896551;0.030226724137931;0.0299360689655172;0.0296782068965517;0.0291258620689655;0.0283980689655172;0.0275982758620689;0.0266188275862068;0.0255708620689655;0.0244709310344827;0.0233171379310344;0.0222274137931034;0.0208523448275862;0.0195148965517241;0.0184656551724137;0.0173865517241379;0.0163233793103448;0.0155019655172413;0.0146600689655172;0.0139175172413793;0.013351448275862;0.0127632413793103;0.0123510689655172;0.0120122068965517;0.0116705862068965;0.011283448275862;0.0108122068965517;0.0102959655172413;0.0096885517241379;0.0089867586206896;0.0083511379310344;0.007764;0.0071083103448275;0.0065083448275862;0.005928448275862;0.0053826206896551;0.0050408275862068;0.0047528620689655;0.004392724137931;0.0040195172413793;0.0038072413793103;0.0036869310344827;0.0035262413793103;0.0033788620689655;0.0032658620689655;0.0032443448275862;0.0031927931034482;0.0032895862068965;0.0034453103448275;0.0036156206896551;0.0037655517241379;0.0040278275862068;0.0044952758620689;0.0050381034482758;0.0060353103448275;0.0072753103448275;0.0088217586206896;0.010977448275862;0.0137745862068965;0.0174302758620689;0.0218144827586206;0.0269835862068965;0.0331103793103448;0.0402748620689655;0.0483898965517241;0.0569818965517241;0.0662332758620689;0.0761328965517241;0.0863612758620689;0.0966964137931034;0.1074543448275862 | 0.0017576810188539;0.0017320932366058;0.0016831258335099;0.0017027347852112;0.0016339514421398;0.0015477106579681;0.001564722514313;0.0016630564019476;0.0016579234296318;0.0016459213083261;0.0017358048047511;0.0017242776412853;0.0017047700724731;0.0016612428451735;0.0017298102689319;0.002002273837342;0.0020142537874351;0.0023157161549604;0.0023501316297901;0.0020930282843322;0.0024096021813597;0.0026873643152825;0.002932814300578;0.0028751483894024;0.0027126022647631;0.0032124484661677;0.0033665006674353;0.0029895531718783;0.0028918253307975;0.0025148186010245;0.0026672491525674;0.0027714353486281;0.0023557528593812;0.0020164123324809;0.0018240134535736;0.0016450344921294;0.0014824094062651;0.0014211932707439;0.0013115405477431;0.0012623959665472;0.0011455033666708;0.0011208016769325;0.0012089938413302;0.0012251656035645;0.0012516374595102;0.0012100953327261;0.0012812042153299;0.0013510921881889;0.0014353262789671;0.0015270169114267;0.0016041827776897;0.0016983320316284;0.0017550390119588;0.0018600473191713;0.0018970656761965;0.0019002480593838;0.0019269603696002;0.0020490347120611;0.0021025569894984;0.0020605636251283;0.0020690629968004;0.0020686967834299;0.0020024431253954;0.0019849428581816;0.0020045832724182;0.0020734266080608;0.0020132913754748;0.001884827697238;0.0019786623249203;0.0020781795279153;0.0020121943050267;0.0018990000473414;0.0018741172969846;0.0019156276595542;0.0019576431365921;0.0020412308352217;0.002129812465437;0.0021032483192934;0.0020368826744701;0.0020261813965497;0.0020128006589354;0.0019048816540046;0.0018198879620958;0.0019942394268556;0.0019163322874597;0.0019318702932778;0.0019233688143616;0.0020375142001378;0.0021826307250136;0.0020265200923576;0.0020678281555265;0.002165347294071;0.0023377286384848;0.0023382489727616;0.0025308602983479;0.0026476225946952;0.0025312279356211;0.0027417099254426;0.0028694348811126;0.0030908712997511;0.0033324888497184;0.0034316878862694;0.0034583868313665;0.0039147151451271;0.0043474578419108;0.0047824470275611;0.0050774951074818;0.0053200626209322;0.0057327756656363;0.0062379508658634;0.0067677524487008;0.0073058522648128;0.0078997883603252;0.008304712101937;0.0086843376200499;0.0094141727369003;0.0101431395424851;0.0106438246401584;0.0111407722221979;0.0119792716053431;0.0126960277141794;0.0130849560689971;0.0136455324476836;0.0141863205103773;0.0145396151355749;0.0149550670893775;0.0155929113641534;0.0161026386385322;0.0165645889547968;0.0169947283184588;0.0172618722491738;0.0175127835016415;0.0177476451799526;0.018111638451124;0.0183555016789707;0.0183175124215273;0.0184841101739083;0.0187778069975684;0.0188664376820412;0.0189759247027031;0.0191313987623987;0.0191914617797561;0.0193306623611348;0.0193796618175488;0.0194822263328459;0.019638771176744;0.0196408832640394;0.0195798435213409;0.0195539449808797;0.0196338655907206;0.0196733160077023;0.0197613913651643;0.019914891810221;0.0198576525720542;0.0198220013400048;0.0198085591951231;0.0197219993163594;0.0195764094194676;0.019541914515309;0.0195091741897626;0.0192575643312035;0.0190817193267671;0.0189876750823918;0.0187627231109171;0.0185757944122666;0.0184659988886511;0.0181166680393982;0.0178189413324518;0.0175410041916568;0.0173615435877334;0.017091378138333;0.0168166756368602;0.0164868763837813;0.0160602092444454;0.0158097196946264;0.0155103634527357;0.0151751343398992;0.0149983366508791;0.014829687274106;0.0146140060303859;0.0144375416415069;0.0142928241760882;0.014311660878665;0.0140738713335317;0.0137590878783385;0.0136434371169633;0.0135506814130736;0.0134085527421094;0.0132200034193969;0.0131583612728447;0.0130872708101659;0.012985386373856;0.0129033385947833;0.0128620040661835;0.0128857493211106;0.012837834542626;0.0127608423495646;0.0127159420439084;0.0126647166199658;0.0125669030379611;0.0125707370035653;0.0125800387902046;0.0125168467980562;0.0123155896315566;0.0122154852933971;0.0121697071254695;0.0120861908678698;0.0119420210215364;0.0116883233493607;0.0116273758232235;0.0115429041824628;0.0113031657460099;0.0110849839052568;0.0109629348825447;0.0107979781635814;0.010519210958745;0.0103449453406475;0.010226233079442;0.010075981341785;0.0099659179045285;0.0098979492194712;0.0096833382658277;0.0095750040566429;0.0095759542620856;0.0095111448701709;0.0094473663426802;0.0093693615172742;0.0093571472786625;0.0093559633791091;0.0093802438709672;0.0094195915077254;0.0094793054028859;0.0093833924528203;0.0092359378067389;0.0091611262982083;0.008989596899953;0.0088578738778257;0.0087225259900892;0.0085736992837903;0.0083679160314477;0.0080580088231883;0.0077460209348193;0.0074794696922206;0.0073341901118023;0.0071602734349018;0.0068247516259683;0.0064514440543725;0.0062747203436986;0.006076977884554;0.0059151488788212;0.00585310530272;0.0057027115897062;0.0055580990193913;0.0054489808836103;0.0052896105751695;0.0051569236094109;0.0050144271740884;0.0048489632653556;0.0047097171099926;0.0044530044484849;0.0042385659529419;0.0040088597060582;0.0037177462268677;0.0035165797941004;0.0032926258581672;0.0030273021513008;0.002835127183705;0.0026637753782948;0.0026281662930719;0.0025215521526672;0.0023727399721354;0.0023462025690621;0.0022441270599241;0.0021774631819773;0.0021079188572777;0.002067552439754;0.002109040563508;0.0020806055526017;0.0020495596409167;0.002096023180314;0.0022064622230783;0.0023340798901274;0.0025033921685891;0.0027108978921703;0.0030136605423524;0.0034511305404735;0.0039708780753953;0.0045865886917824;0.0053818581331652;0.0063624596484634;0.0074711614397375;0.0086930310738678;0.0100769095936268;0.0114395163132142;0.0128207232004194;0.0144138181477379;0.0159390163186721;0.0173366275253638;0.0186816409073884;0.0201054070934683;0.0214422751529307 | 0.049797;0.0496116206896551;0.0494176551724137;0.0491819655172413;0.0487016551724137;0.0483850689655172;0.0484104827586206;0.0481259310344827;0.0477953103448275;0.0475217586206896;0.047174;0.0468621379310344;0.0466346206896551;0.0464434827586206;0.0462941379310344;0.0460835862068965;0.0456298620689655;0.0454885517241379;0.0457547931034482;0.0455102413793103;0.0451662413793103;0.0447536551724137;0.0448186206896551;0.0447844137931034;0.0442279655172413;0.0440688275862068;0.0437725172413793;0.0434472068965517;0.043635724137931;0.0436509655172413;0.0436518275862069;0.0433439310344827;0.0430271379310344;0.0430090689655172;0.0430431034482758;0.0429163793103448;0.0426592068965517;0.0425958620689655;0.042649448275862;0.0425885517241379;0.0426022413793103;0.0425506896551724;0.0425288275862068;0.0424453103448275;0.0422610689655172;0.0423290344827586;0.0422349655172413;0.0420215862068965;0.0420413103448275;0.0420715862068965;0.0419049655172413;0.0417520689655172;0.0416593793103448;0.0415127931034482;0.0414660689655172;0.041351724137931;0.0411273793103448;0.0409836206896551;0.0409660689655172;0.0408688620689655;0.0406359310344827;0.040499;0.0404763448275862;0.0403800689655172;0.040053;0.039897;0.0398757586206896;0.0397638275862069;0.0395463448275862;0.039451;0.0393500689655172;0.0391406206896551;0.0389313448275862;0.0387933103448275;0.0388793793103448;0.0389247931034482;0.0386428275862068;0.0384372758620689;0.0381364137931034;0.0378846551724137;0.038115724137931;0.0382030344827586;0.0381995862068965;0.0379034827586206;0.0379421379310344;0.0379925517241379;0.0375938965517241;0.0373440344827586;0.0373955862068965;0.0374449655172413;0.0374273103448275;0.0374406551724137;0.0373304137931034;0.037469448275862;0.0374374827586206;0.0371166206896551;0.0373392068965517;0.0374477586206896;0.0373531034482758;0.0376535517241379;0.0377352068965517;0.0376779310344827;0.0377312068965517;0.0379341379310344;0.038097;0.0380686896551724;0.0382377586206896;0.0386261379310344;0.0388506206896551;0.0391139655172413;0.0396588275862068;0.0401096206896551;0.0405484827586206;0.0410574137931034;0.0416808275862069;0.0425761034482758;0.0437335862068965;0.0448327586206896;0.0458802758620689;0.0468308620689655;0.0479600344827586;0.0494222413793103;0.0506213448275862;0.0519228275862069;0.0535639310344827;0.05497;0.0562378620689655;0.0579184827586206;0.0591822758620689;0.0601961034482758;0.0612404827586206;0.0623976896551724;0.0634972413793103;0.0640771724137931;0.0645022068965517;0.0652508620689655;0.0659949310344827;0.0662708275862068;0.0665858965517241;0.0669436896551724;0.067222448275862;0.0676036206896551;0.0677853103448275;0.067997;0.068278;0.0684802758620689;0.0688223448275862;0.0690327931034482;0.0687294827586206;0.0688166206896551;0.0692772413793103;0.0692564827586206;0.0690248620689655;0.0689080689655172;0.0687911379310344;0.0683538965517241;0.0677173448275862;0.0671022068965517;0.0668145172413793;0.0660885172413793;0.065208724137931;0.0644167586206896;0.0634331379310344;0.0625402068965517;0.0614179999999999;0.0603568965517241;0.0592841379310344;0.0580318620689655;0.0568116551724137;0.0557837931034482;0.054573448275862;0.053417724137931;0.0525766551724137;0.0515425517241379;0.050654724137931;0.0500984827586206;0.0492155862068965;0.0484947931034482;0.0479173103448275;0.0472363793103448;0.0467641034482758;0.0462432413793103;0.0456840344827586;0.045186448275862;0.044903724137931;0.0444084827586206;0.0438441379310344;0.043609724137931;0.0434967586206896;0.0432704137931034;0.0429136896551724;0.0426210344827586;0.0424193103448275;0.0421879310344827;0.0420323793103448;0.0418549999999999;0.041802448275862;0.0417501379310344;0.041536724137931;0.0414568620689655;0.0412973793103448;0.0410569310344827;0.040876448275862;0.0407649310344827;0.0406411724137931;0.0402979655172413;0.0399626206896551;0.0397836896551724;0.0395834827586206;0.0392505172413793;0.0388540344827586;0.0387827586206896;0.0385482413793103;0.0381020344827586;0.0378731724137931;0.0377938965517241;0.0375190344827586;0.0371410344827586;0.0369394137931034;0.036835;0.0367736206896551;0.0365530344827586;0.0363683793103448;0.0364242758620689;0.0363292758620689;0.0361858620689655;0.036225448275862;0.0362073448275862;0.0360422413793103;0.0360046896551724;0.0360662068965517;0.0360056206896551;0.0358426206896551;0.0358117586206896;0.0356713103448275;0.035452448275862;0.0354371724137931;0.0351690344827586;0.0349758620689655;0.0349162413793103;0.034745448275862;0.0344774137931034;0.0343164137931034;0.0343337586206896;0.0341672068965517;0.0339211724137931;0.033892;0.033976;0.0340258965517241;0.0340519310344827;0.0341272758620689;0.0340525862068965;0.033964724137931;0.0341373793103448;0.0343507586206896;0.0344390689655172;0.0345819655172413;0.0346627586206896;0.0348482758620689;0.035148;0.0354598275862068;0.0358182413793103;0.0360142413793103;0.0364475517241379;0.037076448275862;0.0376143793103448;0.038301;0.0390255862068965;0.0399285172413793;0.0410202068965517;0.0421703448275862;0.0432871034482758;0.0445816896551724;0.0460829310344827;0.0475072758620689;0.0491459310344827;0.0508595172413793;0.052756724137931;0.0546313793103448;0.0564385862068965;0.058083724137931;0.0593889310344827;0.0605915172413793;0.0612795862068965;0.061511724137931;0.0615820344827586;0.0611806551724138;0.0604204137931034;0.0596617586206896;0.0589516896551724;0.0584049655172413;0.0580372068965517;0.0582982068965517;0.0592298620689655;0.0606403103448275;0.0626785517241379;0.0654761724137931;0.0689124137931034;0.0728643448275862;0.0774563103448276;0.0824289655172413 | 0.0110168226071378;0.0109332787377862;0.0107526258463285;0.0106133141736579;0.0106383544688743;0.0106601493286613;0.010435287827575;0.0104582398134233;0.0105639384231161;0.0101939195905317;0.0100600742009475;0.0101739525706023;0.0100348871778617;0.0099214403282584;0.0099368361906743;0.0095721688821486;0.0098046803973704;0.0102201639125316;0.0099808100672501;0.0096136088610111;0.0094140439263261;0.0098270598541398;0.0097302210201508;0.0094657403435352;0.0090942934245396;0.0093195469044866;0.0097384413523369;0.009825736738569;0.0094794942974542;0.0090455834230332;0.0087611637276145;0.0088630347226598;0.0088625369784605;0.0088509607183588;0.0085507877972267;0.0084136021605059;0.0084024206732316;0.0083531569212917;0.0083285733240033;0.008265439239846;0.0082370008223137;0.0081653185271761;0.0081065359215748;0.0081123158403197;0.0081519790319854;0.0081781084107108;0.008147123144674;0.0080621865410482;0.0080854059890267;0.0080400780136462;0.0079675524001269;0.0079277188348001;0.0078603674460358;0.0078529690171448;0.0078676919511335;0.0078627583623076;0.0078683663552852;0.0078067238940626;0.0078011191638994;0.0077021587962825;0.0076198007985353;0.007781567781807;0.0077944337569276;0.0076821375463335;0.0075403832225462;0.0074403435500558;0.0074283815948177;0.007647247011969;0.0077386298818509;0.0074349052016244;0.0074616098843682;0.007696575696901;0.0075327610678567;0.007375954364901;0.0073878785202219;0.0075002154463308;0.0074796143190721;0.0071223565416859;0.0072707451058394;0.007281711441667;0.0073567052160235;0.0075844169259021;0.0073494799646799;0.0074517845303787;0.0074559513128973;0.0073949225755929;0.0076496467581601;0.0077159813906072;0.0076536145126583;0.0077522932712233;0.0079343045383567;0.0078999676548879;0.0077885880552311;0.0080282752532453;0.0081624252725552;0.0082241913341668;0.0081240509748141;0.00788299256381;0.0076903240241266;0.0077293669468472;0.0080477945576026;0.0083743910394003;0.0082699422367101;0.0082354602079931;0.0082685903186179;0.0083177943294715;0.0087328664564848;0.0087721325258869;0.0084325056580125;0.0087250386060658;0.0088737187287154;0.0090642949785478;0.009340547634682;0.0095102664808587;0.0097002188969003;0.0098233808674757;0.0101470989609178;0.0101097934366886;0.0103705327762868;0.0108506856390478;0.0110449425028664;0.0115200939655616;0.0119140097372674;0.0119966338286709;0.0120373726871506;0.0120648711969917;0.0124027107311383;0.0130735042919986;0.0133442143024515;0.0134531402052373;0.0135768985218608;0.0136936597218865;0.0138522146441209;0.0140983703771265;0.0141848259805512;0.0143854003363631;0.0146794256868269;0.0147068811325781;0.0145957435511297;0.0147058616692787;0.0149621078790633;0.0148915159173024;0.0148322249152296;0.0148153115897034;0.0149959544735047;0.0152010808259914;0.0151458790229173;0.0150193125089459;0.0150670458916629;0.0151696928738422;0.0149633403157163;0.0148378089030805;0.0149745721563592;0.0151277521626669;0.0152377493668195;0.0151050894198536;0.0150173306032821;0.0149806940697955;0.0147909150171426;0.0146920653868014;0.0145836764615603;0.0143658901958154;0.0141546010458087;0.0139853179323871;0.0138552234889434;0.0136727253458033;0.0134545973680908;0.0133512193523506;0.0132758842005125;0.0130893968004076;0.0128748907168349;0.0125902249182693;0.0122507861650818;0.0120344480690884;0.0119060626270117;0.0117788986679591;0.0115457758432536;0.0113853378059531;0.0112913379667255;0.0111952029982673;0.0111108025245216;0.0109544372602911;0.0107699530125077;0.0107187197149466;0.0106510632262583;0.0105628069815768;0.0105581812209575;0.0104644991413027;0.0102571512045261;0.010153214953604;0.0101824120181511;0.0100904754789665;0.0100174202948928;0.0099479323154219;0.0098985267353054;0.0100268204474656;0.0099727305996552;0.0098380936659647;0.0098261875359984;0.0098401182074931;0.0097357029257331;0.0096682076375947;0.009712013678158;0.0096649202455176;0.0095483625636955;0.0094677096962056;0.009449626396295;0.0093816438900023;0.0093252280961022;0.0093004439702809;0.0091637988008824;0.0090133998486981;0.0089508167450764;0.0089285424601697;0.0088923388337094;0.008835092195108;0.0088488347234567;0.008714526675462;0.0085562441506491;0.0086117507055351;0.0086441904702927;0.0084319298692646;0.0083365366499086;0.0084717566482339;0.0085581190143652;0.0085035588924542;0.0084556589613372;0.0085210228606155;0.0084524040648427;0.0083494068313839;0.0084055965258668;0.0083769122653269;0.0083280071420555;0.0081572112341306;0.0080920368754166;0.0081560233727079;0.0080448560675616;0.0080777811507985;0.0079629238201812;0.0077287539822552;0.0077645596673337;0.0078317008621428;0.0077243610901634;0.00757947218128;0.0074181759183551;0.0073762278787474;0.0074429615313491;0.0073216196051732;0.0071998054058268;0.0072508039403081;0.0074792256374218;0.0074637409067209;0.0072542884356011;0.0071037553117739;0.0072110368070418;0.0072009528731125;0.007171522967776;0.0073035145338938;0.0072183315736322;0.0071150415067557;0.0069616000370859;0.006967554888067;0.0070733968282328;0.0069655256061867;0.0069828987717249;0.0071348197365044;0.0070303631891552;0.0068488444672766;0.0069155314051606;0.0071316341013588;0.0071721363039586;0.0072965725777088;0.0072331660233728;0.0071272757214351;0.0072975709603389;0.007512494045308;0.0076128954535834;0.0078627846752759;0.0080669276874948;0.0081372732161387;0.0083161257201061;0.0084513359042522;0.0084657920253077;0.0084421921261061;0.0085709918824925;0.0086849242594063;0.0085987189381237;0.0085841376408434;0.0086028216826771;0.0087649730465865;0.0090360575453598;0.0093079958729014;0.0097638288244319;0.0104153639423557;0.0110837254635003;0.0120838331122508;0.0132058614585368;0.0144112534537553;0.0155853483376348;0.0167121679133657;0.0179136903123256 | 0 | 0 | 0 | 0.06 | 25 | 0.368
20231107 | High | 32B2 | I5 |  | 1 | 6 | 1 | 14.3956 |  | 3.6055 | 264.3118 | 83.51 | 4.1616 | [29 empty] | 0.002299724137931;0.0022454827586206;0.0021816551724137;0.0021390689655172;0.0020039655172413;0.0018805172413793;0.0018445172413793;0.0017692758620689;0.0015757931034482;0.0016435172413793;0.0016420344827586;0.0017419310344827;0.001542;0.0013443448275862;0.001226448275862;0.001444724137931;0.001459448275862;0.0012015862068965;0.0009989655172413;0.0012785517241379;0.001787724137931;0.0015440344827586;0.001650724137931;0.0020121379310344;0.0019736896551724;0.0018389655172413;0.0012244137931034;0.000745724137931;0.0009437586206896;0.0012241379310344;0.0010241379310344;0.0009332068965517;0.0006816551724137;0.0006912413793103;0.0009323793103448;0.0010214137931034;0.0010072068965517;0.0010106551724137;0.0010661379310344;0.0009495517241379;0.0008135862068965;0.0009205862068965;0.0009791379310344;0.0011038275862068;0.0011308965517241;0.0011952068965517;0.0013808620689655;0.0014339655172413;0.0015402758620689;0.0017754827586206;0.0018616896551724;0.0019795517241379;0.0020874137931034;0.0022133793103448;0.0023402758620689;0.0022985517241379;0.0023921379310344;0.0025230344827586;0.0025977931034482;0.0026065172413793;0.0026151724137931;0.0025532413793103;0.0025791724137931;0.0026342413793103;0.0026532758620689;0.0026953448275862;0.0026442068965517;0.0025368275862068;0.0024561724137931;0.0026304137931034;0.0025691724137931;0.0025918620689655;0.0028475862068965;0.0027551379310344;0.0025643793103448;0.0027844827586206;0.0028568620689655;0.0027452413793103;0.0030312068965517;0.0030232068965517;0.0029173793103448;0.002976;0.0030014827586206;0.0031285517241379;0.0033913793103448;0.0034170689655172;0.0035075862068965;0.0034080689655172;0.003498;0.0037452758620689;0.0037475862068965;0.0040468620689655;0.0044886896551724;0.0047863793103448;0.0048685172413793;0.0051570689655172;0.0056416551724137;0.0061940344827586;0.0066182758620689;0.0070291724137931;0.007815448275862;0.0087312413793103;0.0096371379310344;0.0105910689655172;0.0119469310344827;0.0134961379310344;0.0146642413793103;0.0161468965517241;0.0183038275862068;0.0203108275862069;0.022376724137931;0.0248366896551724;0.0275872413793103;0.0305162758620689;0.0334232758620689;0.0367259655172413;0.0402436551724137;0.0438096206896551;0.0476612068965517;0.0516087931034482;0.0555449655172413;0.0596866896551724;0.0637546206896551;0.0678496206896551;0.0717602068965517;0.0755541034482758;0.0794169655172413;0.082954724137931;0.0858419310344827;0.0887526896551724;0.0916274137931034;0.094366448275862;0.0964901034482758;0.0984761034482758;0.1007073793103448;0.1021568275862069;0.1033873448275862;0.1046060344827586;0.1058306896551724;0.1067337931034482;0.1074810344827586;0.1083177931034482;0.1089144827586207;0.1096658965517241;0.1104027586206896;0.1110160344827586;0.111739724137931;0.1123904827586206;0.113015448275862;0.1136687586206896;0.1139758620689655;0.1142276896551724;0.1145398620689655;0.1146941724137931;0.1146341724137931;0.1142790344827586;0.1136622413793103;0.1129657931034482;0.1120535862068965;0.1108997931034482;0.1096528965517241;0.1084965862068965;0.1069567931034482;0.104898724137931;0.1028312758620689;0.1008442068965517;0.0986981724137931;0.0962688965517241;0.0938545172413793;0.0913553793103448;0.0888368275862069;0.0863880689655172;0.0839920344827586;0.0817803103448275;0.0795007586206896;0.0775072758620689;0.075713;0.0737221034482758;0.0719508275862069;0.0702927931034482;0.0686869655172413;0.067350448275862;0.0660097586206896;0.0648045172413793;0.0637468275862069;0.0625547586206896;0.0614889310344827;0.0605029655172413;0.0595849655172413;0.0587312413793103;0.0579868275862069;0.057384448275862;0.0567873793103448;0.0562702758620689;0.0557634827586206;0.0553538275862069;0.0549455862068965;0.0545051379310344;0.0540792068965517;0.0536888620689655;0.0533818275862068;0.0530782068965517;0.0525976896551724;0.0520742758620689;0.0514971034482758;0.050658724137931;0.0497557586206896;0.0488531724137931;0.0478700344827586;0.0468245172413793;0.0458958275862069;0.0448563103448275;0.0437540689655172;0.0427673448275862;0.0417972758620689;0.0407763103448275;0.0396769310344827;0.038785;0.0379688275862069;0.0372133103448275;0.0366000344827586;0.0360618275862068;0.0355383448275862;0.0350920344827586;0.0348289310344827;0.034608724137931;0.0343715172413793;0.0342961034482758;0.034189448275862;0.0340072413793103;0.0338964137931034;0.0336911724137931;0.0334371724137931;0.0330687931034482;0.0325082758620689;0.0317701724137931;0.030837724137931;0.0297504827586206;0.0285918965517241;0.0273311034482758;0.0260136896551724;0.0247998275862069;0.0234093448275862;0.0219503448275862;0.0206996551724137;0.0195793103448275;0.0184625517241379;0.0173932758620689;0.0164124137931034;0.0155169655172413;0.0148751379310344;0.0143549655172413;0.0138946206896551;0.0134731724137931;0.0131315517241379;0.0126810689655172;0.0120915517241379;0.0114851379310344;0.0107455172413793;0.0101023448275862;0.0093745517241379;0.0085916551724137;0.0078926551724137;0.0071694137931034;0.0063688620689655;0.0058050689655172;0.0053663103448275;0.0049631724137931;0.0046875172413793;0.004348;0.0039905517241379;0.0038026551724137;0.0036854137931034;0.0035438275862068;0.003356724137931;0.0032655172413793;0.0032147586206896;0.0033082413793103;0.0033960689655172;0.003465448275862;0.0036542068965517;0.0039676206896551;0.004514448275862;0.0051332068965517;0.0060940344827586;0.0074410689655172;0.0091750689655172;0.0115139655172413;0.0145806896551724;0.0186213103448275;0.023524448275862;0.0292607931034482;0.0361713793103448;0.0442015172413793;0.0530164137931034;0.0626336896551724;0.0731068965517241;0.0839106896551724;0.0950956896551724;0.1067299655172413;0.1187113448275862 | 0.0016496198024426;0.0015661794647368;0.0015699102175388;0.0016054626598637;0.0016465247489085;0.0016419164895391;0.0016314107965782;0.0016089741384885;0.0016270225518524;0.0016088570614989;0.0015670471887041;0.0016861869480117;0.0016798178685287;0.0018058007380158;0.0016138966506609;0.0016116420396723;0.001977073388807;0.0023949047180158;0.0022278398327072;0.0023789034026237;0.0025002854965062;0.002633970515655;0.0026020550929787;0.0027848635094039;0.0028195395407184;0.0027436370085131;0.0029641112437823;0.0032453524670623;0.0033302041298992;0.0028486361112962;0.0025824518212092;0.0023183188394565;0.0021148313386965;0.0020704205689937;0.0018118615410241;0.0016668442063895;0.0016796894989276;0.0014706052271055;0.00135302947714;0.0012996774486169;0.0011845652462655;0.0011265698417649;0.0011463870178003;0.0011882286356759;0.0012309823993411;0.0012436518914445;0.00136884977064;0.0013773455962922;0.0014166642130762;0.0015004702743923;0.0015366734503802;0.0016141395670362;0.0017017367077959;0.0017913163638148;0.0018350024892266;0.0018656700364022;0.0019214420314689;0.0019746403014719;0.0019437885022242;0.0019336414503781;0.0019970034528363;0.0020355841501918;0.0020298401778916;0.0020453192669949;0.0020366572033701;0.0020122278037016;0.0019450174325203;0.0019251725352914;0.0019837864960899;0.0020740129066488;0.0021855962421036;0.0020479525441651;0.0020790781012822;0.0020892075518198;0.0019654249888254;0.002115811641304;0.0021453563594114;0.0020881439067673;0.0020936774785616;0.0019857167360086;0.002176312976668;0.0024693343232539;0.0025316131026438;0.002309655611097;0.0022309983897956;0.0022493050026783;0.0022344783270572;0.0025045380801804;0.0025093440804891;0.0023872383760402;0.0025889097887119;0.0027809107799441;0.0028793785304601;0.002837170351069;0.0029264764847446;0.0028293846116758;0.0032132840819219;0.003592772054345;0.0036652151846451;0.0038606229240977;0.004010082681604;0.00415405639668;0.0042918770595837;0.0046562324280092;0.005023408183772;0.0055144531507416;0.0058543938240263;0.0061228172049009;0.0065610993475013;0.0070944132147816;0.0075466482053603;0.0081018192670511;0.0087917103514584;0.0094393753421375;0.0100513168501038;0.0106034532531447;0.0113341487873589;0.01185344183715;0.0125130192638915;0.0131469474495557;0.0138120802495568;0.0146434891141408;0.0153322163350196;0.0158088422238356;0.0164632910795487;0.0171431984854152;0.0178019871573026;0.0183173506835469;0.0186012717113854;0.0190667141769993;0.0195844360845859;0.0200404898867022;0.020234067035827;0.0205430635170971;0.0209025267703859;0.0210074358163092;0.021230049852367;0.0214790179668484;0.0215514132534661;0.0216045979702392;0.0218478412524355;0.0219495046126644;0.0219885524772399;0.0221072408505591;0.0221515978408768;0.0222348938776142;0.0223084090005421;0.0224320553109363;0.0224506523061233;0.0225620692038891;0.022587098592724;0.0225532146965847;0.0225833487611118;0.0225992472694951;0.0226580220705114;0.0226141621895325;0.0225137269311971;0.0224794793206402;0.0223914012202982;0.0222164350560237;0.0220873268258145;0.0218751512395053;0.0215853266237892;0.0212983897276909;0.0211824522067821;0.0210446046179797;0.0206903097730538;0.0203201626915323;0.0200509334225557;0.019733925341571;0.0193493230779878;0.0190968732087799;0.0188572129255676;0.0186064001970586;0.0183168174630684;0.0179371461157656;0.0176656083777814;0.0174764493887893;0.017242714554826;0.0170010728114839;0.0167760625881955;0.0165359655957772;0.0163127600967883;0.0162279139285647;0.0160699467975583;0.0158113686894118;0.0155864947583546;0.0154228096372195;0.0153651145025782;0.0153221933171069;0.0152950099684013;0.0150632584707345;0.0148841647263454;0.0148962283670746;0.0148822831884586;0.014799481368975;0.014671250447041;0.0147240449113592;0.01468034384421;0.0145600420763818;0.0145286778133774;0.0143849822219943;0.0142788328332121;0.0142412210474096;0.0141803159755869;0.0140824921848182;0.0140027594210548;0.0138906873841767;0.0137180544082886;0.0136444996050755;0.0135576575148747;0.0134018844306725;0.0131617846242473;0.0129440121492412;0.012782573332182;0.0125598144381863;0.0123939842173849;0.0122819443958543;0.0120873525846202;0.0119446952544497;0.0118545985516253;0.0117145586316129;0.0116875210840936;0.0117145961593791;0.0117037114105222;0.0116281151921187;0.0115386770893766;0.0115478899289153;0.0114892362408915;0.0114986292743811;0.0114764803978685;0.011449572228656;0.0115188999290884;0.011386025709424;0.0111849961552345;0.0108570425237294;0.0106726094643402;0.0105669648623186;0.010217597548714;0.0098938465412484;0.0096407682603746;0.0092640844088068;0.0088694099307509;0.0085904145678934;0.0082403523991733;0.0078820816055126;0.0076490268596086;0.0074165360363396;0.007141928343628;0.0068794894717286;0.0066712966758673;0.0065235150006;0.0064729421518336;0.0065066440717434;0.0064368023704443;0.0062865443887891;0.0060869079505948;0.0058679275954982;0.0056750833953638;0.0055377840222283;0.0053037194468074;0.0049919741534062;0.0047737932078309;0.004499497857041;0.0042137295723464;0.0038872221805279;0.0036449586623508;0.0034276150191075;0.0032112513762516;0.0030706558280415;0.0029154792253247;0.0028472607170986;0.0028229508942295;0.0027715508560701;0.0026825275380899;0.0026423099015375;0.0026270535050178;0.0026339673316009;0.0026494321215125;0.0027685435261446;0.0028331180120056;0.0029874273262385;0.0032581890520678;0.0034931879256971;0.0038883284003242;0.0045378188902586;0.0052256841652623;0.005992314825095;0.0071036770614311;0.0083165897247757;0.0096521906232516;0.0112860339654792;0.013005152883744;0.0146566454567317;0.0163131091928223;0.0181014031147222;0.0198000138606459;0.0214770354300711;0.023137723298457;0.0246413137571303;0.0260626947026312 | 0.0899033448275862;0.0894673793103448;0.0890284827586206;0.0885132758620689;0.0879455862068965;0.0874301724137931;0.0870309310344827;0.0864459310344827;0.085671;0.0853420689655172;0.0848651034482758;0.0845002068965517;0.083907724137931;0.0833853103448275;0.0832397586206896;0.082636448275862;0.0819203103448275;0.0820646206896551;0.0820927586206896;0.0815965862068965;0.0814518620689655;0.0808100344827586;0.0802834827586207;0.0803925172413793;0.0800945862068965;0.0794850344827586;0.0789891034482758;0.0787789310344827;0.0784358965517241;0.078005448275862;0.077963448275862;0.0777417931034482;0.0772723103448275;0.0768347586206896;0.0767356896551724;0.0765882758620689;0.0764242068965517;0.0765143448275862;0.076581448275862;0.0764422068965517;0.076612448275862;0.0769121034482758;0.0770560689655172;0.0773576206896551;0.0776358620689655;0.0778312758620689;0.0781014827586207;0.0783006206896551;0.0786883103448275;0.0789881379310344;0.0791972068965517;0.0794656551724138;0.0796331034482758;0.0797077931034482;0.079865448275862;0.0799143793103448;0.079801724137931;0.079792724137931;0.0797630689655172;0.0794813793103448;0.0791099655172413;0.0788589655172413;0.0787782068965517;0.0784773793103448;0.0780215517241379;0.0778460344827586;0.0776649310344827;0.0773663793103448;0.0770311724137931;0.0767535517241379;0.0766545172413793;0.0764037586206896;0.076349448275862;0.0764685517241379;0.0764083448275862;0.0762237931034482;0.0759768965517241;0.0756855517241379;0.0755268965517241;0.0756063448275862;0.075600448275862;0.0754375862068965;0.0752540344827586;0.0751701724137931;0.0753813793103448;0.0755429310344827;0.0754380689655172;0.0756858620689655;0.0758875862068965;0.0757652068965517;0.0758667931034482;0.0762055172413793;0.0767441724137931;0.0773666206896551;0.0777076206896551;0.0780233448275862;0.0788728620689655;0.0795414137931034;0.0799437931034482;0.0808084137931034;0.0816265172413793;0.0825361724137931;0.0831766896551724;0.0840823793103448;0.0856532068965517;0.0870797931034482;0.08817;0.0891921379310344;0.0906297931034482;0.0924219310344827;0.0939938620689655;0.0956041379310344;0.0973795862068965;0.0993256551724138;0.1012357586206896;0.1031906551724138;0.1053216551724137;0.1073261034482758;0.1094210344827586;0.1114720344827586;0.1135679310344827;0.1160129655172413;0.1183194827586206;0.1200330344827586;0.1220094137931034;0.1240132413793103;0.1256021034482758;0.127296448275862;0.1287321724137931;0.130086;0.1314636551724138;0.1325977586206896;0.1333746896551724;0.1341694137931034;0.1349574137931034;0.1357156206896551;0.1363733448275862;0.1366932413793103;0.1371200344827586;0.1374421034482758;0.1374413448275862;0.1376599310344827;0.1380208620689655;0.1382359310344827;0.1383586551724137;0.1386371379310344;0.138968724137931;0.1391372758620689;0.1391526206896551;0.139232;0.1393387931034482;0.1391736206896551;0.1390127586206896;0.1388560689655172;0.1388170344827586;0.1384513448275862;0.1379145517241379;0.1375087586206896;0.1368432068965517;0.1360865862068965;0.1353975517241379;0.1343578620689655;0.1333162413793103;0.1324206551724138;0.1311771034482758;0.1298190344827586;0.1285698620689655;0.127116;0.1256163103448276;0.1244001724137931;0.1229260689655172;0.1215376551724138;0.120443724137931;0.1190889655172413;0.1179416206896551;0.1168759655172413;0.1157356896551724;0.1150160344827586;0.1140389310344827;0.1128605517241379;0.1121504137931034;0.1115712413793103;0.1108642068965517;0.1100977586206896;0.1094506551724138;0.1088146551724138;0.1082475862068965;0.1077782413793103;0.1072160344827586;0.106681;0.1061565172413793;0.1056498965517241;0.105375724137931;0.1051379655172413;0.1047790344827586;0.1044385172413793;0.1041272413793103;0.1038456206896551;0.1036093448275862;0.1034513103448275;0.1032662413793103;0.1029326551724138;0.1024658275862069;0.1020381724137931;0.1016513103448275;0.1012045517241379;0.1008331379310344;0.1004267931034482;0.0996022068965517;0.0988778965517241;0.0984988275862069;0.0981418275862068;0.0974518620689655;0.0966926896551724;0.0962226206896551;0.0955473103448275;0.0949211379310344;0.0944064137931034;0.0938935172413793;0.0934410689655172;0.0930428620689655;0.0926846896551724;0.0922977931034482;0.0922759310344827;0.0921061034482758;0.0917557586206896;0.0919367931034482;0.0918656206896551;0.0914523103448275;0.0913097931034482;0.0911582413793103;0.0910069310344827;0.0908987931034482;0.0906192068965517;0.0901648620689655;0.0895133793103448;0.088908724137931;0.0881694827586206;0.0873329310344827;0.0864704137931034;0.0855287931034482;0.0846147931034482;0.0836483448275862;0.0827634827586207;0.0818648275862069;0.0809183448275862;0.0801052413793103;0.0794879655172413;0.0791452413793103;0.0788319655172413;0.0784486206896551;0.0780805862068965;0.0778992758620689;0.0778092758620689;0.077669448275862;0.0775235172413793;0.0772420689655172;0.0769473448275862;0.0767605862068965;0.0764941379310344;0.0760699655172413;0.0758259655172413;0.0755658965517241;0.0752475862068965;0.0751758275862068;0.0752903103448275;0.0755995517241379;0.0759258620689655;0.0763821379310344;0.0771261034482758;0.0781054827586206;0.0792284137931034;0.0803793793103448;0.081843724137931;0.0835834137931034;0.0853734827586206;0.0873488620689655;0.0898071034482758;0.0921360344827586;0.0943581034482758;0.0966498275862069;0.0990118620689655;0.1013016206896551;0.1031327931034482;0.1048991724137931;0.106809448275862;0.1083556896551724;0.109771724137931;0.1115029655172413;0.1136327931034482;0.1159663793103448;0.1184714137931034;0.1216467586206896;0.1251857931034482;0.1290633103448276;0.1334530689655172;0.1382190689655172;0.1430797931034483;0.148191724137931;0.1533392758620689;0.1585930344827586 | 0.0126203050485994;0.0124026763195166;0.0123235031215637;0.0123612914024169;0.0122047109537881;0.0119827879866706;0.0120283536634161;0.0120113644815799;0.0115734723644819;0.0113483819171691;0.0112676553092241;0.0112532320194794;0.0116026519102209;0.0115302083772009;0.0111721951854182;0.0110688190800819;0.0110181809235704;0.0110431041844925;0.0109790202973514;0.0107949068629517;0.0108706123093547;0.0109147250684658;0.010604275083396;0.01023984104097;0.0103485657926843;0.0106034873794384;0.0103989366054722;0.0101598717157643;0.0098262938673483;0.0098178560926588;0.0098570633905199;0.0098194696262771;0.0099135384201297;0.0098623037900278;0.0098715940965676;0.009959561109437;0.0101141408447328;0.0101972041801237;0.0102648137224285;0.0104106248796235;0.0106241464618044;0.0106702767079692;0.0106106156241589;0.0107274123674344;0.0107642727301414;0.0107688750835005;0.0107674494115388;0.0107939481304962;0.0108213853387746;0.0108031110787724;0.0108257346414501;0.0108840064290809;0.0108833038292108;0.0108677290385648;0.0107234425362187;0.0107145948307296;0.0107216013159567;0.0106458070615905;0.010674863260854;0.0105466321144774;0.01050841048359;0.0105877122393392;0.0104078918318858;0.0102609780632876;0.0100398096794219;0.0098365733489243;0.0098939901236307;0.0100424339267138;0.0098092159729983;0.009477292540542;0.0091374183624287;0.0089154972966625;0.0089187448691994;0.0088760507047504;0.0087764350364072;0.0084721440420917;0.0082641968858133;0.0080979666609508;0.0080055012395264;0.008135177372181;0.0082082917205983;0.0082380850345784;0.0079688693878239;0.008319573744528;0.008144795671443;0.0080846712007134;0.0084280098690151;0.0083640721700622;0.008540013204729;0.0085881842350793;0.0087859447064181;0.009176192715861;0.0093216899604745;0.0093376622396071;0.0092607551736723;0.00952172589501;0.0100803295110687;0.0101738848406708;0.0095735357230951;0.0097503513765154;0.0096257560542413;0.0097518564059397;0.0101643172706688;0.010129048987279;0.0105062990880277;0.0110601994956798;0.0110214890878812;0.0109048933076726;0.0110236578139255;0.0109425430608214;0.0111314394901626;0.0114619691674066;0.0114700010384768;0.0114961945948457;0.011557265475063;0.0117947525114102;0.011894785953385;0.0117775170689897;0.0117903846462238;0.0119273147303716;0.0119467413785727;0.0117522703505163;0.0119956252431003;0.0121465926717941;0.0121561842271955;0.0126418833154353;0.0129667770677462;0.0128445658703988;0.0128687966333546;0.0132039250738991;0.0131940653008298;0.0131512705569113;0.0131583942059362;0.0130286600383189;0.0129322081103102;0.013235536635496;0.0134674439649205;0.0133746424722713;0.0133614428179497;0.0133117336113263;0.0132863568619302;0.0133464595945651;0.0133464637149539;0.0133197291261899;0.013496505373815;0.0134857618666189;0.013370156244136;0.013505817859872;0.0134956502606628;0.0133805944241224;0.0134894263760793;0.0136763456517704;0.0135622719695252;0.0134377287460424;0.0135447700436176;0.0137010848143909;0.0137190894053978;0.0136624351172297;0.0135645527238653;0.0135584523440368;0.0135140708564555;0.0134372233439271;0.0133768649558406;0.0133856751104515;0.0135322750947102;0.0134621276562987;0.0134362557011248;0.0133844098567806;0.0133630295728375;0.0132993607152185;0.0131594321331318;0.0132052912805972;0.0131322546587089;0.0130608359814555;0.0131612613171431;0.0130376800069281;0.0128745849089909;0.0129420252209689;0.01299759368095;0.0128924621985822;0.0128089452267803;0.012843644875566;0.0127784472239652;0.0127881023853512;0.0127972171647808;0.0127497907077384;0.0128405331234372;0.0128635655761733;0.0128700572550695;0.0127709416925411;0.0127633674117449;0.012839026087744;0.0129283796158919;0.013048455361467;0.0128850880768727;0.0126713265108407;0.0127459323025459;0.0127922697120839;0.0128285952668132;0.0129571121923263;0.0127594671005357;0.0126983911165263;0.0128687979210762;0.0128206472621007;0.0127136410349093;0.0126767336249924;0.0127325214950987;0.0128416237635369;0.0126994829292357;0.0125695268616058;0.0127067402335165;0.01273434023494;0.0125767553438991;0.0125167533647149;0.0125971283247237;0.0125545839269494;0.0124485874836239;0.0125266542235724;0.0124603408392406;0.0122797640622141;0.0124147227422125;0.0126880174717932;0.0126666346257156;0.0124487698070676;0.012451228617934;0.0126022135035736;0.0126125179297035;0.012469719940187;0.0123165517701745;0.0122630984064833;0.0122170714478177;0.0123762674529319;0.0124617821196858;0.0124139423040021;0.0122956692338752;0.0121193699518397;0.0120776658958844;0.0121583217522012;0.0122560312031349;0.0121145189295361;0.011946907774995;0.0118619196000698;0.012032886583015;0.0120574629694069;0.0116790022019647;0.0115297052721464;0.0116966074710794;0.0116726589224647;0.0116599921577257;0.0117345772322737;0.0116532967205906;0.011528070816543;0.0113729657392826;0.0113133764755852;0.0114834066019073;0.0115252217785314;0.0114741337392633;0.0113946524465139;0.0112663341848853;0.0112094990990554;0.0111999064616079;0.0110653842696258;0.0109281943984514;0.0109925705966648;0.0110670025980355;0.0111404781703718;0.0112379347256964;0.0110192399165023;0.0109576393597087;0.0111373378658868;0.0110745246161136;0.0110270871089501;0.0110982541948008;0.0110665360075724;0.0111292882442077;0.011249838769069;0.0112556058341868;0.0114624820309715;0.0115503943670544;0.011643542487898;0.0116825146695788;0.0119031869973793;0.0120834399353997;0.0121139065050382;0.0122846669007372;0.0124172561168095;0.0123948538201011;0.0123855680961367;0.012576725881231;0.0127354645727683;0.0128296421740932;0.0130624396061959;0.0133248474814513;0.0134447158270433;0.0137123859367659;0.0140901905313363;0.0143843705729791;0.014770215774561;0.0150838349706293;0.0154748885638649;0.0157916769431666 | 0.002231724137931;0.0022318620689655;0.002102;0.0019870344827586;0.0018933793103448;0.0018290689655172;0.0019017586206896;0.0018058965517241;0.0016492068965517;0.0017748965517241;0.0016990344827586;0.0016462068965517;0.0014399999999999;0.0012971724137931;0.0013449310344827;0.0014236551724137;0.0013710344827586;0.0011641034482758;0.0011020344827586;0.0014325517241379;0.0016513793103448;0.0015139655172413;0.0016906896551724;0.0015802413793103;0.0013697586206896;0.0012938275862068;0.0009753793103448;0.0008058965517241;0.0008063793103448;0.0011538965517241;0.001228448275862;0.0013179655172413;0.0010170344827586;0.0008398620689655;0.0010763103448275;0.0010391379310344;0.0007348275862068;0.0007442068965517;0.0008504137931034;0.0009011724137931;0.0009540344827586;0.0009665517241379;0.0009775862068965;0.0011145517241379;0.0011235172413793;0.001185;0.0013572068965517;0.0014556206896551;0.0015542068965517;0.0017518275862068;0.0018882068965517;0.0020682413793103;0.0021598275862068;0.0022483793103448;0.0023804137931034;0.0023585172413793;0.0024451379310344;0.0025894137931034;0.0026445862068965;0.0025798965517241;0.0026015517241379;0.0026081034482758;0.002584448275862;0.0025906896551724;0.0025561034482758;0.0025955517241379;0.0026746551724137;0.0026446551724137;0.0025021034482758;0.0025566896551724;0.002447724137931;0.0024624137931034;0.002795;0.0027865172413793;0.0026453103448275;0.0026134137931034;0.0026100689655172;0.002572724137931;0.0028993793103448;0.0029148620689655;0.002723724137931;0.0026955172413793;0.0027161379310344;0.0028229655172413;0.0031983103448275;0.0033505172413793;0.0033241034482758;0.0031545172413793;0.0032448965517241;0.0034555517241379;0.0034959310344827;0.0038202413793103;0.0041294827586206;0.0044214827586206;0.004659724137931;0.0049657586206896;0.0051268275862068;0.0056816206896551;0.0062534137931034;0.0065600344827586;0.0071141724137931;0.0077310344827586;0.0086792413793103;0.0098001034482758;0.0110875172413793;0.012337;0.0135140689655172;0.0149188275862068;0.0166427586206896;0.0187088275862068;0.0207112758620689;0.0227233793103448;0.0250589310344827;0.0278591034482758;0.0306475517241379;0.0336870344827586;0.036673724137931;0.039916448275862;0.043566724137931;0.0472681379310344;0.0507878275862068;0.054199448275862;0.0578669310344827;0.0616931379310344;0.0651801724137931;0.0685868275862068;0.0720261034482758;0.0752921379310344;0.0780117931034482;0.0804787586206896;0.0832167586206896;0.0857262413793103;0.087702172413793;0.0896477931034482;0.0915653793103448;0.0929322068965517;0.0939662758620689;0.0949800689655172;0.0961568965517241;0.0969844137931034;0.0976680344827586;0.0984046206896551;0.0989220344827586;0.0994873448275862;0.1000782068965517;0.1007547586206896;0.1014859655172413;0.1020110344827586;0.1024506206896551;0.1028950344827586;0.1033491034482758;0.1037075172413793;0.1038867931034482;0.1039543793103448;0.1038321379310344;0.1035996206896551;0.1029620344827586;0.1021904827586207;0.1014640689655172;0.1004280689655172;0.0992285517241379;0.0980844137931034;0.0965789655172413;0.0948025862068965;0.0929952413793103;0.0911957931034482;0.0892322758620689;0.0869870689655172;0.0847848620689655;0.0826599655172413;0.0803201034482758;0.0778947586206896;0.0758255862068965;0.0738802413793103;0.0717804137931034;0.0699483103448275;0.0683466551724138;0.0665863103448275;0.0649398275862069;0.063476448275862;0.0620033103448275;0.060718;0.0595519655172413;0.0584047931034482;0.0573533793103448;0.0563773103448275;0.0554654827586206;0.0546460689655172;0.0537921379310344;0.0529203793103448;0.0521645172413793;0.051600724137931;0.0512639655172413;0.0508717931034482;0.0502740689655172;0.0497936206896551;0.0493755517241379;0.0489712758620689;0.0486982758620689;0.0483705862068965;0.0479167931034482;0.0476300344827586;0.0472988620689655;0.0467994827586206;0.0462338965517241;0.0454856551724137;0.0446878620689655;0.0439646896551724;0.0430738275862069;0.0420119655172413;0.0411434137931034;0.0402228965517241;0.0392554137931034;0.0384151034482758;0.037468724137931;0.0365988620689655;0.0357546206896551;0.0348180689655172;0.0339939999999999;0.0332354137931034;0.0327565862068965;0.032449448275862;0.031942448275862;0.0315256206896551;0.0312247931034482;0.0310117931034482;0.0308907931034482;0.0307741379310344;0.0306554137931034;0.0304093103448275;0.0303556206896551;0.030226724137931;0.0299360689655172;0.0296782068965517;0.0291258620689655;0.0283980689655172;0.0275982758620689;0.0266188275862068;0.0255708620689655;0.0244709310344827;0.0233171379310344;0.0222274137931034;0.0208523448275862;0.0195148965517241;0.0184656551724137;0.0173865517241379;0.0163233793103448;0.0155019655172413;0.0146600689655172;0.0139175172413793;0.013351448275862;0.0127632413793103;0.0123510689655172;0.0120122068965517;0.0116705862068965;0.011283448275862;0.0108122068965517;0.0102959655172413;0.0096885517241379;0.0089867586206896;0.0083511379310344;0.007764;0.0071083103448275;0.0065083448275862;0.005928448275862;0.0053826206896551;0.0050408275862068;0.0047528620689655;0.004392724137931;0.0040195172413793;0.0038072413793103;0.0036869310344827;0.0035262413793103;0.0033788620689655;0.0032658620689655;0.0032443448275862;0.0031927931034482;0.0032895862068965;0.0034453103448275;0.0036156206896551;0.0037655517241379;0.0040278275862068;0.0044952758620689;0.0050381034482758;0.0060353103448275;0.0072753103448275;0.0088217586206896;0.010977448275862;0.0137745862068965;0.0174302758620689;0.0218144827586206;0.0269835862068965;0.0331103793103448;0.0402748620689655;0.0483898965517241;0.0569818965517241;0.0662332758620689;0.0761328965517241;0.0863612758620689;0.0966964137931034;0.1074543448275862 | 0.0017576810188539;0.0017320932366058;0.0016831258335099;0.0017027347852112;0.0016339514421398;0.0015477106579681;0.001564722514313;0.0016630564019476;0.0016579234296318;0.0016459213083261;0.0017358048047511;0.0017242776412853;0.0017047700724731;0.0016612428451735;0.0017298102689319;0.002002273837342;0.0020142537874351;0.0023157161549604;0.0023501316297901;0.0020930282843322;0.0024096021813597;0.0026873643152825;0.002932814300578;0.0028751483894024;0.0027126022647631;0.0032124484661677;0.0033665006674353;0.0029895531718783;0.0028918253307975;0.0025148186010245;0.0026672491525674;0.0027714353486281;0.0023557528593812;0.0020164123324809;0.0018240134535736;0.0016450344921294;0.0014824094062651;0.0014211932707439;0.0013115405477431;0.0012623959665472;0.0011455033666708;0.0011208016769325;0.0012089938413302;0.0012251656035645;0.0012516374595102;0.0012100953327261;0.0012812042153299;0.0013510921881889;0.0014353262789671;0.0015270169114267;0.0016041827776897;0.0016983320316284;0.0017550390119588;0.0018600473191713;0.0018970656761965;0.0019002480593838;0.0019269603696002;0.0020490347120611;0.0021025569894984;0.0020605636251283;0.0020690629968004;0.0020686967834299;0.0020024431253954;0.0019849428581816;0.0020045832724182;0.0020734266080608;0.0020132913754748;0.001884827697238;0.0019786623249203;0.0020781795279153;0.0020121943050267;0.0018990000473414;0.0018741172969846;0.0019156276595542;0.0019576431365921;0.0020412308352217;0.002129812465437;0.0021032483192934;0.0020368826744701;0.0020261813965497;0.0020128006589354;0.0019048816540046;0.0018198879620958;0.0019942394268556;0.0019163322874597;0.0019318702932778;0.0019233688143616;0.0020375142001378;0.0021826307250136;0.0020265200923576;0.0020678281555265;0.002165347294071;0.0023377286384848;0.0023382489727616;0.0025308602983479;0.0026476225946952;0.0025312279356211;0.0027417099254426;0.0028694348811126;0.0030908712997511;0.0033324888497184;0.0034316878862694;0.0034583868313665;0.0039147151451271;0.0043474578419108;0.0047824470275611;0.0050774951074818;0.0053200626209322;0.0057327756656363;0.0062379508658634;0.0067677524487008;0.0073058522648128;0.0078997883603252;0.008304712101937;0.0086843376200499;0.0094141727369003;0.0101431395424851;0.0106438246401584;0.0111407722221979;0.0119792716053431;0.0126960277141794;0.0130849560689971;0.0136455324476836;0.0141863205103773;0.0145396151355749;0.0149550670893775;0.0155929113641534;0.0161026386385322;0.0165645889547968;0.0169947283184588;0.0172618722491738;0.0175127835016415;0.0177476451799526;0.018111638451124;0.0183555016789707;0.0183175124215273;0.0184841101739083;0.0187778069975684;0.0188664376820412;0.0189759247027031;0.0191313987623987;0.0191914617797561;0.0193306623611348;0.0193796618175488;0.0194822263328459;0.019638771176744;0.0196408832640394;0.0195798435213409;0.0195539449808797;0.0196338655907206;0.0196733160077023;0.0197613913651643;0.019914891810221;0.0198576525720542;0.0198220013400048;0.0198085591951231;0.0197219993163594;0.0195764094194676;0.019541914515309;0.0195091741897626;0.0192575643312035;0.0190817193267671;0.0189876750823918;0.0187627231109171;0.0185757944122666;0.0184659988886511;0.0181166680393982;0.0178189413324518;0.0175410041916568;0.0173615435877334;0.017091378138333;0.0168166756368602;0.0164868763837813;0.0160602092444454;0.0158097196946264;0.0155103634527357;0.0151751343398992;0.0149983366508791;0.014829687274106;0.0146140060303859;0.0144375416415069;0.0142928241760882;0.014311660878665;0.0140738713335317;0.0137590878783385;0.0136434371169633;0.0135506814130736;0.0134085527421094;0.0132200034193969;0.0131583612728447;0.0130872708101659;0.012985386373856;0.0129033385947833;0.0128620040661835;0.0128857493211106;0.012837834542626;0.0127608423495646;0.0127159420439084;0.0126647166199658;0.0125669030379611;0.0125707370035653;0.0125800387902046;0.0125168467980562;0.0123155896315566;0.0122154852933971;0.0121697071254695;0.0120861908678698;0.0119420210215364;0.0116883233493607;0.0116273758232235;0.0115429041824628;0.0113031657460099;0.0110849839052568;0.0109629348825447;0.0107979781635814;0.010519210958745;0.0103449453406475;0.010226233079442;0.010075981341785;0.0099659179045285;0.0098979492194712;0.0096833382658277;0.0095750040566429;0.0095759542620856;0.0095111448701709;0.0094473663426802;0.0093693615172742;0.0093571472786625;0.0093559633791091;0.0093802438709672;0.0094195915077254;0.0094793054028859;0.0093833924528203;0.0092359378067389;0.0091611262982083;0.008989596899953;0.0088578738778257;0.0087225259900892;0.0085736992837903;0.0083679160314477;0.0080580088231883;0.0077460209348193;0.0074794696922206;0.0073341901118023;0.0071602734349018;0.0068247516259683;0.0064514440543725;0.0062747203436986;0.006076977884554;0.0059151488788212;0.00585310530272;0.0057027115897062;0.0055580990193913;0.0054489808836103;0.0052896105751695;0.0051569236094109;0.0050144271740884;0.0048489632653556;0.0047097171099926;0.0044530044484849;0.0042385659529419;0.0040088597060582;0.0037177462268677;0.0035165797941004;0.0032926258581672;0.0030273021513008;0.002835127183705;0.0026637753782948;0.0026281662930719;0.0025215521526672;0.0023727399721354;0.0023462025690621;0.0022441270599241;0.0021774631819773;0.0021079188572777;0.002067552439754;0.002109040563508;0.0020806055526017;0.0020495596409167;0.002096023180314;0.0022064622230783;0.0023340798901274;0.0025033921685891;0.0027108978921703;0.0030136605423524;0.0034511305404735;0.0039708780753953;0.0045865886917824;0.0053818581331652;0.0063624596484634;0.0074711614397375;0.0086930310738678;0.0100769095936268;0.0114395163132142;0.0128207232004194;0.0144138181477379;0.0159390163186721;0.0173366275253638;0.0186816409073884;0.0201054070934683;0.0214422751529307 | 0.049797;0.0496116206896551;0.0494176551724137;0.0491819655172413;0.0487016551724137;0.0483850689655172;0.0484104827586206;0.0481259310344827;0.0477953103448275;0.0475217586206896;0.047174;0.0468621379310344;0.0466346206896551;0.0464434827586206;0.0462941379310344;0.0460835862068965;0.0456298620689655;0.0454885517241379;0.0457547931034482;0.0455102413793103;0.0451662413793103;0.0447536551724137;0.0448186206896551;0.0447844137931034;0.0442279655172413;0.0440688275862068;0.0437725172413793;0.0434472068965517;0.043635724137931;0.0436509655172413;0.0436518275862069;0.0433439310344827;0.0430271379310344;0.0430090689655172;0.0430431034482758;0.0429163793103448;0.0426592068965517;0.0425958620689655;0.042649448275862;0.0425885517241379;0.0426022413793103;0.0425506896551724;0.0425288275862068;0.0424453103448275;0.0422610689655172;0.0423290344827586;0.0422349655172413;0.0420215862068965;0.0420413103448275;0.0420715862068965;0.0419049655172413;0.0417520689655172;0.0416593793103448;0.0415127931034482;0.0414660689655172;0.041351724137931;0.0411273793103448;0.0409836206896551;0.0409660689655172;0.0408688620689655;0.0406359310344827;0.040499;0.0404763448275862;0.0403800689655172;0.040053;0.039897;0.0398757586206896;0.0397638275862069;0.0395463448275862;0.039451;0.0393500689655172;0.0391406206896551;0.0389313448275862;0.0387933103448275;0.0388793793103448;0.0389247931034482;0.0386428275862068;0.0384372758620689;0.0381364137931034;0.0378846551724137;0.038115724137931;0.0382030344827586;0.0381995862068965;0.0379034827586206;0.0379421379310344;0.0379925517241379;0.0375938965517241;0.0373440344827586;0.0373955862068965;0.0374449655172413;0.0374273103448275;0.0374406551724137;0.0373304137931034;0.037469448275862;0.0374374827586206;0.0371166206896551;0.0373392068965517;0.0374477586206896;0.0373531034482758;0.0376535517241379;0.0377352068965517;0.0376779310344827;0.0377312068965517;0.0379341379310344;0.038097;0.0380686896551724;0.0382377586206896;0.0386261379310344;0.0388506206896551;0.0391139655172413;0.0396588275862068;0.0401096206896551;0.0405484827586206;0.0410574137931034;0.0416808275862069;0.0425761034482758;0.0437335862068965;0.0448327586206896;0.0458802758620689;0.0468308620689655;0.0479600344827586;0.0494222413793103;0.0506213448275862;0.0519228275862069;0.0535639310344827;0.05497;0.0562378620689655;0.0579184827586206;0.0591822758620689;0.0601961034482758;0.0612404827586206;0.0623976896551724;0.0634972413793103;0.0640771724137931;0.0645022068965517;0.0652508620689655;0.0659949310344827;0.0662708275862068;0.0665858965517241;0.0669436896551724;0.067222448275862;0.0676036206896551;0.0677853103448275;0.067997;0.068278;0.0684802758620689;0.0688223448275862;0.0690327931034482;0.0687294827586206;0.0688166206896551;0.0692772413793103;0.0692564827586206;0.0690248620689655;0.0689080689655172;0.0687911379310344;0.0683538965517241;0.0677173448275862;0.0671022068965517;0.0668145172413793;0.0660885172413793;0.065208724137931;0.0644167586206896;0.0634331379310344;0.0625402068965517;0.0614179999999999;0.0603568965517241;0.0592841379310344;0.0580318620689655;0.0568116551724137;0.0557837931034482;0.054573448275862;0.053417724137931;0.0525766551724137;0.0515425517241379;0.050654724137931;0.0500984827586206;0.0492155862068965;0.0484947931034482;0.0479173103448275;0.0472363793103448;0.0467641034482758;0.0462432413793103;0.0456840344827586;0.045186448275862;0.044903724137931;0.0444084827586206;0.0438441379310344;0.043609724137931;0.0434967586206896;0.0432704137931034;0.0429136896551724;0.0426210344827586;0.0424193103448275;0.0421879310344827;0.0420323793103448;0.0418549999999999;0.041802448275862;0.0417501379310344;0.041536724137931;0.0414568620689655;0.0412973793103448;0.0410569310344827;0.040876448275862;0.0407649310344827;0.0406411724137931;0.0402979655172413;0.0399626206896551;0.0397836896551724;0.0395834827586206;0.0392505172413793;0.0388540344827586;0.0387827586206896;0.0385482413793103;0.0381020344827586;0.0378731724137931;0.0377938965517241;0.0375190344827586;0.0371410344827586;0.0369394137931034;0.036835;0.0367736206896551;0.0365530344827586;0.0363683793103448;0.0364242758620689;0.0363292758620689;0.0361858620689655;0.036225448275862;0.0362073448275862;0.0360422413793103;0.0360046896551724;0.0360662068965517;0.0360056206896551;0.0358426206896551;0.0358117586206896;0.0356713103448275;0.035452448275862;0.0354371724137931;0.0351690344827586;0.0349758620689655;0.0349162413793103;0.034745448275862;0.0344774137931034;0.0343164137931034;0.0343337586206896;0.0341672068965517;0.0339211724137931;0.033892;0.033976;0.0340258965517241;0.0340519310344827;0.0341272758620689;0.0340525862068965;0.033964724137931;0.0341373793103448;0.0343507586206896;0.0344390689655172;0.0345819655172413;0.0346627586206896;0.0348482758620689;0.035148;0.0354598275862068;0.0358182413793103;0.0360142413793103;0.0364475517241379;0.037076448275862;0.0376143793103448;0.038301;0.0390255862068965;0.0399285172413793;0.0410202068965517;0.0421703448275862;0.0432871034482758;0.0445816896551724;0.0460829310344827;0.0475072758620689;0.0491459310344827;0.0508595172413793;0.052756724137931;0.0546313793103448;0.0564385862068965;0.058083724137931;0.0593889310344827;0.0605915172413793;0.0612795862068965;0.061511724137931;0.0615820344827586;0.0611806551724138;0.0604204137931034;0.0596617586206896;0.0589516896551724;0.0584049655172413;0.0580372068965517;0.0582982068965517;0.0592298620689655;0.0606403103448275;0.0626785517241379;0.0654761724137931;0.0689124137931034;0.0728643448275862;0.0774563103448276;0.0824289655172413 | 0.0110168226071378;0.0109332787377862;0.0107526258463285;0.0106133141736579;0.0106383544688743;0.0106601493286613;0.010435287827575;0.0104582398134233;0.0105639384231161;0.0101939195905317;0.0100600742009475;0.0101739525706023;0.0100348871778617;0.0099214403282584;0.0099368361906743;0.0095721688821486;0.0098046803973704;0.0102201639125316;0.0099808100672501;0.0096136088610111;0.0094140439263261;0.0098270598541398;0.0097302210201508;0.0094657403435352;0.0090942934245396;0.0093195469044866;0.0097384413523369;0.009825736738569;0.0094794942974542;0.0090455834230332;0.0087611637276145;0.0088630347226598;0.0088625369784605;0.0088509607183588;0.0085507877972267;0.0084136021605059;0.0084024206732316;0.0083531569212917;0.0083285733240033;0.008265439239846;0.0082370008223137;0.0081653185271761;0.0081065359215748;0.0081123158403197;0.0081519790319854;0.0081781084107108;0.008147123144674;0.0080621865410482;0.0080854059890267;0.0080400780136462;0.0079675524001269;0.0079277188348001;0.0078603674460358;0.0078529690171448;0.0078676919511335;0.0078627583623076;0.0078683663552852;0.0078067238940626;0.0078011191638994;0.0077021587962825;0.0076198007985353;0.007781567781807;0.0077944337569276;0.0076821375463335;0.0075403832225462;0.0074403435500558;0.0074283815948177;0.007647247011969;0.0077386298818509;0.0074349052016244;0.0074616098843682;0.007696575696901;0.0075327610678567;0.007375954364901;0.0073878785202219;0.0075002154463308;0.0074796143190721;0.0071223565416859;0.0072707451058394;0.007281711441667;0.0073567052160235;0.0075844169259021;0.0073494799646799;0.0074517845303787;0.0074559513128973;0.0073949225755929;0.0076496467581601;0.0077159813906072;0.0076536145126583;0.0077522932712233;0.0079343045383567;0.0078999676548879;0.0077885880552311;0.0080282752532453;0.0081624252725552;0.0082241913341668;0.0081240509748141;0.00788299256381;0.0076903240241266;0.0077293669468472;0.0080477945576026;0.0083743910394003;0.0082699422367101;0.0082354602079931;0.0082685903186179;0.0083177943294715;0.0087328664564848;0.0087721325258869;0.0084325056580125;0.0087250386060658;0.0088737187287154;0.0090642949785478;0.009340547634682;0.0095102664808587;0.0097002188969003;0.0098233808674757;0.0101470989609178;0.0101097934366886;0.0103705327762868;0.0108506856390478;0.0110449425028664;0.0115200939655616;0.0119140097372674;0.0119966338286709;0.0120373726871506;0.0120648711969917;0.0124027107311383;0.0130735042919986;0.0133442143024515;0.0134531402052373;0.0135768985218608;0.0136936597218865;0.0138522146441209;0.0140983703771265;0.0141848259805512;0.0143854003363631;0.0146794256868269;0.0147068811325781;0.0145957435511297;0.0147058616692787;0.0149621078790633;0.0148915159173024;0.0148322249152296;0.0148153115897034;0.0149959544735047;0.0152010808259914;0.0151458790229173;0.0150193125089459;0.0150670458916629;0.0151696928738422;0.0149633403157163;0.0148378089030805;0.0149745721563592;0.0151277521626669;0.0152377493668195;0.0151050894198536;0.0150173306032821;0.0149806940697955;0.0147909150171426;0.0146920653868014;0.0145836764615603;0.0143658901958154;0.0141546010458087;0.0139853179323871;0.0138552234889434;0.0136727253458033;0.0134545973680908;0.0133512193523506;0.0132758842005125;0.0130893968004076;0.0128748907168349;0.0125902249182693;0.0122507861650818;0.0120344480690884;0.0119060626270117;0.0117788986679591;0.0115457758432536;0.0113853378059531;0.0112913379667255;0.0111952029982673;0.0111108025245216;0.0109544372602911;0.0107699530125077;0.0107187197149466;0.0106510632262583;0.0105628069815768;0.0105581812209575;0.0104644991413027;0.0102571512045261;0.010153214953604;0.0101824120181511;0.0100904754789665;0.0100174202948928;0.0099479323154219;0.0098985267353054;0.0100268204474656;0.0099727305996552;0.0098380936659647;0.0098261875359984;0.0098401182074931;0.0097357029257331;0.0096682076375947;0.009712013678158;0.0096649202455176;0.0095483625636955;0.0094677096962056;0.009449626396295;0.0093816438900023;0.0093252280961022;0.0093004439702809;0.0091637988008824;0.0090133998486981;0.0089508167450764;0.0089285424601697;0.0088923388337094;0.008835092195108;0.0088488347234567;0.008714526675462;0.0085562441506491;0.0086117507055351;0.0086441904702927;0.0084319298692646;0.0083365366499086;0.0084717566482339;0.0085581190143652;0.0085035588924542;0.0084556589613372;0.0085210228606155;0.0084524040648427;0.0083494068313839;0.0084055965258668;0.0083769122653269;0.0083280071420555;0.0081572112341306;0.0080920368754166;0.0081560233727079;0.0080448560675616;0.0080777811507985;0.0079629238201812;0.0077287539822552;0.0077645596673337;0.0078317008621428;0.0077243610901634;0.00757947218128;0.0074181759183551;0.0073762278787474;0.0074429615313491;0.0073216196051732;0.0071998054058268;0.0072508039403081;0.0074792256374218;0.0074637409067209;0.0072542884356011;0.0071037553117739;0.0072110368070418;0.0072009528731125;0.007171522967776;0.0073035145338938;0.0072183315736322;0.0071150415067557;0.0069616000370859;0.006967554888067;0.0070733968282328;0.0069655256061867;0.0069828987717249;0.0071348197365044;0.0070303631891552;0.0068488444672766;0.0069155314051606;0.0071316341013588;0.0071721363039586;0.0072965725777088;0.0072331660233728;0.0071272757214351;0.0072975709603389;0.007512494045308;0.0076128954535834;0.0078627846752759;0.0080669276874948;0.0081372732161387;0.0083161257201061;0.0084513359042522;0.0084657920253077;0.0084421921261061;0.0085709918824925;0.0086849242594063;0.0085987189381237;0.0085841376408434;0.0086028216826771;0.0087649730465865;0.0090360575453598;0.0093079958729014;0.0097638288244319;0.0104153639423557;0.0110837254635003;0.0120838331122508;0.0132058614585368;0.0144112534537553;0.0155853483376348;0.0167121679133657;0.0179136903123256 | 0 | 0 | 0 | 0.06 | 25 | 0.368
20231107 | High | 32B2 |  | xL6 | 2 | 6 | 1 | 42.9179 | 42.9179 | 3.3167 | 286.4835 | 132.19 | 44.0054 | 44.0054 | 0;0;0;0 | 0 | 0 | 0 | 0 | 132.19;132.19;132.19;132.19 | 132.19 | 132.19 | 132.19 | 132.19 | 32.252923055343956, 30.449909630819025, 11.601098436343717 | 32.2529 | 30.449909630819025 | 11.601098436343717 | 3 | 43.099160685623325, 51.77980261828457, 72.50814979875322 | 43.0992 | 51.77980261828457 | 72.50814979875322 | 90 | 90;90;90 | 0;0;0 | 0.003;0.003;0.003 | 0;0;0 | 1.598161980967115;2.023296024778408;1.496047882431326;0.9414529952722691 | 0.0;0.3426511164885257;0.02682829771297967;0.0 | 0.00153956024999999;0.000967640999999995;0.0015876635;0.00148912 | 0;0;0;0 | 0.002299724137931;0.0022454827586206;0.0021816551724137;0.0021390689655172;0.0020039655172413;0.0018805172413793;0.0018445172413793;0.0017692758620689;0.0015757931034482;0.0016435172413793;0.0016420344827586;0.0017419310344827;0.001542;0.0013443448275862;0.001226448275862;0.001444724137931;0.001459448275862;0.0012015862068965;0.0009989655172413;0.0012785517241379;0.001787724137931;0.0015440344827586;0.001650724137931;0.0020121379310344;0.0019736896551724;0.0018389655172413;0.0012244137931034;0.000745724137931;0.0009437586206896;0.0012241379310344;0.0010241379310344;0.0009332068965517;0.0006816551724137;0.0006912413793103;0.0009323793103448;0.0010214137931034;0.0010072068965517;0.0010106551724137;0.0010661379310344;0.0009495517241379;0.0008135862068965;0.0009205862068965;0.0009791379310344;0.0011038275862068;0.0011308965517241;0.0011952068965517;0.0013808620689655;0.0014339655172413;0.0015402758620689;0.0017754827586206;0.0018616896551724;0.0019795517241379;0.0020874137931034;0.0022133793103448;0.0023402758620689;0.0022985517241379;0.0023921379310344;0.0025230344827586;0.0025977931034482;0.0026065172413793;0.0026151724137931;0.0025532413793103;0.0025791724137931;0.0026342413793103;0.0026532758620689;0.0026953448275862;0.0026442068965517;0.0025368275862068;0.0024561724137931;0.0026304137931034;0.0025691724137931;0.0025918620689655;0.0028475862068965;0.0027551379310344;0.0025643793103448;0.0027844827586206;0.0028568620689655;0.0027452413793103;0.0030312068965517;0.0030232068965517;0.0029173793103448;0.002976;0.0030014827586206;0.0031285517241379;0.0033913793103448;0.0034170689655172;0.0035075862068965;0.0034080689655172;0.003498;0.0037452758620689;0.0037475862068965;0.0040468620689655;0.0044886896551724;0.0047863793103448;0.0048685172413793;0.0051570689655172;0.0056416551724137;0.0061940344827586;0.0066182758620689;0.0070291724137931;0.007815448275862;0.0087312413793103;0.0096371379310344;0.0105910689655172;0.0119469310344827;0.0134961379310344;0.0146642413793103;0.0161468965517241;0.0183038275862068;0.0203108275862069;0.022376724137931;0.0248366896551724;0.0275872413793103;0.0305162758620689;0.0334232758620689;0.0367259655172413;0.0402436551724137;0.0438096206896551;0.0476612068965517;0.0516087931034482;0.0555449655172413;0.0596866896551724;0.0637546206896551;0.0678496206896551;0.0717602068965517;0.0755541034482758;0.0794169655172413;0.082954724137931;0.0858419310344827;0.0887526896551724;0.0916274137931034;0.094366448275862;0.0964901034482758;0.0984761034482758;0.1007073793103448;0.1021568275862069;0.1033873448275862;0.1046060344827586;0.1058306896551724;0.1067337931034482;0.1074810344827586;0.1083177931034482;0.1089144827586207;0.1096658965517241;0.1104027586206896;0.1110160344827586;0.111739724137931;0.1123904827586206;0.113015448275862;0.1136687586206896;0.1139758620689655;0.1142276896551724;0.1145398620689655;0.1146941724137931;0.1146341724137931;0.1142790344827586;0.1136622413793103;0.1129657931034482;0.1120535862068965;0.1108997931034482;0.1096528965517241;0.1084965862068965;0.1069567931034482;0.104898724137931;0.1028312758620689;0.1008442068965517;0.0986981724137931;0.0962688965517241;0.0938545172413793;0.0913553793103448;0.0888368275862069;0.0863880689655172;0.0839920344827586;0.0817803103448275;0.0795007586206896;0.0775072758620689;0.075713;0.0737221034482758;0.0719508275862069;0.0702927931034482;0.0686869655172413;0.067350448275862;0.0660097586206896;0.0648045172413793;0.0637468275862069;0.0625547586206896;0.0614889310344827;0.0605029655172413;0.0595849655172413;0.0587312413793103;0.0579868275862069;0.057384448275862;0.0567873793103448;0.0562702758620689;0.0557634827586206;0.0553538275862069;0.0549455862068965;0.0545051379310344;0.0540792068965517;0.0536888620689655;0.0533818275862068;0.0530782068965517;0.0525976896551724;0.0520742758620689;0.0514971034482758;0.050658724137931;0.0497557586206896;0.0488531724137931;0.0478700344827586;0.0468245172413793;0.0458958275862069;0.0448563103448275;0.0437540689655172;0.0427673448275862;0.0417972758620689;0.0407763103448275;0.0396769310344827;0.038785;0.0379688275862069;0.0372133103448275;0.0366000344827586;0.0360618275862068;0.0355383448275862;0.0350920344827586;0.0348289310344827;0.034608724137931;0.0343715172413793;0.0342961034482758;0.034189448275862;0.0340072413793103;0.0338964137931034;0.0336911724137931;0.0334371724137931;0.0330687931034482;0.0325082758620689;0.0317701724137931;0.030837724137931;0.0297504827586206;0.0285918965517241;0.0273311034482758;0.0260136896551724;0.0247998275862069;0.0234093448275862;0.0219503448275862;0.0206996551724137;0.0195793103448275;0.0184625517241379;0.0173932758620689;0.0164124137931034;0.0155169655172413;0.0148751379310344;0.0143549655172413;0.0138946206896551;0.0134731724137931;0.0131315517241379;0.0126810689655172;0.0120915517241379;0.0114851379310344;0.0107455172413793;0.0101023448275862;0.0093745517241379;0.0085916551724137;0.0078926551724137;0.0071694137931034;0.0063688620689655;0.0058050689655172;0.0053663103448275;0.0049631724137931;0.0046875172413793;0.004348;0.0039905517241379;0.0038026551724137;0.0036854137931034;0.0035438275862068;0.003356724137931;0.0032655172413793;0.0032147586206896;0.0033082413793103;0.0033960689655172;0.003465448275862;0.0036542068965517;0.0039676206896551;0.004514448275862;0.0051332068965517;0.0060940344827586;0.0074410689655172;0.0091750689655172;0.0115139655172413;0.0145806896551724;0.0186213103448275;0.023524448275862;0.0292607931034482;0.0361713793103448;0.0442015172413793;0.0530164137931034;0.0626336896551724;0.0731068965517241;0.0839106896551724;0.0950956896551724;0.1067299655172413;0.1187113448275862 | 0.0016496198024426;0.0015661794647368;0.0015699102175388;0.0016054626598637;0.0016465247489085;0.0016419164895391;0.0016314107965782;0.0016089741384885;0.0016270225518524;0.0016088570614989;0.0015670471887041;0.0016861869480117;0.0016798178685287;0.0018058007380158;0.0016138966506609;0.0016116420396723;0.001977073388807;0.0023949047180158;0.0022278398327072;0.0023789034026237;0.0025002854965062;0.002633970515655;0.0026020550929787;0.0027848635094039;0.0028195395407184;0.0027436370085131;0.0029641112437823;0.0032453524670623;0.0033302041298992;0.0028486361112962;0.0025824518212092;0.0023183188394565;0.0021148313386965;0.0020704205689937;0.0018118615410241;0.0016668442063895;0.0016796894989276;0.0014706052271055;0.00135302947714;0.0012996774486169;0.0011845652462655;0.0011265698417649;0.0011463870178003;0.0011882286356759;0.0012309823993411;0.0012436518914445;0.00136884977064;0.0013773455962922;0.0014166642130762;0.0015004702743923;0.0015366734503802;0.0016141395670362;0.0017017367077959;0.0017913163638148;0.0018350024892266;0.0018656700364022;0.0019214420314689;0.0019746403014719;0.0019437885022242;0.0019336414503781;0.0019970034528363;0.0020355841501918;0.0020298401778916;0.0020453192669949;0.0020366572033701;0.0020122278037016;0.0019450174325203;0.0019251725352914;0.0019837864960899;0.0020740129066488;0.0021855962421036;0.0020479525441651;0.0020790781012822;0.0020892075518198;0.0019654249888254;0.002115811641304;0.0021453563594114;0.0020881439067673;0.0020936774785616;0.0019857167360086;0.002176312976668;0.0024693343232539;0.0025316131026438;0.002309655611097;0.0022309983897956;0.0022493050026783;0.0022344783270572;0.0025045380801804;0.0025093440804891;0.0023872383760402;0.0025889097887119;0.0027809107799441;0.0028793785304601;0.002837170351069;0.0029264764847446;0.0028293846116758;0.0032132840819219;0.003592772054345;0.0036652151846451;0.0038606229240977;0.004010082681604;0.00415405639668;0.0042918770595837;0.0046562324280092;0.005023408183772;0.0055144531507416;0.0058543938240263;0.0061228172049009;0.0065610993475013;0.0070944132147816;0.0075466482053603;0.0081018192670511;0.0087917103514584;0.0094393753421375;0.0100513168501038;0.0106034532531447;0.0113341487873589;0.01185344183715;0.0125130192638915;0.0131469474495557;0.0138120802495568;0.0146434891141408;0.0153322163350196;0.0158088422238356;0.0164632910795487;0.0171431984854152;0.0178019871573026;0.0183173506835469;0.0186012717113854;0.0190667141769993;0.0195844360845859;0.0200404898867022;0.020234067035827;0.0205430635170971;0.0209025267703859;0.0210074358163092;0.021230049852367;0.0214790179668484;0.0215514132534661;0.0216045979702392;0.0218478412524355;0.0219495046126644;0.0219885524772399;0.0221072408505591;0.0221515978408768;0.0222348938776142;0.0223084090005421;0.0224320553109363;0.0224506523061233;0.0225620692038891;0.022587098592724;0.0225532146965847;0.0225833487611118;0.0225992472694951;0.0226580220705114;0.0226141621895325;0.0225137269311971;0.0224794793206402;0.0223914012202982;0.0222164350560237;0.0220873268258145;0.0218751512395053;0.0215853266237892;0.0212983897276909;0.0211824522067821;0.0210446046179797;0.0206903097730538;0.0203201626915323;0.0200509334225557;0.019733925341571;0.0193493230779878;0.0190968732087799;0.0188572129255676;0.0186064001970586;0.0183168174630684;0.0179371461157656;0.0176656083777814;0.0174764493887893;0.017242714554826;0.0170010728114839;0.0167760625881955;0.0165359655957772;0.0163127600967883;0.0162279139285647;0.0160699467975583;0.0158113686894118;0.0155864947583546;0.0154228096372195;0.0153651145025782;0.0153221933171069;0.0152950099684013;0.0150632584707345;0.0148841647263454;0.0148962283670746;0.0148822831884586;0.014799481368975;0.014671250447041;0.0147240449113592;0.01468034384421;0.0145600420763818;0.0145286778133774;0.0143849822219943;0.0142788328332121;0.0142412210474096;0.0141803159755869;0.0140824921848182;0.0140027594210548;0.0138906873841767;0.0137180544082886;0.0136444996050755;0.0135576575148747;0.0134018844306725;0.0131617846242473;0.0129440121492412;0.012782573332182;0.0125598144381863;0.0123939842173849;0.0122819443958543;0.0120873525846202;0.0119446952544497;0.0118545985516253;0.0117145586316129;0.0116875210840936;0.0117145961593791;0.0117037114105222;0.0116281151921187;0.0115386770893766;0.0115478899289153;0.0114892362408915;0.0114986292743811;0.0114764803978685;0.011449572228656;0.0115188999290884;0.011386025709424;0.0111849961552345;0.0108570425237294;0.0106726094643402;0.0105669648623186;0.010217597548714;0.0098938465412484;0.0096407682603746;0.0092640844088068;0.0088694099307509;0.0085904145678934;0.0082403523991733;0.0078820816055126;0.0076490268596086;0.0074165360363396;0.007141928343628;0.0068794894717286;0.0066712966758673;0.0065235150006;0.0064729421518336;0.0065066440717434;0.0064368023704443;0.0062865443887891;0.0060869079505948;0.0058679275954982;0.0056750833953638;0.0055377840222283;0.0053037194468074;0.0049919741534062;0.0047737932078309;0.004499497857041;0.0042137295723464;0.0038872221805279;0.0036449586623508;0.0034276150191075;0.0032112513762516;0.0030706558280415;0.0029154792253247;0.0028472607170986;0.0028229508942295;0.0027715508560701;0.0026825275380899;0.0026423099015375;0.0026270535050178;0.0026339673316009;0.0026494321215125;0.0027685435261446;0.0028331180120056;0.0029874273262385;0.0032581890520678;0.0034931879256971;0.0038883284003242;0.0045378188902586;0.0052256841652623;0.005992314825095;0.0071036770614311;0.0083165897247757;0.0096521906232516;0.0112860339654792;0.013005152883744;0.0146566454567317;0.0163131091928223;0.0181014031147222;0.0198000138606459;0.0214770354300711;0.023137723298457;0.0246413137571303;0.0260626947026312 | 0.0899033448275862;0.0894673793103448;0.0890284827586206;0.0885132758620689;0.0879455862068965;0.0874301724137931;0.0870309310344827;0.0864459310344827;0.085671;0.0853420689655172;0.0848651034482758;0.0845002068965517;0.083907724137931;0.0833853103448275;0.0832397586206896;0.082636448275862;0.0819203103448275;0.0820646206896551;0.0820927586206896;0.0815965862068965;0.0814518620689655;0.0808100344827586;0.0802834827586207;0.0803925172413793;0.0800945862068965;0.0794850344827586;0.0789891034482758;0.0787789310344827;0.0784358965517241;0.078005448275862;0.077963448275862;0.0777417931034482;0.0772723103448275;0.0768347586206896;0.0767356896551724;0.0765882758620689;0.0764242068965517;0.0765143448275862;0.076581448275862;0.0764422068965517;0.076612448275862;0.0769121034482758;0.0770560689655172;0.0773576206896551;0.0776358620689655;0.0778312758620689;0.0781014827586207;0.0783006206896551;0.0786883103448275;0.0789881379310344;0.0791972068965517;0.0794656551724138;0.0796331034482758;0.0797077931034482;0.079865448275862;0.0799143793103448;0.079801724137931;0.079792724137931;0.0797630689655172;0.0794813793103448;0.0791099655172413;0.0788589655172413;0.0787782068965517;0.0784773793103448;0.0780215517241379;0.0778460344827586;0.0776649310344827;0.0773663793103448;0.0770311724137931;0.0767535517241379;0.0766545172413793;0.0764037586206896;0.076349448275862;0.0764685517241379;0.0764083448275862;0.0762237931034482;0.0759768965517241;0.0756855517241379;0.0755268965517241;0.0756063448275862;0.075600448275862;0.0754375862068965;0.0752540344827586;0.0751701724137931;0.0753813793103448;0.0755429310344827;0.0754380689655172;0.0756858620689655;0.0758875862068965;0.0757652068965517;0.0758667931034482;0.0762055172413793;0.0767441724137931;0.0773666206896551;0.0777076206896551;0.0780233448275862;0.0788728620689655;0.0795414137931034;0.0799437931034482;0.0808084137931034;0.0816265172413793;0.0825361724137931;0.0831766896551724;0.0840823793103448;0.0856532068965517;0.0870797931034482;0.08817;0.0891921379310344;0.0906297931034482;0.0924219310344827;0.0939938620689655;0.0956041379310344;0.0973795862068965;0.0993256551724138;0.1012357586206896;0.1031906551724138;0.1053216551724137;0.1073261034482758;0.1094210344827586;0.1114720344827586;0.1135679310344827;0.1160129655172413;0.1183194827586206;0.1200330344827586;0.1220094137931034;0.1240132413793103;0.1256021034482758;0.127296448275862;0.1287321724137931;0.130086;0.1314636551724138;0.1325977586206896;0.1333746896551724;0.1341694137931034;0.1349574137931034;0.1357156206896551;0.1363733448275862;0.1366932413793103;0.1371200344827586;0.1374421034482758;0.1374413448275862;0.1376599310344827;0.1380208620689655;0.1382359310344827;0.1383586551724137;0.1386371379310344;0.138968724137931;0.1391372758620689;0.1391526206896551;0.139232;0.1393387931034482;0.1391736206896551;0.1390127586206896;0.1388560689655172;0.1388170344827586;0.1384513448275862;0.1379145517241379;0.1375087586206896;0.1368432068965517;0.1360865862068965;0.1353975517241379;0.1343578620689655;0.1333162413793103;0.1324206551724138;0.1311771034482758;0.1298190344827586;0.1285698620689655;0.127116;0.1256163103448276;0.1244001724137931;0.1229260689655172;0.1215376551724138;0.120443724137931;0.1190889655172413;0.1179416206896551;0.1168759655172413;0.1157356896551724;0.1150160344827586;0.1140389310344827;0.1128605517241379;0.1121504137931034;0.1115712413793103;0.1108642068965517;0.1100977586206896;0.1094506551724138;0.1088146551724138;0.1082475862068965;0.1077782413793103;0.1072160344827586;0.106681;0.1061565172413793;0.1056498965517241;0.105375724137931;0.1051379655172413;0.1047790344827586;0.1044385172413793;0.1041272413793103;0.1038456206896551;0.1036093448275862;0.1034513103448275;0.1032662413793103;0.1029326551724138;0.1024658275862069;0.1020381724137931;0.1016513103448275;0.1012045517241379;0.1008331379310344;0.1004267931034482;0.0996022068965517;0.0988778965517241;0.0984988275862069;0.0981418275862068;0.0974518620689655;0.0966926896551724;0.0962226206896551;0.0955473103448275;0.0949211379310344;0.0944064137931034;0.0938935172413793;0.0934410689655172;0.0930428620689655;0.0926846896551724;0.0922977931034482;0.0922759310344827;0.0921061034482758;0.0917557586206896;0.0919367931034482;0.0918656206896551;0.0914523103448275;0.0913097931034482;0.0911582413793103;0.0910069310344827;0.0908987931034482;0.0906192068965517;0.0901648620689655;0.0895133793103448;0.088908724137931;0.0881694827586206;0.0873329310344827;0.0864704137931034;0.0855287931034482;0.0846147931034482;0.0836483448275862;0.0827634827586207;0.0818648275862069;0.0809183448275862;0.0801052413793103;0.0794879655172413;0.0791452413793103;0.0788319655172413;0.0784486206896551;0.0780805862068965;0.0778992758620689;0.0778092758620689;0.077669448275862;0.0775235172413793;0.0772420689655172;0.0769473448275862;0.0767605862068965;0.0764941379310344;0.0760699655172413;0.0758259655172413;0.0755658965517241;0.0752475862068965;0.0751758275862068;0.0752903103448275;0.0755995517241379;0.0759258620689655;0.0763821379310344;0.0771261034482758;0.0781054827586206;0.0792284137931034;0.0803793793103448;0.081843724137931;0.0835834137931034;0.0853734827586206;0.0873488620689655;0.0898071034482758;0.0921360344827586;0.0943581034482758;0.0966498275862069;0.0990118620689655;0.1013016206896551;0.1031327931034482;0.1048991724137931;0.106809448275862;0.1083556896551724;0.109771724137931;0.1115029655172413;0.1136327931034482;0.1159663793103448;0.1184714137931034;0.1216467586206896;0.1251857931034482;0.1290633103448276;0.1334530689655172;0.1382190689655172;0.1430797931034483;0.148191724137931;0.1533392758620689;0.1585930344827586 | 0.0126203050485994;0.0124026763195166;0.0123235031215637;0.0123612914024169;0.0122047109537881;0.0119827879866706;0.0120283536634161;0.0120113644815799;0.0115734723644819;0.0113483819171691;0.0112676553092241;0.0112532320194794;0.0116026519102209;0.0115302083772009;0.0111721951854182;0.0110688190800819;0.0110181809235704;0.0110431041844925;0.0109790202973514;0.0107949068629517;0.0108706123093547;0.0109147250684658;0.010604275083396;0.01023984104097;0.0103485657926843;0.0106034873794384;0.0103989366054722;0.0101598717157643;0.0098262938673483;0.0098178560926588;0.0098570633905199;0.0098194696262771;0.0099135384201297;0.0098623037900278;0.0098715940965676;0.009959561109437;0.0101141408447328;0.0101972041801237;0.0102648137224285;0.0104106248796235;0.0106241464618044;0.0106702767079692;0.0106106156241589;0.0107274123674344;0.0107642727301414;0.0107688750835005;0.0107674494115388;0.0107939481304962;0.0108213853387746;0.0108031110787724;0.0108257346414501;0.0108840064290809;0.0108833038292108;0.0108677290385648;0.0107234425362187;0.0107145948307296;0.0107216013159567;0.0106458070615905;0.010674863260854;0.0105466321144774;0.01050841048359;0.0105877122393392;0.0104078918318858;0.0102609780632876;0.0100398096794219;0.0098365733489243;0.0098939901236307;0.0100424339267138;0.0098092159729983;0.009477292540542;0.0091374183624287;0.0089154972966625;0.0089187448691994;0.0088760507047504;0.0087764350364072;0.0084721440420917;0.0082641968858133;0.0080979666609508;0.0080055012395264;0.008135177372181;0.0082082917205983;0.0082380850345784;0.0079688693878239;0.008319573744528;0.008144795671443;0.0080846712007134;0.0084280098690151;0.0083640721700622;0.008540013204729;0.0085881842350793;0.0087859447064181;0.009176192715861;0.0093216899604745;0.0093376622396071;0.0092607551736723;0.00952172589501;0.0100803295110687;0.0101738848406708;0.0095735357230951;0.0097503513765154;0.0096257560542413;0.0097518564059397;0.0101643172706688;0.010129048987279;0.0105062990880277;0.0110601994956798;0.0110214890878812;0.0109048933076726;0.0110236578139255;0.0109425430608214;0.0111314394901626;0.0114619691674066;0.0114700010384768;0.0114961945948457;0.011557265475063;0.0117947525114102;0.011894785953385;0.0117775170689897;0.0117903846462238;0.0119273147303716;0.0119467413785727;0.0117522703505163;0.0119956252431003;0.0121465926717941;0.0121561842271955;0.0126418833154353;0.0129667770677462;0.0128445658703988;0.0128687966333546;0.0132039250738991;0.0131940653008298;0.0131512705569113;0.0131583942059362;0.0130286600383189;0.0129322081103102;0.013235536635496;0.0134674439649205;0.0133746424722713;0.0133614428179497;0.0133117336113263;0.0132863568619302;0.0133464595945651;0.0133464637149539;0.0133197291261899;0.013496505373815;0.0134857618666189;0.013370156244136;0.013505817859872;0.0134956502606628;0.0133805944241224;0.0134894263760793;0.0136763456517704;0.0135622719695252;0.0134377287460424;0.0135447700436176;0.0137010848143909;0.0137190894053978;0.0136624351172297;0.0135645527238653;0.0135584523440368;0.0135140708564555;0.0134372233439271;0.0133768649558406;0.0133856751104515;0.0135322750947102;0.0134621276562987;0.0134362557011248;0.0133844098567806;0.0133630295728375;0.0132993607152185;0.0131594321331318;0.0132052912805972;0.0131322546587089;0.0130608359814555;0.0131612613171431;0.0130376800069281;0.0128745849089909;0.0129420252209689;0.01299759368095;0.0128924621985822;0.0128089452267803;0.012843644875566;0.0127784472239652;0.0127881023853512;0.0127972171647808;0.0127497907077384;0.0128405331234372;0.0128635655761733;0.0128700572550695;0.0127709416925411;0.0127633674117449;0.012839026087744;0.0129283796158919;0.013048455361467;0.0128850880768727;0.0126713265108407;0.0127459323025459;0.0127922697120839;0.0128285952668132;0.0129571121923263;0.0127594671005357;0.0126983911165263;0.0128687979210762;0.0128206472621007;0.0127136410349093;0.0126767336249924;0.0127325214950987;0.0128416237635369;0.0126994829292357;0.0125695268616058;0.0127067402335165;0.01273434023494;0.0125767553438991;0.0125167533647149;0.0125971283247237;0.0125545839269494;0.0124485874836239;0.0125266542235724;0.0124603408392406;0.0122797640622141;0.0124147227422125;0.0126880174717932;0.0126666346257156;0.0124487698070676;0.012451228617934;0.0126022135035736;0.0126125179297035;0.012469719940187;0.0123165517701745;0.0122630984064833;0.0122170714478177;0.0123762674529319;0.0124617821196858;0.0124139423040021;0.0122956692338752;0.0121193699518397;0.0120776658958844;0.0121583217522012;0.0122560312031349;0.0121145189295361;0.011946907774995;0.0118619196000698;0.012032886583015;0.0120574629694069;0.0116790022019647;0.0115297052721464;0.0116966074710794;0.0116726589224647;0.0116599921577257;0.0117345772322737;0.0116532967205906;0.011528070816543;0.0113729657392826;0.0113133764755852;0.0114834066019073;0.0115252217785314;0.0114741337392633;0.0113946524465139;0.0112663341848853;0.0112094990990554;0.0111999064616079;0.0110653842696258;0.0109281943984514;0.0109925705966648;0.0110670025980355;0.0111404781703718;0.0112379347256964;0.0110192399165023;0.0109576393597087;0.0111373378658868;0.0110745246161136;0.0110270871089501;0.0110982541948008;0.0110665360075724;0.0111292882442077;0.011249838769069;0.0112556058341868;0.0114624820309715;0.0115503943670544;0.011643542487898;0.0116825146695788;0.0119031869973793;0.0120834399353997;0.0121139065050382;0.0122846669007372;0.0124172561168095;0.0123948538201011;0.0123855680961367;0.012576725881231;0.0127354645727683;0.0128296421740932;0.0130624396061959;0.0133248474814513;0.0134447158270433;0.0137123859367659;0.0140901905313363;0.0143843705729791;0.014770215774561;0.0150838349706293;0.0154748885638649;0.0157916769431666 | 0.002231724137931;0.0022318620689655;0.002102;0.0019870344827586;0.0018933793103448;0.0018290689655172;0.0019017586206896;0.0018058965517241;0.0016492068965517;0.0017748965517241;0.0016990344827586;0.0016462068965517;0.0014399999999999;0.0012971724137931;0.0013449310344827;0.0014236551724137;0.0013710344827586;0.0011641034482758;0.0011020344827586;0.0014325517241379;0.0016513793103448;0.0015139655172413;0.0016906896551724;0.0015802413793103;0.0013697586206896;0.0012938275862068;0.0009753793103448;0.0008058965517241;0.0008063793103448;0.0011538965517241;0.001228448275862;0.0013179655172413;0.0010170344827586;0.0008398620689655;0.0010763103448275;0.0010391379310344;0.0007348275862068;0.0007442068965517;0.0008504137931034;0.0009011724137931;0.0009540344827586;0.0009665517241379;0.0009775862068965;0.0011145517241379;0.0011235172413793;0.001185;0.0013572068965517;0.0014556206896551;0.0015542068965517;0.0017518275862068;0.0018882068965517;0.0020682413793103;0.0021598275862068;0.0022483793103448;0.0023804137931034;0.0023585172413793;0.0024451379310344;0.0025894137931034;0.0026445862068965;0.0025798965517241;0.0026015517241379;0.0026081034482758;0.002584448275862;0.0025906896551724;0.0025561034482758;0.0025955517241379;0.0026746551724137;0.0026446551724137;0.0025021034482758;0.0025566896551724;0.002447724137931;0.0024624137931034;0.002795;0.0027865172413793;0.0026453103448275;0.0026134137931034;0.0026100689655172;0.002572724137931;0.0028993793103448;0.0029148620689655;0.002723724137931;0.0026955172413793;0.0027161379310344;0.0028229655172413;0.0031983103448275;0.0033505172413793;0.0033241034482758;0.0031545172413793;0.0032448965517241;0.0034555517241379;0.0034959310344827;0.0038202413793103;0.0041294827586206;0.0044214827586206;0.004659724137931;0.0049657586206896;0.0051268275862068;0.0056816206896551;0.0062534137931034;0.0065600344827586;0.0071141724137931;0.0077310344827586;0.0086792413793103;0.0098001034482758;0.0110875172413793;0.012337;0.0135140689655172;0.0149188275862068;0.0166427586206896;0.0187088275862068;0.0207112758620689;0.0227233793103448;0.0250589310344827;0.0278591034482758;0.0306475517241379;0.0336870344827586;0.036673724137931;0.039916448275862;0.043566724137931;0.0472681379310344;0.0507878275862068;0.054199448275862;0.0578669310344827;0.0616931379310344;0.0651801724137931;0.0685868275862068;0.0720261034482758;0.0752921379310344;0.0780117931034482;0.0804787586206896;0.0832167586206896;0.0857262413793103;0.087702172413793;0.0896477931034482;0.0915653793103448;0.0929322068965517;0.0939662758620689;0.0949800689655172;0.0961568965517241;0.0969844137931034;0.0976680344827586;0.0984046206896551;0.0989220344827586;0.0994873448275862;0.1000782068965517;0.1007547586206896;0.1014859655172413;0.1020110344827586;0.1024506206896551;0.1028950344827586;0.1033491034482758;0.1037075172413793;0.1038867931034482;0.1039543793103448;0.1038321379310344;0.1035996206896551;0.1029620344827586;0.1021904827586207;0.1014640689655172;0.1004280689655172;0.0992285517241379;0.0980844137931034;0.0965789655172413;0.0948025862068965;0.0929952413793103;0.0911957931034482;0.0892322758620689;0.0869870689655172;0.0847848620689655;0.0826599655172413;0.0803201034482758;0.0778947586206896;0.0758255862068965;0.0738802413793103;0.0717804137931034;0.0699483103448275;0.0683466551724138;0.0665863103448275;0.0649398275862069;0.063476448275862;0.0620033103448275;0.060718;0.0595519655172413;0.0584047931034482;0.0573533793103448;0.0563773103448275;0.0554654827586206;0.0546460689655172;0.0537921379310344;0.0529203793103448;0.0521645172413793;0.051600724137931;0.0512639655172413;0.0508717931034482;0.0502740689655172;0.0497936206896551;0.0493755517241379;0.0489712758620689;0.0486982758620689;0.0483705862068965;0.0479167931034482;0.0476300344827586;0.0472988620689655;0.0467994827586206;0.0462338965517241;0.0454856551724137;0.0446878620689655;0.0439646896551724;0.0430738275862069;0.0420119655172413;0.0411434137931034;0.0402228965517241;0.0392554137931034;0.0384151034482758;0.037468724137931;0.0365988620689655;0.0357546206896551;0.0348180689655172;0.0339939999999999;0.0332354137931034;0.0327565862068965;0.032449448275862;0.031942448275862;0.0315256206896551;0.0312247931034482;0.0310117931034482;0.0308907931034482;0.0307741379310344;0.0306554137931034;0.0304093103448275;0.0303556206896551;0.030226724137931;0.0299360689655172;0.0296782068965517;0.0291258620689655;0.0283980689655172;0.0275982758620689;0.0266188275862068;0.0255708620689655;0.0244709310344827;0.0233171379310344;0.0222274137931034;0.0208523448275862;0.0195148965517241;0.0184656551724137;0.0173865517241379;0.0163233793103448;0.0155019655172413;0.0146600689655172;0.0139175172413793;0.013351448275862;0.0127632413793103;0.0123510689655172;0.0120122068965517;0.0116705862068965;0.011283448275862;0.0108122068965517;0.0102959655172413;0.0096885517241379;0.0089867586206896;0.0083511379310344;0.007764;0.0071083103448275;0.0065083448275862;0.005928448275862;0.0053826206896551;0.0050408275862068;0.0047528620689655;0.004392724137931;0.0040195172413793;0.0038072413793103;0.0036869310344827;0.0035262413793103;0.0033788620689655;0.0032658620689655;0.0032443448275862;0.0031927931034482;0.0032895862068965;0.0034453103448275;0.0036156206896551;0.0037655517241379;0.0040278275862068;0.0044952758620689;0.0050381034482758;0.0060353103448275;0.0072753103448275;0.0088217586206896;0.010977448275862;0.0137745862068965;0.0174302758620689;0.0218144827586206;0.0269835862068965;0.0331103793103448;0.0402748620689655;0.0483898965517241;0.0569818965517241;0.0662332758620689;0.0761328965517241;0.0863612758620689;0.0966964137931034;0.1074543448275862 | 0.0017576810188539;0.0017320932366058;0.0016831258335099;0.0017027347852112;0.0016339514421398;0.0015477106579681;0.001564722514313;0.0016630564019476;0.0016579234296318;0.0016459213083261;0.0017358048047511;0.0017242776412853;0.0017047700724731;0.0016612428451735;0.0017298102689319;0.002002273837342;0.0020142537874351;0.0023157161549604;0.0023501316297901;0.0020930282843322;0.0024096021813597;0.0026873643152825;0.002932814300578;0.0028751483894024;0.0027126022647631;0.0032124484661677;0.0033665006674353;0.0029895531718783;0.0028918253307975;0.0025148186010245;0.0026672491525674;0.0027714353486281;0.0023557528593812;0.0020164123324809;0.0018240134535736;0.0016450344921294;0.0014824094062651;0.0014211932707439;0.0013115405477431;0.0012623959665472;0.0011455033666708;0.0011208016769325;0.0012089938413302;0.0012251656035645;0.0012516374595102;0.0012100953327261;0.0012812042153299;0.0013510921881889;0.0014353262789671;0.0015270169114267;0.0016041827776897;0.0016983320316284;0.0017550390119588;0.0018600473191713;0.0018970656761965;0.0019002480593838;0.0019269603696002;0.0020490347120611;0.0021025569894984;0.0020605636251283;0.0020690629968004;0.0020686967834299;0.0020024431253954;0.0019849428581816;0.0020045832724182;0.0020734266080608;0.0020132913754748;0.001884827697238;0.0019786623249203;0.0020781795279153;0.0020121943050267;0.0018990000473414;0.0018741172969846;0.0019156276595542;0.0019576431365921;0.0020412308352217;0.002129812465437;0.0021032483192934;0.0020368826744701;0.0020261813965497;0.0020128006589354;0.0019048816540046;0.0018198879620958;0.0019942394268556;0.0019163322874597;0.0019318702932778;0.0019233688143616;0.0020375142001378;0.0021826307250136;0.0020265200923576;0.0020678281555265;0.002165347294071;0.0023377286384848;0.0023382489727616;0.0025308602983479;0.0026476225946952;0.0025312279356211;0.0027417099254426;0.0028694348811126;0.0030908712997511;0.0033324888497184;0.0034316878862694;0.0034583868313665;0.0039147151451271;0.0043474578419108;0.0047824470275611;0.0050774951074818;0.0053200626209322;0.0057327756656363;0.0062379508658634;0.0067677524487008;0.0073058522648128;0.0078997883603252;0.008304712101937;0.0086843376200499;0.0094141727369003;0.0101431395424851;0.0106438246401584;0.0111407722221979;0.0119792716053431;0.0126960277141794;0.0130849560689971;0.0136455324476836;0.0141863205103773;0.0145396151355749;0.0149550670893775;0.0155929113641534;0.0161026386385322;0.0165645889547968;0.0169947283184588;0.0172618722491738;0.0175127835016415;0.0177476451799526;0.018111638451124;0.0183555016789707;0.0183175124215273;0.0184841101739083;0.0187778069975684;0.0188664376820412;0.0189759247027031;0.0191313987623987;0.0191914617797561;0.0193306623611348;0.0193796618175488;0.0194822263328459;0.019638771176744;0.0196408832640394;0.0195798435213409;0.0195539449808797;0.0196338655907206;0.0196733160077023;0.0197613913651643;0.019914891810221;0.0198576525720542;0.0198220013400048;0.0198085591951231;0.0197219993163594;0.0195764094194676;0.019541914515309;0.0195091741897626;0.0192575643312035;0.0190817193267671;0.0189876750823918;0.0187627231109171;0.0185757944122666;0.0184659988886511;0.0181166680393982;0.0178189413324518;0.0175410041916568;0.0173615435877334;0.017091378138333;0.0168166756368602;0.0164868763837813;0.0160602092444454;0.0158097196946264;0.0155103634527357;0.0151751343398992;0.0149983366508791;0.014829687274106;0.0146140060303859;0.0144375416415069;0.0142928241760882;0.014311660878665;0.0140738713335317;0.0137590878783385;0.0136434371169633;0.0135506814130736;0.0134085527421094;0.0132200034193969;0.0131583612728447;0.0130872708101659;0.012985386373856;0.0129033385947833;0.0128620040661835;0.0128857493211106;0.012837834542626;0.0127608423495646;0.0127159420439084;0.0126647166199658;0.0125669030379611;0.0125707370035653;0.0125800387902046;0.0125168467980562;0.0123155896315566;0.0122154852933971;0.0121697071254695;0.0120861908678698;0.0119420210215364;0.0116883233493607;0.0116273758232235;0.0115429041824628;0.0113031657460099;0.0110849839052568;0.0109629348825447;0.0107979781635814;0.010519210958745;0.0103449453406475;0.010226233079442;0.010075981341785;0.0099659179045285;0.0098979492194712;0.0096833382658277;0.0095750040566429;0.0095759542620856;0.0095111448701709;0.0094473663426802;0.0093693615172742;0.0093571472786625;0.0093559633791091;0.0093802438709672;0.0094195915077254;0.0094793054028859;0.0093833924528203;0.0092359378067389;0.0091611262982083;0.008989596899953;0.0088578738778257;0.0087225259900892;0.0085736992837903;0.0083679160314477;0.0080580088231883;0.0077460209348193;0.0074794696922206;0.0073341901118023;0.0071602734349018;0.0068247516259683;0.0064514440543725;0.0062747203436986;0.006076977884554;0.0059151488788212;0.00585310530272;0.0057027115897062;0.0055580990193913;0.0054489808836103;0.0052896105751695;0.0051569236094109;0.0050144271740884;0.0048489632653556;0.0047097171099926;0.0044530044484849;0.0042385659529419;0.0040088597060582;0.0037177462268677;0.0035165797941004;0.0032926258581672;0.0030273021513008;0.002835127183705;0.0026637753782948;0.0026281662930719;0.0025215521526672;0.0023727399721354;0.0023462025690621;0.0022441270599241;0.0021774631819773;0.0021079188572777;0.002067552439754;0.002109040563508;0.0020806055526017;0.0020495596409167;0.002096023180314;0.0022064622230783;0.0023340798901274;0.0025033921685891;0.0027108978921703;0.0030136605423524;0.0034511305404735;0.0039708780753953;0.0045865886917824;0.0053818581331652;0.0063624596484634;0.0074711614397375;0.0086930310738678;0.0100769095936268;0.0114395163132142;0.0128207232004194;0.0144138181477379;0.0159390163186721;0.0173366275253638;0.0186816409073884;0.0201054070934683;0.0214422751529307 | 0.049797;0.0496116206896551;0.0494176551724137;0.0491819655172413;0.0487016551724137;0.0483850689655172;0.0484104827586206;0.0481259310344827;0.0477953103448275;0.0475217586206896;0.047174;0.0468621379310344;0.0466346206896551;0.0464434827586206;0.0462941379310344;0.0460835862068965;0.0456298620689655;0.0454885517241379;0.0457547931034482;0.0455102413793103;0.0451662413793103;0.0447536551724137;0.0448186206896551;0.0447844137931034;0.0442279655172413;0.0440688275862068;0.0437725172413793;0.0434472068965517;0.043635724137931;0.0436509655172413;0.0436518275862069;0.0433439310344827;0.0430271379310344;0.0430090689655172;0.0430431034482758;0.0429163793103448;0.0426592068965517;0.0425958620689655;0.042649448275862;0.0425885517241379;0.0426022413793103;0.0425506896551724;0.0425288275862068;0.0424453103448275;0.0422610689655172;0.0423290344827586;0.0422349655172413;0.0420215862068965;0.0420413103448275;0.0420715862068965;0.0419049655172413;0.0417520689655172;0.0416593793103448;0.0415127931034482;0.0414660689655172;0.041351724137931;0.0411273793103448;0.0409836206896551;0.0409660689655172;0.0408688620689655;0.0406359310344827;0.040499;0.0404763448275862;0.0403800689655172;0.040053;0.039897;0.0398757586206896;0.0397638275862069;0.0395463448275862;0.039451;0.0393500689655172;0.0391406206896551;0.0389313448275862;0.0387933103448275;0.0388793793103448;0.0389247931034482;0.0386428275862068;0.0384372758620689;0.0381364137931034;0.0378846551724137;0.038115724137931;0.0382030344827586;0.0381995862068965;0.0379034827586206;0.0379421379310344;0.0379925517241379;0.0375938965517241;0.0373440344827586;0.0373955862068965;0.0374449655172413;0.0374273103448275;0.0374406551724137;0.0373304137931034;0.037469448275862;0.0374374827586206;0.0371166206896551;0.0373392068965517;0.0374477586206896;0.0373531034482758;0.0376535517241379;0.0377352068965517;0.0376779310344827;0.0377312068965517;0.0379341379310344;0.038097;0.0380686896551724;0.0382377586206896;0.0386261379310344;0.0388506206896551;0.0391139655172413;0.0396588275862068;0.0401096206896551;0.0405484827586206;0.0410574137931034;0.0416808275862069;0.0425761034482758;0.0437335862068965;0.0448327586206896;0.0458802758620689;0.0468308620689655;0.0479600344827586;0.0494222413793103;0.0506213448275862;0.0519228275862069;0.0535639310344827;0.05497;0.0562378620689655;0.0579184827586206;0.0591822758620689;0.0601961034482758;0.0612404827586206;0.0623976896551724;0.0634972413793103;0.0640771724137931;0.0645022068965517;0.0652508620689655;0.0659949310344827;0.0662708275862068;0.0665858965517241;0.0669436896551724;0.067222448275862;0.0676036206896551;0.0677853103448275;0.067997;0.068278;0.0684802758620689;0.0688223448275862;0.0690327931034482;0.0687294827586206;0.0688166206896551;0.0692772413793103;0.0692564827586206;0.0690248620689655;0.0689080689655172;0.0687911379310344;0.0683538965517241;0.0677173448275862;0.0671022068965517;0.0668145172413793;0.0660885172413793;0.065208724137931;0.0644167586206896;0.0634331379310344;0.0625402068965517;0.0614179999999999;0.0603568965517241;0.0592841379310344;0.0580318620689655;0.0568116551724137;0.0557837931034482;0.054573448275862;0.053417724137931;0.0525766551724137;0.0515425517241379;0.050654724137931;0.0500984827586206;0.0492155862068965;0.0484947931034482;0.0479173103448275;0.0472363793103448;0.0467641034482758;0.0462432413793103;0.0456840344827586;0.045186448275862;0.044903724137931;0.0444084827586206;0.0438441379310344;0.043609724137931;0.0434967586206896;0.0432704137931034;0.0429136896551724;0.0426210344827586;0.0424193103448275;0.0421879310344827;0.0420323793103448;0.0418549999999999;0.041802448275862;0.0417501379310344;0.041536724137931;0.0414568620689655;0.0412973793103448;0.0410569310344827;0.040876448275862;0.0407649310344827;0.0406411724137931;0.0402979655172413;0.0399626206896551;0.0397836896551724;0.0395834827586206;0.0392505172413793;0.0388540344827586;0.0387827586206896;0.0385482413793103;0.0381020344827586;0.0378731724137931;0.0377938965517241;0.0375190344827586;0.0371410344827586;0.0369394137931034;0.036835;0.0367736206896551;0.0365530344827586;0.0363683793103448;0.0364242758620689;0.0363292758620689;0.0361858620689655;0.036225448275862;0.0362073448275862;0.0360422413793103;0.0360046896551724;0.0360662068965517;0.0360056206896551;0.0358426206896551;0.0358117586206896;0.0356713103448275;0.035452448275862;0.0354371724137931;0.0351690344827586;0.0349758620689655;0.0349162413793103;0.034745448275862;0.0344774137931034;0.0343164137931034;0.0343337586206896;0.0341672068965517;0.0339211724137931;0.033892;0.033976;0.0340258965517241;0.0340519310344827;0.0341272758620689;0.0340525862068965;0.033964724137931;0.0341373793103448;0.0343507586206896;0.0344390689655172;0.0345819655172413;0.0346627586206896;0.0348482758620689;0.035148;0.0354598275862068;0.0358182413793103;0.0360142413793103;0.0364475517241379;0.037076448275862;0.0376143793103448;0.038301;0.0390255862068965;0.0399285172413793;0.0410202068965517;0.0421703448275862;0.0432871034482758;0.0445816896551724;0.0460829310344827;0.0475072758620689;0.0491459310344827;0.0508595172413793;0.052756724137931;0.0546313793103448;0.0564385862068965;0.058083724137931;0.0593889310344827;0.0605915172413793;0.0612795862068965;0.061511724137931;0.0615820344827586;0.0611806551724138;0.0604204137931034;0.0596617586206896;0.0589516896551724;0.0584049655172413;0.0580372068965517;0.0582982068965517;0.0592298620689655;0.0606403103448275;0.0626785517241379;0.0654761724137931;0.0689124137931034;0.0728643448275862;0.0774563103448276;0.0824289655172413 | 0.0110168226071378;0.0109332787377862;0.0107526258463285;0.0106133141736579;0.0106383544688743;0.0106601493286613;0.010435287827575;0.0104582398134233;0.0105639384231161;0.0101939195905317;0.0100600742009475;0.0101739525706023;0.0100348871778617;0.0099214403282584;0.0099368361906743;0.0095721688821486;0.0098046803973704;0.0102201639125316;0.0099808100672501;0.0096136088610111;0.0094140439263261;0.0098270598541398;0.0097302210201508;0.0094657403435352;0.0090942934245396;0.0093195469044866;0.0097384413523369;0.009825736738569;0.0094794942974542;0.0090455834230332;0.0087611637276145;0.0088630347226598;0.0088625369784605;0.0088509607183588;0.0085507877972267;0.0084136021605059;0.0084024206732316;0.0083531569212917;0.0083285733240033;0.008265439239846;0.0082370008223137;0.0081653185271761;0.0081065359215748;0.0081123158403197;0.0081519790319854;0.0081781084107108;0.008147123144674;0.0080621865410482;0.0080854059890267;0.0080400780136462;0.0079675524001269;0.0079277188348001;0.0078603674460358;0.0078529690171448;0.0078676919511335;0.0078627583623076;0.0078683663552852;0.0078067238940626;0.0078011191638994;0.0077021587962825;0.0076198007985353;0.007781567781807;0.0077944337569276;0.0076821375463335;0.0075403832225462;0.0074403435500558;0.0074283815948177;0.007647247011969;0.0077386298818509;0.0074349052016244;0.0074616098843682;0.007696575696901;0.0075327610678567;0.007375954364901;0.0073878785202219;0.0075002154463308;0.0074796143190721;0.0071223565416859;0.0072707451058394;0.007281711441667;0.0073567052160235;0.0075844169259021;0.0073494799646799;0.0074517845303787;0.0074559513128973;0.0073949225755929;0.0076496467581601;0.0077159813906072;0.0076536145126583;0.0077522932712233;0.0079343045383567;0.0078999676548879;0.0077885880552311;0.0080282752532453;0.0081624252725552;0.0082241913341668;0.0081240509748141;0.00788299256381;0.0076903240241266;0.0077293669468472;0.0080477945576026;0.0083743910394003;0.0082699422367101;0.0082354602079931;0.0082685903186179;0.0083177943294715;0.0087328664564848;0.0087721325258869;0.0084325056580125;0.0087250386060658;0.0088737187287154;0.0090642949785478;0.009340547634682;0.0095102664808587;0.0097002188969003;0.0098233808674757;0.0101470989609178;0.0101097934366886;0.0103705327762868;0.0108506856390478;0.0110449425028664;0.0115200939655616;0.0119140097372674;0.0119966338286709;0.0120373726871506;0.0120648711969917;0.0124027107311383;0.0130735042919986;0.0133442143024515;0.0134531402052373;0.0135768985218608;0.0136936597218865;0.0138522146441209;0.0140983703771265;0.0141848259805512;0.0143854003363631;0.0146794256868269;0.0147068811325781;0.0145957435511297;0.0147058616692787;0.0149621078790633;0.0148915159173024;0.0148322249152296;0.0148153115897034;0.0149959544735047;0.0152010808259914;0.0151458790229173;0.0150193125089459;0.0150670458916629;0.0151696928738422;0.0149633403157163;0.0148378089030805;0.0149745721563592;0.0151277521626669;0.0152377493668195;0.0151050894198536;0.0150173306032821;0.0149806940697955;0.0147909150171426;0.0146920653868014;0.0145836764615603;0.0143658901958154;0.0141546010458087;0.0139853179323871;0.0138552234889434;0.0136727253458033;0.0134545973680908;0.0133512193523506;0.0132758842005125;0.0130893968004076;0.0128748907168349;0.0125902249182693;0.0122507861650818;0.0120344480690884;0.0119060626270117;0.0117788986679591;0.0115457758432536;0.0113853378059531;0.0112913379667255;0.0111952029982673;0.0111108025245216;0.0109544372602911;0.0107699530125077;0.0107187197149466;0.0106510632262583;0.0105628069815768;0.0105581812209575;0.0104644991413027;0.0102571512045261;0.010153214953604;0.0101824120181511;0.0100904754789665;0.0100174202948928;0.0099479323154219;0.0098985267353054;0.0100268204474656;0.0099727305996552;0.0098380936659647;0.0098261875359984;0.0098401182074931;0.0097357029257331;0.0096682076375947;0.009712013678158;0.0096649202455176;0.0095483625636955;0.0094677096962056;0.009449626396295;0.0093816438900023;0.0093252280961022;0.0093004439702809;0.0091637988008824;0.0090133998486981;0.0089508167450764;0.0089285424601697;0.0088923388337094;0.008835092195108;0.0088488347234567;0.008714526675462;0.0085562441506491;0.0086117507055351;0.0086441904702927;0.0084319298692646;0.0083365366499086;0.0084717566482339;0.0085581190143652;0.0085035588924542;0.0084556589613372;0.0085210228606155;0.0084524040648427;0.0083494068313839;0.0084055965258668;0.0083769122653269;0.0083280071420555;0.0081572112341306;0.0080920368754166;0.0081560233727079;0.0080448560675616;0.0080777811507985;0.0079629238201812;0.0077287539822552;0.0077645596673337;0.0078317008621428;0.0077243610901634;0.00757947218128;0.0074181759183551;0.0073762278787474;0.0074429615313491;0.0073216196051732;0.0071998054058268;0.0072508039403081;0.0074792256374218;0.0074637409067209;0.0072542884356011;0.0071037553117739;0.0072110368070418;0.0072009528731125;0.007171522967776;0.0073035145338938;0.0072183315736322;0.0071150415067557;0.0069616000370859;0.006967554888067;0.0070733968282328;0.0069655256061867;0.0069828987717249;0.0071348197365044;0.0070303631891552;0.0068488444672766;0.0069155314051606;0.0071316341013588;0.0071721363039586;0.0072965725777088;0.0072331660233728;0.0071272757214351;0.0072975709603389;0.007512494045308;0.0076128954535834;0.0078627846752759;0.0080669276874948;0.0081372732161387;0.0083161257201061;0.0084513359042522;0.0084657920253077;0.0084421921261061;0.0085709918824925;0.0086849242594063;0.0085987189381237;0.0085841376408434;0.0086028216826771;0.0087649730465865;0.0090360575453598;0.0093079958729014;0.0097638288244319;0.0104153639423557;0.0110837254635003;0.0120838331122508;0.0132058614585368;0.0144112534537553;0.0155853483376348;0.0167121679133657;0.0179136903123256 | 0 | 0 | 0 | 0.06 | 25 | 0.368
20231107 | High | 32B2 | I6 |  | 1 | 7 | 1 | 16.1389 |  | 3.6179 | 95.6292 | 191.32 | 8.2625 | [29 empty] | 0.002299724137931;0.0022454827586206;0.0021816551724137;0.0021390689655172;0.0020039655172413;0.0018805172413793;0.0018445172413793;0.0017692758620689;0.0015757931034482;0.0016435172413793;0.0016420344827586;0.0017419310344827;0.001542;0.0013443448275862;0.001226448275862;0.001444724137931;0.001459448275862;0.0012015862068965;0.0009989655172413;0.0012785517241379;0.001787724137931;0.0015440344827586;0.001650724137931;0.0020121379310344;0.0019736896551724;0.0018389655172413;0.0012244137931034;0.000745724137931;0.0009437586206896;0.0012241379310344;0.0010241379310344;0.0009332068965517;0.0006816551724137;0.0006912413793103;0.0009323793103448;0.0010214137931034;0.0010072068965517;0.0010106551724137;0.0010661379310344;0.0009495517241379;0.0008135862068965;0.0009205862068965;0.0009791379310344;0.0011038275862068;0.0011308965517241;0.0011952068965517;0.0013808620689655;0.0014339655172413;0.0015402758620689;0.0017754827586206;0.0018616896551724;0.0019795517241379;0.0020874137931034;0.0022133793103448;0.0023402758620689;0.0022985517241379;0.0023921379310344;0.0025230344827586;0.0025977931034482;0.0026065172413793;0.0026151724137931;0.0025532413793103;0.0025791724137931;0.0026342413793103;0.0026532758620689;0.0026953448275862;0.0026442068965517;0.0025368275862068;0.0024561724137931;0.0026304137931034;0.0025691724137931;0.0025918620689655;0.0028475862068965;0.0027551379310344;0.0025643793103448;0.0027844827586206;0.0028568620689655;0.0027452413793103;0.0030312068965517;0.0030232068965517;0.0029173793103448;0.002976;0.0030014827586206;0.0031285517241379;0.0033913793103448;0.0034170689655172;0.0035075862068965;0.0034080689655172;0.003498;0.0037452758620689;0.0037475862068965;0.0040468620689655;0.0044886896551724;0.0047863793103448;0.0048685172413793;0.0051570689655172;0.0056416551724137;0.0061940344827586;0.0066182758620689;0.0070291724137931;0.007815448275862;0.0087312413793103;0.0096371379310344;0.0105910689655172;0.0119469310344827;0.0134961379310344;0.0146642413793103;0.0161468965517241;0.0183038275862068;0.0203108275862069;0.022376724137931;0.0248366896551724;0.0275872413793103;0.0305162758620689;0.0334232758620689;0.0367259655172413;0.0402436551724137;0.0438096206896551;0.0476612068965517;0.0516087931034482;0.0555449655172413;0.0596866896551724;0.0637546206896551;0.0678496206896551;0.0717602068965517;0.0755541034482758;0.0794169655172413;0.082954724137931;0.0858419310344827;0.0887526896551724;0.0916274137931034;0.094366448275862;0.0964901034482758;0.0984761034482758;0.1007073793103448;0.1021568275862069;0.1033873448275862;0.1046060344827586;0.1058306896551724;0.1067337931034482;0.1074810344827586;0.1083177931034482;0.1089144827586207;0.1096658965517241;0.1104027586206896;0.1110160344827586;0.111739724137931;0.1123904827586206;0.113015448275862;0.1136687586206896;0.1139758620689655;0.1142276896551724;0.1145398620689655;0.1146941724137931;0.1146341724137931;0.1142790344827586;0.1136622413793103;0.1129657931034482;0.1120535862068965;0.1108997931034482;0.1096528965517241;0.1084965862068965;0.1069567931034482;0.104898724137931;0.1028312758620689;0.1008442068965517;0.0986981724137931;0.0962688965517241;0.0938545172413793;0.0913553793103448;0.0888368275862069;0.0863880689655172;0.0839920344827586;0.0817803103448275;0.0795007586206896;0.0775072758620689;0.075713;0.0737221034482758;0.0719508275862069;0.0702927931034482;0.0686869655172413;0.067350448275862;0.0660097586206896;0.0648045172413793;0.0637468275862069;0.0625547586206896;0.0614889310344827;0.0605029655172413;0.0595849655172413;0.0587312413793103;0.0579868275862069;0.057384448275862;0.0567873793103448;0.0562702758620689;0.0557634827586206;0.0553538275862069;0.0549455862068965;0.0545051379310344;0.0540792068965517;0.0536888620689655;0.0533818275862068;0.0530782068965517;0.0525976896551724;0.0520742758620689;0.0514971034482758;0.050658724137931;0.0497557586206896;0.0488531724137931;0.0478700344827586;0.0468245172413793;0.0458958275862069;0.0448563103448275;0.0437540689655172;0.0427673448275862;0.0417972758620689;0.0407763103448275;0.0396769310344827;0.038785;0.0379688275862069;0.0372133103448275;0.0366000344827586;0.0360618275862068;0.0355383448275862;0.0350920344827586;0.0348289310344827;0.034608724137931;0.0343715172413793;0.0342961034482758;0.034189448275862;0.0340072413793103;0.0338964137931034;0.0336911724137931;0.0334371724137931;0.0330687931034482;0.0325082758620689;0.0317701724137931;0.030837724137931;0.0297504827586206;0.0285918965517241;0.0273311034482758;0.0260136896551724;0.0247998275862069;0.0234093448275862;0.0219503448275862;0.0206996551724137;0.0195793103448275;0.0184625517241379;0.0173932758620689;0.0164124137931034;0.0155169655172413;0.0148751379310344;0.0143549655172413;0.0138946206896551;0.0134731724137931;0.0131315517241379;0.0126810689655172;0.0120915517241379;0.0114851379310344;0.0107455172413793;0.0101023448275862;0.0093745517241379;0.0085916551724137;0.0078926551724137;0.0071694137931034;0.0063688620689655;0.0058050689655172;0.0053663103448275;0.0049631724137931;0.0046875172413793;0.004348;0.0039905517241379;0.0038026551724137;0.0036854137931034;0.0035438275862068;0.003356724137931;0.0032655172413793;0.0032147586206896;0.0033082413793103;0.0033960689655172;0.003465448275862;0.0036542068965517;0.0039676206896551;0.004514448275862;0.0051332068965517;0.0060940344827586;0.0074410689655172;0.0091750689655172;0.0115139655172413;0.0145806896551724;0.0186213103448275;0.023524448275862;0.0292607931034482;0.0361713793103448;0.0442015172413793;0.0530164137931034;0.0626336896551724;0.0731068965517241;0.0839106896551724;0.0950956896551724;0.1067299655172413;0.1187113448275862 | 0.0016496198024426;0.0015661794647368;0.0015699102175388;0.0016054626598637;0.0016465247489085;0.0016419164895391;0.0016314107965782;0.0016089741384885;0.0016270225518524;0.0016088570614989;0.0015670471887041;0.0016861869480117;0.0016798178685287;0.0018058007380158;0.0016138966506609;0.0016116420396723;0.001977073388807;0.0023949047180158;0.0022278398327072;0.0023789034026237;0.0025002854965062;0.002633970515655;0.0026020550929787;0.0027848635094039;0.0028195395407184;0.0027436370085131;0.0029641112437823;0.0032453524670623;0.0033302041298992;0.0028486361112962;0.0025824518212092;0.0023183188394565;0.0021148313386965;0.0020704205689937;0.0018118615410241;0.0016668442063895;0.0016796894989276;0.0014706052271055;0.00135302947714;0.0012996774486169;0.0011845652462655;0.0011265698417649;0.0011463870178003;0.0011882286356759;0.0012309823993411;0.0012436518914445;0.00136884977064;0.0013773455962922;0.0014166642130762;0.0015004702743923;0.0015366734503802;0.0016141395670362;0.0017017367077959;0.0017913163638148;0.0018350024892266;0.0018656700364022;0.0019214420314689;0.0019746403014719;0.0019437885022242;0.0019336414503781;0.0019970034528363;0.0020355841501918;0.0020298401778916;0.0020453192669949;0.0020366572033701;0.0020122278037016;0.0019450174325203;0.0019251725352914;0.0019837864960899;0.0020740129066488;0.0021855962421036;0.0020479525441651;0.0020790781012822;0.0020892075518198;0.0019654249888254;0.002115811641304;0.0021453563594114;0.0020881439067673;0.0020936774785616;0.0019857167360086;0.002176312976668;0.0024693343232539;0.0025316131026438;0.002309655611097;0.0022309983897956;0.0022493050026783;0.0022344783270572;0.0025045380801804;0.0025093440804891;0.0023872383760402;0.0025889097887119;0.0027809107799441;0.0028793785304601;0.002837170351069;0.0029264764847446;0.0028293846116758;0.0032132840819219;0.003592772054345;0.0036652151846451;0.0038606229240977;0.004010082681604;0.00415405639668;0.0042918770595837;0.0046562324280092;0.005023408183772;0.0055144531507416;0.0058543938240263;0.0061228172049009;0.0065610993475013;0.0070944132147816;0.0075466482053603;0.0081018192670511;0.0087917103514584;0.0094393753421375;0.0100513168501038;0.0106034532531447;0.0113341487873589;0.01185344183715;0.0125130192638915;0.0131469474495557;0.0138120802495568;0.0146434891141408;0.0153322163350196;0.0158088422238356;0.0164632910795487;0.0171431984854152;0.0178019871573026;0.0183173506835469;0.0186012717113854;0.0190667141769993;0.0195844360845859;0.0200404898867022;0.020234067035827;0.0205430635170971;0.0209025267703859;0.0210074358163092;0.021230049852367;0.0214790179668484;0.0215514132534661;0.0216045979702392;0.0218478412524355;0.0219495046126644;0.0219885524772399;0.0221072408505591;0.0221515978408768;0.0222348938776142;0.0223084090005421;0.0224320553109363;0.0224506523061233;0.0225620692038891;0.022587098592724;0.0225532146965847;0.0225833487611118;0.0225992472694951;0.0226580220705114;0.0226141621895325;0.0225137269311971;0.0224794793206402;0.0223914012202982;0.0222164350560237;0.0220873268258145;0.0218751512395053;0.0215853266237892;0.0212983897276909;0.0211824522067821;0.0210446046179797;0.0206903097730538;0.0203201626915323;0.0200509334225557;0.019733925341571;0.0193493230779878;0.0190968732087799;0.0188572129255676;0.0186064001970586;0.0183168174630684;0.0179371461157656;0.0176656083777814;0.0174764493887893;0.017242714554826;0.0170010728114839;0.0167760625881955;0.0165359655957772;0.0163127600967883;0.0162279139285647;0.0160699467975583;0.0158113686894118;0.0155864947583546;0.0154228096372195;0.0153651145025782;0.0153221933171069;0.0152950099684013;0.0150632584707345;0.0148841647263454;0.0148962283670746;0.0148822831884586;0.014799481368975;0.014671250447041;0.0147240449113592;0.01468034384421;0.0145600420763818;0.0145286778133774;0.0143849822219943;0.0142788328332121;0.0142412210474096;0.0141803159755869;0.0140824921848182;0.0140027594210548;0.0138906873841767;0.0137180544082886;0.0136444996050755;0.0135576575148747;0.0134018844306725;0.0131617846242473;0.0129440121492412;0.012782573332182;0.0125598144381863;0.0123939842173849;0.0122819443958543;0.0120873525846202;0.0119446952544497;0.0118545985516253;0.0117145586316129;0.0116875210840936;0.0117145961593791;0.0117037114105222;0.0116281151921187;0.0115386770893766;0.0115478899289153;0.0114892362408915;0.0114986292743811;0.0114764803978685;0.011449572228656;0.0115188999290884;0.011386025709424;0.0111849961552345;0.0108570425237294;0.0106726094643402;0.0105669648623186;0.010217597548714;0.0098938465412484;0.0096407682603746;0.0092640844088068;0.0088694099307509;0.0085904145678934;0.0082403523991733;0.0078820816055126;0.0076490268596086;0.0074165360363396;0.007141928343628;0.0068794894717286;0.0066712966758673;0.0065235150006;0.0064729421518336;0.0065066440717434;0.0064368023704443;0.0062865443887891;0.0060869079505948;0.0058679275954982;0.0056750833953638;0.0055377840222283;0.0053037194468074;0.0049919741534062;0.0047737932078309;0.004499497857041;0.0042137295723464;0.0038872221805279;0.0036449586623508;0.0034276150191075;0.0032112513762516;0.0030706558280415;0.0029154792253247;0.0028472607170986;0.0028229508942295;0.0027715508560701;0.0026825275380899;0.0026423099015375;0.0026270535050178;0.0026339673316009;0.0026494321215125;0.0027685435261446;0.0028331180120056;0.0029874273262385;0.0032581890520678;0.0034931879256971;0.0038883284003242;0.0045378188902586;0.0052256841652623;0.005992314825095;0.0071036770614311;0.0083165897247757;0.0096521906232516;0.0112860339654792;0.013005152883744;0.0146566454567317;0.0163131091928223;0.0181014031147222;0.0198000138606459;0.0214770354300711;0.023137723298457;0.0246413137571303;0.0260626947026312 | 0.0899033448275862;0.0894673793103448;0.0890284827586206;0.0885132758620689;0.0879455862068965;0.0874301724137931;0.0870309310344827;0.0864459310344827;0.085671;0.0853420689655172;0.0848651034482758;0.0845002068965517;0.083907724137931;0.0833853103448275;0.0832397586206896;0.082636448275862;0.0819203103448275;0.0820646206896551;0.0820927586206896;0.0815965862068965;0.0814518620689655;0.0808100344827586;0.0802834827586207;0.0803925172413793;0.0800945862068965;0.0794850344827586;0.0789891034482758;0.0787789310344827;0.0784358965517241;0.078005448275862;0.077963448275862;0.0777417931034482;0.0772723103448275;0.0768347586206896;0.0767356896551724;0.0765882758620689;0.0764242068965517;0.0765143448275862;0.076581448275862;0.0764422068965517;0.076612448275862;0.0769121034482758;0.0770560689655172;0.0773576206896551;0.0776358620689655;0.0778312758620689;0.0781014827586207;0.0783006206896551;0.0786883103448275;0.0789881379310344;0.0791972068965517;0.0794656551724138;0.0796331034482758;0.0797077931034482;0.079865448275862;0.0799143793103448;0.079801724137931;0.079792724137931;0.0797630689655172;0.0794813793103448;0.0791099655172413;0.0788589655172413;0.0787782068965517;0.0784773793103448;0.0780215517241379;0.0778460344827586;0.0776649310344827;0.0773663793103448;0.0770311724137931;0.0767535517241379;0.0766545172413793;0.0764037586206896;0.076349448275862;0.0764685517241379;0.0764083448275862;0.0762237931034482;0.0759768965517241;0.0756855517241379;0.0755268965517241;0.0756063448275862;0.075600448275862;0.0754375862068965;0.0752540344827586;0.0751701724137931;0.0753813793103448;0.0755429310344827;0.0754380689655172;0.0756858620689655;0.0758875862068965;0.0757652068965517;0.0758667931034482;0.0762055172413793;0.0767441724137931;0.0773666206896551;0.0777076206896551;0.0780233448275862;0.0788728620689655;0.0795414137931034;0.0799437931034482;0.0808084137931034;0.0816265172413793;0.0825361724137931;0.0831766896551724;0.0840823793103448;0.0856532068965517;0.0870797931034482;0.08817;0.0891921379310344;0.0906297931034482;0.0924219310344827;0.0939938620689655;0.0956041379310344;0.0973795862068965;0.0993256551724138;0.1012357586206896;0.1031906551724138;0.1053216551724137;0.1073261034482758;0.1094210344827586;0.1114720344827586;0.1135679310344827;0.1160129655172413;0.1183194827586206;0.1200330344827586;0.1220094137931034;0.1240132413793103;0.1256021034482758;0.127296448275862;0.1287321724137931;0.130086;0.1314636551724138;0.1325977586206896;0.1333746896551724;0.1341694137931034;0.1349574137931034;0.1357156206896551;0.1363733448275862;0.1366932413793103;0.1371200344827586;0.1374421034482758;0.1374413448275862;0.1376599310344827;0.1380208620689655;0.1382359310344827;0.1383586551724137;0.1386371379310344;0.138968724137931;0.1391372758620689;0.1391526206896551;0.139232;0.1393387931034482;0.1391736206896551;0.1390127586206896;0.1388560689655172;0.1388170344827586;0.1384513448275862;0.1379145517241379;0.1375087586206896;0.1368432068965517;0.1360865862068965;0.1353975517241379;0.1343578620689655;0.1333162413793103;0.1324206551724138;0.1311771034482758;0.1298190344827586;0.1285698620689655;0.127116;0.1256163103448276;0.1244001724137931;0.1229260689655172;0.1215376551724138;0.120443724137931;0.1190889655172413;0.1179416206896551;0.1168759655172413;0.1157356896551724;0.1150160344827586;0.1140389310344827;0.1128605517241379;0.1121504137931034;0.1115712413793103;0.1108642068965517;0.1100977586206896;0.1094506551724138;0.1088146551724138;0.1082475862068965;0.1077782413793103;0.1072160344827586;0.106681;0.1061565172413793;0.1056498965517241;0.105375724137931;0.1051379655172413;0.1047790344827586;0.1044385172413793;0.1041272413793103;0.1038456206896551;0.1036093448275862;0.1034513103448275;0.1032662413793103;0.1029326551724138;0.1024658275862069;0.1020381724137931;0.1016513103448275;0.1012045517241379;0.1008331379310344;0.1004267931034482;0.0996022068965517;0.0988778965517241;0.0984988275862069;0.0981418275862068;0.0974518620689655;0.0966926896551724;0.0962226206896551;0.0955473103448275;0.0949211379310344;0.0944064137931034;0.0938935172413793;0.0934410689655172;0.0930428620689655;0.0926846896551724;0.0922977931034482;0.0922759310344827;0.0921061034482758;0.0917557586206896;0.0919367931034482;0.0918656206896551;0.0914523103448275;0.0913097931034482;0.0911582413793103;0.0910069310344827;0.0908987931034482;0.0906192068965517;0.0901648620689655;0.0895133793103448;0.088908724137931;0.0881694827586206;0.0873329310344827;0.0864704137931034;0.0855287931034482;0.0846147931034482;0.0836483448275862;0.0827634827586207;0.0818648275862069;0.0809183448275862;0.0801052413793103;0.0794879655172413;0.0791452413793103;0.0788319655172413;0.0784486206896551;0.0780805862068965;0.0778992758620689;0.0778092758620689;0.077669448275862;0.0775235172413793;0.0772420689655172;0.0769473448275862;0.0767605862068965;0.0764941379310344;0.0760699655172413;0.0758259655172413;0.0755658965517241;0.0752475862068965;0.0751758275862068;0.0752903103448275;0.0755995517241379;0.0759258620689655;0.0763821379310344;0.0771261034482758;0.0781054827586206;0.0792284137931034;0.0803793793103448;0.081843724137931;0.0835834137931034;0.0853734827586206;0.0873488620689655;0.0898071034482758;0.0921360344827586;0.0943581034482758;0.0966498275862069;0.0990118620689655;0.1013016206896551;0.1031327931034482;0.1048991724137931;0.106809448275862;0.1083556896551724;0.109771724137931;0.1115029655172413;0.1136327931034482;0.1159663793103448;0.1184714137931034;0.1216467586206896;0.1251857931034482;0.1290633103448276;0.1334530689655172;0.1382190689655172;0.1430797931034483;0.148191724137931;0.1533392758620689;0.1585930344827586 | 0.0126203050485994;0.0124026763195166;0.0123235031215637;0.0123612914024169;0.0122047109537881;0.0119827879866706;0.0120283536634161;0.0120113644815799;0.0115734723644819;0.0113483819171691;0.0112676553092241;0.0112532320194794;0.0116026519102209;0.0115302083772009;0.0111721951854182;0.0110688190800819;0.0110181809235704;0.0110431041844925;0.0109790202973514;0.0107949068629517;0.0108706123093547;0.0109147250684658;0.010604275083396;0.01023984104097;0.0103485657926843;0.0106034873794384;0.0103989366054722;0.0101598717157643;0.0098262938673483;0.0098178560926588;0.0098570633905199;0.0098194696262771;0.0099135384201297;0.0098623037900278;0.0098715940965676;0.009959561109437;0.0101141408447328;0.0101972041801237;0.0102648137224285;0.0104106248796235;0.0106241464618044;0.0106702767079692;0.0106106156241589;0.0107274123674344;0.0107642727301414;0.0107688750835005;0.0107674494115388;0.0107939481304962;0.0108213853387746;0.0108031110787724;0.0108257346414501;0.0108840064290809;0.0108833038292108;0.0108677290385648;0.0107234425362187;0.0107145948307296;0.0107216013159567;0.0106458070615905;0.010674863260854;0.0105466321144774;0.01050841048359;0.0105877122393392;0.0104078918318858;0.0102609780632876;0.0100398096794219;0.0098365733489243;0.0098939901236307;0.0100424339267138;0.0098092159729983;0.009477292540542;0.0091374183624287;0.0089154972966625;0.0089187448691994;0.0088760507047504;0.0087764350364072;0.0084721440420917;0.0082641968858133;0.0080979666609508;0.0080055012395264;0.008135177372181;0.0082082917205983;0.0082380850345784;0.0079688693878239;0.008319573744528;0.008144795671443;0.0080846712007134;0.0084280098690151;0.0083640721700622;0.008540013204729;0.0085881842350793;0.0087859447064181;0.009176192715861;0.0093216899604745;0.0093376622396071;0.0092607551736723;0.00952172589501;0.0100803295110687;0.0101738848406708;0.0095735357230951;0.0097503513765154;0.0096257560542413;0.0097518564059397;0.0101643172706688;0.010129048987279;0.0105062990880277;0.0110601994956798;0.0110214890878812;0.0109048933076726;0.0110236578139255;0.0109425430608214;0.0111314394901626;0.0114619691674066;0.0114700010384768;0.0114961945948457;0.011557265475063;0.0117947525114102;0.011894785953385;0.0117775170689897;0.0117903846462238;0.0119273147303716;0.0119467413785727;0.0117522703505163;0.0119956252431003;0.0121465926717941;0.0121561842271955;0.0126418833154353;0.0129667770677462;0.0128445658703988;0.0128687966333546;0.0132039250738991;0.0131940653008298;0.0131512705569113;0.0131583942059362;0.0130286600383189;0.0129322081103102;0.013235536635496;0.0134674439649205;0.0133746424722713;0.0133614428179497;0.0133117336113263;0.0132863568619302;0.0133464595945651;0.0133464637149539;0.0133197291261899;0.013496505373815;0.0134857618666189;0.013370156244136;0.013505817859872;0.0134956502606628;0.0133805944241224;0.0134894263760793;0.0136763456517704;0.0135622719695252;0.0134377287460424;0.0135447700436176;0.0137010848143909;0.0137190894053978;0.0136624351172297;0.0135645527238653;0.0135584523440368;0.0135140708564555;0.0134372233439271;0.0133768649558406;0.0133856751104515;0.0135322750947102;0.0134621276562987;0.0134362557011248;0.0133844098567806;0.0133630295728375;0.0132993607152185;0.0131594321331318;0.0132052912805972;0.0131322546587089;0.0130608359814555;0.0131612613171431;0.0130376800069281;0.0128745849089909;0.0129420252209689;0.01299759368095;0.0128924621985822;0.0128089452267803;0.012843644875566;0.0127784472239652;0.0127881023853512;0.0127972171647808;0.0127497907077384;0.0128405331234372;0.0128635655761733;0.0128700572550695;0.0127709416925411;0.0127633674117449;0.012839026087744;0.0129283796158919;0.013048455361467;0.0128850880768727;0.0126713265108407;0.0127459323025459;0.0127922697120839;0.0128285952668132;0.0129571121923263;0.0127594671005357;0.0126983911165263;0.0128687979210762;0.0128206472621007;0.0127136410349093;0.0126767336249924;0.0127325214950987;0.0128416237635369;0.0126994829292357;0.0125695268616058;0.0127067402335165;0.01273434023494;0.0125767553438991;0.0125167533647149;0.0125971283247237;0.0125545839269494;0.0124485874836239;0.0125266542235724;0.0124603408392406;0.0122797640622141;0.0124147227422125;0.0126880174717932;0.0126666346257156;0.0124487698070676;0.012451228617934;0.0126022135035736;0.0126125179297035;0.012469719940187;0.0123165517701745;0.0122630984064833;0.0122170714478177;0.0123762674529319;0.0124617821196858;0.0124139423040021;0.0122956692338752;0.0121193699518397;0.0120776658958844;0.0121583217522012;0.0122560312031349;0.0121145189295361;0.011946907774995;0.0118619196000698;0.012032886583015;0.0120574629694069;0.0116790022019647;0.0115297052721464;0.0116966074710794;0.0116726589224647;0.0116599921577257;0.0117345772322737;0.0116532967205906;0.011528070816543;0.0113729657392826;0.0113133764755852;0.0114834066019073;0.0115252217785314;0.0114741337392633;0.0113946524465139;0.0112663341848853;0.0112094990990554;0.0111999064616079;0.0110653842696258;0.0109281943984514;0.0109925705966648;0.0110670025980355;0.0111404781703718;0.0112379347256964;0.0110192399165023;0.0109576393597087;0.0111373378658868;0.0110745246161136;0.0110270871089501;0.0110982541948008;0.0110665360075724;0.0111292882442077;0.011249838769069;0.0112556058341868;0.0114624820309715;0.0115503943670544;0.011643542487898;0.0116825146695788;0.0119031869973793;0.0120834399353997;0.0121139065050382;0.0122846669007372;0.0124172561168095;0.0123948538201011;0.0123855680961367;0.012576725881231;0.0127354645727683;0.0128296421740932;0.0130624396061959;0.0133248474814513;0.0134447158270433;0.0137123859367659;0.0140901905313363;0.0143843705729791;0.014770215774561;0.0150838349706293;0.0154748885638649;0.0157916769431666 | 0.002231724137931;0.0022318620689655;0.002102;0.0019870344827586;0.0018933793103448;0.0018290689655172;0.0019017586206896;0.0018058965517241;0.0016492068965517;0.0017748965517241;0.0016990344827586;0.0016462068965517;0.0014399999999999;0.0012971724137931;0.0013449310344827;0.0014236551724137;0.0013710344827586;0.0011641034482758;0.0011020344827586;0.0014325517241379;0.0016513793103448;0.0015139655172413;0.0016906896551724;0.0015802413793103;0.0013697586206896;0.0012938275862068;0.0009753793103448;0.0008058965517241;0.0008063793103448;0.0011538965517241;0.001228448275862;0.0013179655172413;0.0010170344827586;0.0008398620689655;0.0010763103448275;0.0010391379310344;0.0007348275862068;0.0007442068965517;0.0008504137931034;0.0009011724137931;0.0009540344827586;0.0009665517241379;0.0009775862068965;0.0011145517241379;0.0011235172413793;0.001185;0.0013572068965517;0.0014556206896551;0.0015542068965517;0.0017518275862068;0.0018882068965517;0.0020682413793103;0.0021598275862068;0.0022483793103448;0.0023804137931034;0.0023585172413793;0.0024451379310344;0.0025894137931034;0.0026445862068965;0.0025798965517241;0.0026015517241379;0.0026081034482758;0.002584448275862;0.0025906896551724;0.0025561034482758;0.0025955517241379;0.0026746551724137;0.0026446551724137;0.0025021034482758;0.0025566896551724;0.002447724137931;0.0024624137931034;0.002795;0.0027865172413793;0.0026453103448275;0.0026134137931034;0.0026100689655172;0.002572724137931;0.0028993793103448;0.0029148620689655;0.002723724137931;0.0026955172413793;0.0027161379310344;0.0028229655172413;0.0031983103448275;0.0033505172413793;0.0033241034482758;0.0031545172413793;0.0032448965517241;0.0034555517241379;0.0034959310344827;0.0038202413793103;0.0041294827586206;0.0044214827586206;0.004659724137931;0.0049657586206896;0.0051268275862068;0.0056816206896551;0.0062534137931034;0.0065600344827586;0.0071141724137931;0.0077310344827586;0.0086792413793103;0.0098001034482758;0.0110875172413793;0.012337;0.0135140689655172;0.0149188275862068;0.0166427586206896;0.0187088275862068;0.0207112758620689;0.0227233793103448;0.0250589310344827;0.0278591034482758;0.0306475517241379;0.0336870344827586;0.036673724137931;0.039916448275862;0.043566724137931;0.0472681379310344;0.0507878275862068;0.054199448275862;0.0578669310344827;0.0616931379310344;0.0651801724137931;0.0685868275862068;0.0720261034482758;0.0752921379310344;0.0780117931034482;0.0804787586206896;0.0832167586206896;0.0857262413793103;0.087702172413793;0.0896477931034482;0.0915653793103448;0.0929322068965517;0.0939662758620689;0.0949800689655172;0.0961568965517241;0.0969844137931034;0.0976680344827586;0.0984046206896551;0.0989220344827586;0.0994873448275862;0.1000782068965517;0.1007547586206896;0.1014859655172413;0.1020110344827586;0.1024506206896551;0.1028950344827586;0.1033491034482758;0.1037075172413793;0.1038867931034482;0.1039543793103448;0.1038321379310344;0.1035996206896551;0.1029620344827586;0.1021904827586207;0.1014640689655172;0.1004280689655172;0.0992285517241379;0.0980844137931034;0.0965789655172413;0.0948025862068965;0.0929952413793103;0.0911957931034482;0.0892322758620689;0.0869870689655172;0.0847848620689655;0.0826599655172413;0.0803201034482758;0.0778947586206896;0.0758255862068965;0.0738802413793103;0.0717804137931034;0.0699483103448275;0.0683466551724138;0.0665863103448275;0.0649398275862069;0.063476448275862;0.0620033103448275;0.060718;0.0595519655172413;0.0584047931034482;0.0573533793103448;0.0563773103448275;0.0554654827586206;0.0546460689655172;0.0537921379310344;0.0529203793103448;0.0521645172413793;0.051600724137931;0.0512639655172413;0.0508717931034482;0.0502740689655172;0.0497936206896551;0.0493755517241379;0.0489712758620689;0.0486982758620689;0.0483705862068965;0.0479167931034482;0.0476300344827586;0.0472988620689655;0.0467994827586206;0.0462338965517241;0.0454856551724137;0.0446878620689655;0.0439646896551724;0.0430738275862069;0.0420119655172413;0.0411434137931034;0.0402228965517241;0.0392554137931034;0.0384151034482758;0.037468724137931;0.0365988620689655;0.0357546206896551;0.0348180689655172;0.0339939999999999;0.0332354137931034;0.0327565862068965;0.032449448275862;0.031942448275862;0.0315256206896551;0.0312247931034482;0.0310117931034482;0.0308907931034482;0.0307741379310344;0.0306554137931034;0.0304093103448275;0.0303556206896551;0.030226724137931;0.0299360689655172;0.0296782068965517;0.0291258620689655;0.0283980689655172;0.0275982758620689;0.0266188275862068;0.0255708620689655;0.0244709310344827;0.0233171379310344;0.0222274137931034;0.0208523448275862;0.0195148965517241;0.0184656551724137;0.0173865517241379;0.0163233793103448;0.0155019655172413;0.0146600689655172;0.0139175172413793;0.013351448275862;0.0127632413793103;0.0123510689655172;0.0120122068965517;0.0116705862068965;0.011283448275862;0.0108122068965517;0.0102959655172413;0.0096885517241379;0.0089867586206896;0.0083511379310344;0.007764;0.0071083103448275;0.0065083448275862;0.005928448275862;0.0053826206896551;0.0050408275862068;0.0047528620689655;0.004392724137931;0.0040195172413793;0.0038072413793103;0.0036869310344827;0.0035262413793103;0.0033788620689655;0.0032658620689655;0.0032443448275862;0.0031927931034482;0.0032895862068965;0.0034453103448275;0.0036156206896551;0.0037655517241379;0.0040278275862068;0.0044952758620689;0.0050381034482758;0.0060353103448275;0.0072753103448275;0.0088217586206896;0.010977448275862;0.0137745862068965;0.0174302758620689;0.0218144827586206;0.0269835862068965;0.0331103793103448;0.0402748620689655;0.0483898965517241;0.0569818965517241;0.0662332758620689;0.0761328965517241;0.0863612758620689;0.0966964137931034;0.1074543448275862 | 0.0017576810188539;0.0017320932366058;0.0016831258335099;0.0017027347852112;0.0016339514421398;0.0015477106579681;0.001564722514313;0.0016630564019476;0.0016579234296318;0.0016459213083261;0.0017358048047511;0.0017242776412853;0.0017047700724731;0.0016612428451735;0.0017298102689319;0.002002273837342;0.0020142537874351;0.0023157161549604;0.0023501316297901;0.0020930282843322;0.0024096021813597;0.0026873643152825;0.002932814300578;0.0028751483894024;0.0027126022647631;0.0032124484661677;0.0033665006674353;0.0029895531718783;0.0028918253307975;0.0025148186010245;0.0026672491525674;0.0027714353486281;0.0023557528593812;0.0020164123324809;0.0018240134535736;0.0016450344921294;0.0014824094062651;0.0014211932707439;0.0013115405477431;0.0012623959665472;0.0011455033666708;0.0011208016769325;0.0012089938413302;0.0012251656035645;0.0012516374595102;0.0012100953327261;0.0012812042153299;0.0013510921881889;0.0014353262789671;0.0015270169114267;0.0016041827776897;0.0016983320316284;0.0017550390119588;0.0018600473191713;0.0018970656761965;0.0019002480593838;0.0019269603696002;0.0020490347120611;0.0021025569894984;0.0020605636251283;0.0020690629968004;0.0020686967834299;0.0020024431253954;0.0019849428581816;0.0020045832724182;0.0020734266080608;0.0020132913754748;0.001884827697238;0.0019786623249203;0.0020781795279153;0.0020121943050267;0.0018990000473414;0.0018741172969846;0.0019156276595542;0.0019576431365921;0.0020412308352217;0.002129812465437;0.0021032483192934;0.0020368826744701;0.0020261813965497;0.0020128006589354;0.0019048816540046;0.0018198879620958;0.0019942394268556;0.0019163322874597;0.0019318702932778;0.0019233688143616;0.0020375142001378;0.0021826307250136;0.0020265200923576;0.0020678281555265;0.002165347294071;0.0023377286384848;0.0023382489727616;0.0025308602983479;0.0026476225946952;0.0025312279356211;0.0027417099254426;0.0028694348811126;0.0030908712997511;0.0033324888497184;0.0034316878862694;0.0034583868313665;0.0039147151451271;0.0043474578419108;0.0047824470275611;0.0050774951074818;0.0053200626209322;0.0057327756656363;0.0062379508658634;0.0067677524487008;0.0073058522648128;0.0078997883603252;0.008304712101937;0.0086843376200499;0.0094141727369003;0.0101431395424851;0.0106438246401584;0.0111407722221979;0.0119792716053431;0.0126960277141794;0.0130849560689971;0.0136455324476836;0.0141863205103773;0.0145396151355749;0.0149550670893775;0.0155929113641534;0.0161026386385322;0.0165645889547968;0.0169947283184588;0.0172618722491738;0.0175127835016415;0.0177476451799526;0.018111638451124;0.0183555016789707;0.0183175124215273;0.0184841101739083;0.0187778069975684;0.0188664376820412;0.0189759247027031;0.0191313987623987;0.0191914617797561;0.0193306623611348;0.0193796618175488;0.0194822263328459;0.019638771176744;0.0196408832640394;0.0195798435213409;0.0195539449808797;0.0196338655907206;0.0196733160077023;0.0197613913651643;0.019914891810221;0.0198576525720542;0.0198220013400048;0.0198085591951231;0.0197219993163594;0.0195764094194676;0.019541914515309;0.0195091741897626;0.0192575643312035;0.0190817193267671;0.0189876750823918;0.0187627231109171;0.0185757944122666;0.0184659988886511;0.0181166680393982;0.0178189413324518;0.0175410041916568;0.0173615435877334;0.017091378138333;0.0168166756368602;0.0164868763837813;0.0160602092444454;0.0158097196946264;0.0155103634527357;0.0151751343398992;0.0149983366508791;0.014829687274106;0.0146140060303859;0.0144375416415069;0.0142928241760882;0.014311660878665;0.0140738713335317;0.0137590878783385;0.0136434371169633;0.0135506814130736;0.0134085527421094;0.0132200034193969;0.0131583612728447;0.0130872708101659;0.012985386373856;0.0129033385947833;0.0128620040661835;0.0128857493211106;0.012837834542626;0.0127608423495646;0.0127159420439084;0.0126647166199658;0.0125669030379611;0.0125707370035653;0.0125800387902046;0.0125168467980562;0.0123155896315566;0.0122154852933971;0.0121697071254695;0.0120861908678698;0.0119420210215364;0.0116883233493607;0.0116273758232235;0.0115429041824628;0.0113031657460099;0.0110849839052568;0.0109629348825447;0.0107979781635814;0.010519210958745;0.0103449453406475;0.010226233079442;0.010075981341785;0.0099659179045285;0.0098979492194712;0.0096833382658277;0.0095750040566429;0.0095759542620856;0.0095111448701709;0.0094473663426802;0.0093693615172742;0.0093571472786625;0.0093559633791091;0.0093802438709672;0.0094195915077254;0.0094793054028859;0.0093833924528203;0.0092359378067389;0.0091611262982083;0.008989596899953;0.0088578738778257;0.0087225259900892;0.0085736992837903;0.0083679160314477;0.0080580088231883;0.0077460209348193;0.0074794696922206;0.0073341901118023;0.0071602734349018;0.0068247516259683;0.0064514440543725;0.0062747203436986;0.006076977884554;0.0059151488788212;0.00585310530272;0.0057027115897062;0.0055580990193913;0.0054489808836103;0.0052896105751695;0.0051569236094109;0.0050144271740884;0.0048489632653556;0.0047097171099926;0.0044530044484849;0.0042385659529419;0.0040088597060582;0.0037177462268677;0.0035165797941004;0.0032926258581672;0.0030273021513008;0.002835127183705;0.0026637753782948;0.0026281662930719;0.0025215521526672;0.0023727399721354;0.0023462025690621;0.0022441270599241;0.0021774631819773;0.0021079188572777;0.002067552439754;0.002109040563508;0.0020806055526017;0.0020495596409167;0.002096023180314;0.0022064622230783;0.0023340798901274;0.0025033921685891;0.0027108978921703;0.0030136605423524;0.0034511305404735;0.0039708780753953;0.0045865886917824;0.0053818581331652;0.0063624596484634;0.0074711614397375;0.0086930310738678;0.0100769095936268;0.0114395163132142;0.0128207232004194;0.0144138181477379;0.0159390163186721;0.0173366275253638;0.0186816409073884;0.0201054070934683;0.0214422751529307 | 0.049797;0.0496116206896551;0.0494176551724137;0.0491819655172413;0.0487016551724137;0.0483850689655172;0.0484104827586206;0.0481259310344827;0.0477953103448275;0.0475217586206896;0.047174;0.0468621379310344;0.0466346206896551;0.0464434827586206;0.0462941379310344;0.0460835862068965;0.0456298620689655;0.0454885517241379;0.0457547931034482;0.0455102413793103;0.0451662413793103;0.0447536551724137;0.0448186206896551;0.0447844137931034;0.0442279655172413;0.0440688275862068;0.0437725172413793;0.0434472068965517;0.043635724137931;0.0436509655172413;0.0436518275862069;0.0433439310344827;0.0430271379310344;0.0430090689655172;0.0430431034482758;0.0429163793103448;0.0426592068965517;0.0425958620689655;0.042649448275862;0.0425885517241379;0.0426022413793103;0.0425506896551724;0.0425288275862068;0.0424453103448275;0.0422610689655172;0.0423290344827586;0.0422349655172413;0.0420215862068965;0.0420413103448275;0.0420715862068965;0.0419049655172413;0.0417520689655172;0.0416593793103448;0.0415127931034482;0.0414660689655172;0.041351724137931;0.0411273793103448;0.0409836206896551;0.0409660689655172;0.0408688620689655;0.0406359310344827;0.040499;0.0404763448275862;0.0403800689655172;0.040053;0.039897;0.0398757586206896;0.0397638275862069;0.0395463448275862;0.039451;0.0393500689655172;0.0391406206896551;0.0389313448275862;0.0387933103448275;0.0388793793103448;0.0389247931034482;0.0386428275862068;0.0384372758620689;0.0381364137931034;0.0378846551724137;0.038115724137931;0.0382030344827586;0.0381995862068965;0.0379034827586206;0.0379421379310344;0.0379925517241379;0.0375938965517241;0.0373440344827586;0.0373955862068965;0.0374449655172413;0.0374273103448275;0.0374406551724137;0.0373304137931034;0.037469448275862;0.0374374827586206;0.0371166206896551;0.0373392068965517;0.0374477586206896;0.0373531034482758;0.0376535517241379;0.0377352068965517;0.0376779310344827;0.0377312068965517;0.0379341379310344;0.038097;0.0380686896551724;0.0382377586206896;0.0386261379310344;0.0388506206896551;0.0391139655172413;0.0396588275862068;0.0401096206896551;0.0405484827586206;0.0410574137931034;0.0416808275862069;0.0425761034482758;0.0437335862068965;0.0448327586206896;0.0458802758620689;0.0468308620689655;0.0479600344827586;0.0494222413793103;0.0506213448275862;0.0519228275862069;0.0535639310344827;0.05497;0.0562378620689655;0.0579184827586206;0.0591822758620689;0.0601961034482758;0.0612404827586206;0.0623976896551724;0.0634972413793103;0.0640771724137931;0.0645022068965517;0.0652508620689655;0.0659949310344827;0.0662708275862068;0.0665858965517241;0.0669436896551724;0.067222448275862;0.0676036206896551;0.0677853103448275;0.067997;0.068278;0.0684802758620689;0.0688223448275862;0.0690327931034482;0.0687294827586206;0.0688166206896551;0.0692772413793103;0.0692564827586206;0.0690248620689655;0.0689080689655172;0.0687911379310344;0.0683538965517241;0.0677173448275862;0.0671022068965517;0.0668145172413793;0.0660885172413793;0.065208724137931;0.0644167586206896;0.0634331379310344;0.0625402068965517;0.0614179999999999;0.0603568965517241;0.0592841379310344;0.0580318620689655;0.0568116551724137;0.0557837931034482;0.054573448275862;0.053417724137931;0.0525766551724137;0.0515425517241379;0.050654724137931;0.0500984827586206;0.0492155862068965;0.0484947931034482;0.0479173103448275;0.0472363793103448;0.0467641034482758;0.0462432413793103;0.0456840344827586;0.045186448275862;0.044903724137931;0.0444084827586206;0.0438441379310344;0.043609724137931;0.0434967586206896;0.0432704137931034;0.0429136896551724;0.0426210344827586;0.0424193103448275;0.0421879310344827;0.0420323793103448;0.0418549999999999;0.041802448275862;0.0417501379310344;0.041536724137931;0.0414568620689655;0.0412973793103448;0.0410569310344827;0.040876448275862;0.0407649310344827;0.0406411724137931;0.0402979655172413;0.0399626206896551;0.0397836896551724;0.0395834827586206;0.0392505172413793;0.0388540344827586;0.0387827586206896;0.0385482413793103;0.0381020344827586;0.0378731724137931;0.0377938965517241;0.0375190344827586;0.0371410344827586;0.0369394137931034;0.036835;0.0367736206896551;0.0365530344827586;0.0363683793103448;0.0364242758620689;0.0363292758620689;0.0361858620689655;0.036225448275862;0.0362073448275862;0.0360422413793103;0.0360046896551724;0.0360662068965517;0.0360056206896551;0.0358426206896551;0.0358117586206896;0.0356713103448275;0.035452448275862;0.0354371724137931;0.0351690344827586;0.0349758620689655;0.0349162413793103;0.034745448275862;0.0344774137931034;0.0343164137931034;0.0343337586206896;0.0341672068965517;0.0339211724137931;0.033892;0.033976;0.0340258965517241;0.0340519310344827;0.0341272758620689;0.0340525862068965;0.033964724137931;0.0341373793103448;0.0343507586206896;0.0344390689655172;0.0345819655172413;0.0346627586206896;0.0348482758620689;0.035148;0.0354598275862068;0.0358182413793103;0.0360142413793103;0.0364475517241379;0.037076448275862;0.0376143793103448;0.038301;0.0390255862068965;0.0399285172413793;0.0410202068965517;0.0421703448275862;0.0432871034482758;0.0445816896551724;0.0460829310344827;0.0475072758620689;0.0491459310344827;0.0508595172413793;0.052756724137931;0.0546313793103448;0.0564385862068965;0.058083724137931;0.0593889310344827;0.0605915172413793;0.0612795862068965;0.061511724137931;0.0615820344827586;0.0611806551724138;0.0604204137931034;0.0596617586206896;0.0589516896551724;0.0584049655172413;0.0580372068965517;0.0582982068965517;0.0592298620689655;0.0606403103448275;0.0626785517241379;0.0654761724137931;0.0689124137931034;0.0728643448275862;0.0774563103448276;0.0824289655172413 | 0.0110168226071378;0.0109332787377862;0.0107526258463285;0.0106133141736579;0.0106383544688743;0.0106601493286613;0.010435287827575;0.0104582398134233;0.0105639384231161;0.0101939195905317;0.0100600742009475;0.0101739525706023;0.0100348871778617;0.0099214403282584;0.0099368361906743;0.0095721688821486;0.0098046803973704;0.0102201639125316;0.0099808100672501;0.0096136088610111;0.0094140439263261;0.0098270598541398;0.0097302210201508;0.0094657403435352;0.0090942934245396;0.0093195469044866;0.0097384413523369;0.009825736738569;0.0094794942974542;0.0090455834230332;0.0087611637276145;0.0088630347226598;0.0088625369784605;0.0088509607183588;0.0085507877972267;0.0084136021605059;0.0084024206732316;0.0083531569212917;0.0083285733240033;0.008265439239846;0.0082370008223137;0.0081653185271761;0.0081065359215748;0.0081123158403197;0.0081519790319854;0.0081781084107108;0.008147123144674;0.0080621865410482;0.0080854059890267;0.0080400780136462;0.0079675524001269;0.0079277188348001;0.0078603674460358;0.0078529690171448;0.0078676919511335;0.0078627583623076;0.0078683663552852;0.0078067238940626;0.0078011191638994;0.0077021587962825;0.0076198007985353;0.007781567781807;0.0077944337569276;0.0076821375463335;0.0075403832225462;0.0074403435500558;0.0074283815948177;0.007647247011969;0.0077386298818509;0.0074349052016244;0.0074616098843682;0.007696575696901;0.0075327610678567;0.007375954364901;0.0073878785202219;0.0075002154463308;0.0074796143190721;0.0071223565416859;0.0072707451058394;0.007281711441667;0.0073567052160235;0.0075844169259021;0.0073494799646799;0.0074517845303787;0.0074559513128973;0.0073949225755929;0.0076496467581601;0.0077159813906072;0.0076536145126583;0.0077522932712233;0.0079343045383567;0.0078999676548879;0.0077885880552311;0.0080282752532453;0.0081624252725552;0.0082241913341668;0.0081240509748141;0.00788299256381;0.0076903240241266;0.0077293669468472;0.0080477945576026;0.0083743910394003;0.0082699422367101;0.0082354602079931;0.0082685903186179;0.0083177943294715;0.0087328664564848;0.0087721325258869;0.0084325056580125;0.0087250386060658;0.0088737187287154;0.0090642949785478;0.009340547634682;0.0095102664808587;0.0097002188969003;0.0098233808674757;0.0101470989609178;0.0101097934366886;0.0103705327762868;0.0108506856390478;0.0110449425028664;0.0115200939655616;0.0119140097372674;0.0119966338286709;0.0120373726871506;0.0120648711969917;0.0124027107311383;0.0130735042919986;0.0133442143024515;0.0134531402052373;0.0135768985218608;0.0136936597218865;0.0138522146441209;0.0140983703771265;0.0141848259805512;0.0143854003363631;0.0146794256868269;0.0147068811325781;0.0145957435511297;0.0147058616692787;0.0149621078790633;0.0148915159173024;0.0148322249152296;0.0148153115897034;0.0149959544735047;0.0152010808259914;0.0151458790229173;0.0150193125089459;0.0150670458916629;0.0151696928738422;0.0149633403157163;0.0148378089030805;0.0149745721563592;0.0151277521626669;0.0152377493668195;0.0151050894198536;0.0150173306032821;0.0149806940697955;0.0147909150171426;0.0146920653868014;0.0145836764615603;0.0143658901958154;0.0141546010458087;0.0139853179323871;0.0138552234889434;0.0136727253458033;0.0134545973680908;0.0133512193523506;0.0132758842005125;0.0130893968004076;0.0128748907168349;0.0125902249182693;0.0122507861650818;0.0120344480690884;0.0119060626270117;0.0117788986679591;0.0115457758432536;0.0113853378059531;0.0112913379667255;0.0111952029982673;0.0111108025245216;0.0109544372602911;0.0107699530125077;0.0107187197149466;0.0106510632262583;0.0105628069815768;0.0105581812209575;0.0104644991413027;0.0102571512045261;0.010153214953604;0.0101824120181511;0.0100904754789665;0.0100174202948928;0.0099479323154219;0.0098985267353054;0.0100268204474656;0.0099727305996552;0.0098380936659647;0.0098261875359984;0.0098401182074931;0.0097357029257331;0.0096682076375947;0.009712013678158;0.0096649202455176;0.0095483625636955;0.0094677096962056;0.009449626396295;0.0093816438900023;0.0093252280961022;0.0093004439702809;0.0091637988008824;0.0090133998486981;0.0089508167450764;0.0089285424601697;0.0088923388337094;0.008835092195108;0.0088488347234567;0.008714526675462;0.0085562441506491;0.0086117507055351;0.0086441904702927;0.0084319298692646;0.0083365366499086;0.0084717566482339;0.0085581190143652;0.0085035588924542;0.0084556589613372;0.0085210228606155;0.0084524040648427;0.0083494068313839;0.0084055965258668;0.0083769122653269;0.0083280071420555;0.0081572112341306;0.0080920368754166;0.0081560233727079;0.0080448560675616;0.0080777811507985;0.0079629238201812;0.0077287539822552;0.0077645596673337;0.0078317008621428;0.0077243610901634;0.00757947218128;0.0074181759183551;0.0073762278787474;0.0074429615313491;0.0073216196051732;0.0071998054058268;0.0072508039403081;0.0074792256374218;0.0074637409067209;0.0072542884356011;0.0071037553117739;0.0072110368070418;0.0072009528731125;0.007171522967776;0.0073035145338938;0.0072183315736322;0.0071150415067557;0.0069616000370859;0.006967554888067;0.0070733968282328;0.0069655256061867;0.0069828987717249;0.0071348197365044;0.0070303631891552;0.0068488444672766;0.0069155314051606;0.0071316341013588;0.0071721363039586;0.0072965725777088;0.0072331660233728;0.0071272757214351;0.0072975709603389;0.007512494045308;0.0076128954535834;0.0078627846752759;0.0080669276874948;0.0081372732161387;0.0083161257201061;0.0084513359042522;0.0084657920253077;0.0084421921261061;0.0085709918824925;0.0086849242594063;0.0085987189381237;0.0085841376408434;0.0086028216826771;0.0087649730465865;0.0090360575453598;0.0093079958729014;0.0097638288244319;0.0104153639423557;0.0110837254635003;0.0120838331122508;0.0132058614585368;0.0144112534537553;0.0155853483376348;0.0167121679133657;0.0179136903123256 | 0 | 0 | 0 | 0.06 | 25 | 0.368
20231107 | High | 32B2 |  | xL7 | 2 | 7 | 1 | 38.3435 | 38.3435 | 3.2573 | 74.3673 | 147.89 | 54.7674 | 54.7674 | 0;0;0;0 | 0 | 0 | 0 | 0 | 147.89;147.89;147.89;147.89 | 147.89 | 147.89 | 147.89 | 147.89 | 30.735480357512838, 33.61578460501377, 12.149203370638718 | 30.7355 | 33.61578460501377 | 12.149203370638718 | 3 | 66.95524116794319, 86.41109142116298, 114.4872833926859 | 66.9552 | 86.41109142116298 | 114.4872833926859 | 90 | 90;90;90 | 0;0;0 | 0.003;0.003;0.003 | 0;0;0 | 1.604711183941008;1.849285402735681;1.962350903232905;1.936453795296605 | 0.0;0.2475333540701174;0.1885221568112291;0.08237272285848511 | 0.0015446545;0.00031011375;0.0007562398749999995;0.0009597485 | 0;0;0;0 | 0.002299724137931;0.0022454827586206;0.0021816551724137;0.0021390689655172;0.0020039655172413;0.0018805172413793;0.0018445172413793;0.0017692758620689;0.0015757931034482;0.0016435172413793;0.0016420344827586;0.0017419310344827;0.001542;0.0013443448275862;0.001226448275862;0.001444724137931;0.001459448275862;0.0012015862068965;0.0009989655172413;0.0012785517241379;0.001787724137931;0.0015440344827586;0.001650724137931;0.0020121379310344;0.0019736896551724;0.0018389655172413;0.0012244137931034;0.000745724137931;0.0009437586206896;0.0012241379310344;0.0010241379310344;0.0009332068965517;0.0006816551724137;0.0006912413793103;0.0009323793103448;0.0010214137931034;0.0010072068965517;0.0010106551724137;0.0010661379310344;0.0009495517241379;0.0008135862068965;0.0009205862068965;0.0009791379310344;0.0011038275862068;0.0011308965517241;0.0011952068965517;0.0013808620689655;0.0014339655172413;0.0015402758620689;0.0017754827586206;0.0018616896551724;0.0019795517241379;0.0020874137931034;0.0022133793103448;0.0023402758620689;0.0022985517241379;0.0023921379310344;0.0025230344827586;0.0025977931034482;0.0026065172413793;0.0026151724137931;0.0025532413793103;0.0025791724137931;0.0026342413793103;0.0026532758620689;0.0026953448275862;0.0026442068965517;0.0025368275862068;0.0024561724137931;0.0026304137931034;0.0025691724137931;0.0025918620689655;0.0028475862068965;0.0027551379310344;0.0025643793103448;0.0027844827586206;0.0028568620689655;0.0027452413793103;0.0030312068965517;0.0030232068965517;0.0029173793103448;0.002976;0.0030014827586206;0.0031285517241379;0.0033913793103448;0.0034170689655172;0.0035075862068965;0.0034080689655172;0.003498;0.0037452758620689;0.0037475862068965;0.0040468620689655;0.0044886896551724;0.0047863793103448;0.0048685172413793;0.0051570689655172;0.0056416551724137;0.0061940344827586;0.0066182758620689;0.0070291724137931;0.007815448275862;0.0087312413793103;0.0096371379310344;0.0105910689655172;0.0119469310344827;0.0134961379310344;0.0146642413793103;0.0161468965517241;0.0183038275862068;0.0203108275862069;0.022376724137931;0.0248366896551724;0.0275872413793103;0.0305162758620689;0.0334232758620689;0.0367259655172413;0.0402436551724137;0.0438096206896551;0.0476612068965517;0.0516087931034482;0.0555449655172413;0.0596866896551724;0.0637546206896551;0.0678496206896551;0.0717602068965517;0.0755541034482758;0.0794169655172413;0.082954724137931;0.0858419310344827;0.0887526896551724;0.0916274137931034;0.094366448275862;0.0964901034482758;0.0984761034482758;0.1007073793103448;0.1021568275862069;0.1033873448275862;0.1046060344827586;0.1058306896551724;0.1067337931034482;0.1074810344827586;0.1083177931034482;0.1089144827586207;0.1096658965517241;0.1104027586206896;0.1110160344827586;0.111739724137931;0.1123904827586206;0.113015448275862;0.1136687586206896;0.1139758620689655;0.1142276896551724;0.1145398620689655;0.1146941724137931;0.1146341724137931;0.1142790344827586;0.1136622413793103;0.1129657931034482;0.1120535862068965;0.1108997931034482;0.1096528965517241;0.1084965862068965;0.1069567931034482;0.104898724137931;0.1028312758620689;0.1008442068965517;0.0986981724137931;0.0962688965517241;0.0938545172413793;0.0913553793103448;0.0888368275862069;0.0863880689655172;0.0839920344827586;0.0817803103448275;0.0795007586206896;0.0775072758620689;0.075713;0.0737221034482758;0.0719508275862069;0.0702927931034482;0.0686869655172413;0.067350448275862;0.0660097586206896;0.0648045172413793;0.0637468275862069;0.0625547586206896;0.0614889310344827;0.0605029655172413;0.0595849655172413;0.0587312413793103;0.0579868275862069;0.057384448275862;0.0567873793103448;0.0562702758620689;0.0557634827586206;0.0553538275862069;0.0549455862068965;0.0545051379310344;0.0540792068965517;0.0536888620689655;0.0533818275862068;0.0530782068965517;0.0525976896551724;0.0520742758620689;0.0514971034482758;0.050658724137931;0.0497557586206896;0.0488531724137931;0.0478700344827586;0.0468245172413793;0.0458958275862069;0.0448563103448275;0.0437540689655172;0.0427673448275862;0.0417972758620689;0.0407763103448275;0.0396769310344827;0.038785;0.0379688275862069;0.0372133103448275;0.0366000344827586;0.0360618275862068;0.0355383448275862;0.0350920344827586;0.0348289310344827;0.034608724137931;0.0343715172413793;0.0342961034482758;0.034189448275862;0.0340072413793103;0.0338964137931034;0.0336911724137931;0.0334371724137931;0.0330687931034482;0.0325082758620689;0.0317701724137931;0.030837724137931;0.0297504827586206;0.0285918965517241;0.0273311034482758;0.0260136896551724;0.0247998275862069;0.0234093448275862;0.0219503448275862;0.0206996551724137;0.0195793103448275;0.0184625517241379;0.0173932758620689;0.0164124137931034;0.0155169655172413;0.0148751379310344;0.0143549655172413;0.0138946206896551;0.0134731724137931;0.0131315517241379;0.0126810689655172;0.0120915517241379;0.0114851379310344;0.0107455172413793;0.0101023448275862;0.0093745517241379;0.0085916551724137;0.0078926551724137;0.0071694137931034;0.0063688620689655;0.0058050689655172;0.0053663103448275;0.0049631724137931;0.0046875172413793;0.004348;0.0039905517241379;0.0038026551724137;0.0036854137931034;0.0035438275862068;0.003356724137931;0.0032655172413793;0.0032147586206896;0.0033082413793103;0.0033960689655172;0.003465448275862;0.0036542068965517;0.0039676206896551;0.004514448275862;0.0051332068965517;0.0060940344827586;0.0074410689655172;0.0091750689655172;0.0115139655172413;0.0145806896551724;0.0186213103448275;0.023524448275862;0.0292607931034482;0.0361713793103448;0.0442015172413793;0.0530164137931034;0.0626336896551724;0.0731068965517241;0.0839106896551724;0.0950956896551724;0.1067299655172413;0.1187113448275862 | 0.0016496198024426;0.0015661794647368;0.0015699102175388;0.0016054626598637;0.0016465247489085;0.0016419164895391;0.0016314107965782;0.0016089741384885;0.0016270225518524;0.0016088570614989;0.0015670471887041;0.0016861869480117;0.0016798178685287;0.0018058007380158;0.0016138966506609;0.0016116420396723;0.001977073388807;0.0023949047180158;0.0022278398327072;0.0023789034026237;0.0025002854965062;0.002633970515655;0.0026020550929787;0.0027848635094039;0.0028195395407184;0.0027436370085131;0.0029641112437823;0.0032453524670623;0.0033302041298992;0.0028486361112962;0.0025824518212092;0.0023183188394565;0.0021148313386965;0.0020704205689937;0.0018118615410241;0.0016668442063895;0.0016796894989276;0.0014706052271055;0.00135302947714;0.0012996774486169;0.0011845652462655;0.0011265698417649;0.0011463870178003;0.0011882286356759;0.0012309823993411;0.0012436518914445;0.00136884977064;0.0013773455962922;0.0014166642130762;0.0015004702743923;0.0015366734503802;0.0016141395670362;0.0017017367077959;0.0017913163638148;0.0018350024892266;0.0018656700364022;0.0019214420314689;0.0019746403014719;0.0019437885022242;0.0019336414503781;0.0019970034528363;0.0020355841501918;0.0020298401778916;0.0020453192669949;0.0020366572033701;0.0020122278037016;0.0019450174325203;0.0019251725352914;0.0019837864960899;0.0020740129066488;0.0021855962421036;0.0020479525441651;0.0020790781012822;0.0020892075518198;0.0019654249888254;0.002115811641304;0.0021453563594114;0.0020881439067673;0.0020936774785616;0.0019857167360086;0.002176312976668;0.0024693343232539;0.0025316131026438;0.002309655611097;0.0022309983897956;0.0022493050026783;0.0022344783270572;0.0025045380801804;0.0025093440804891;0.0023872383760402;0.0025889097887119;0.0027809107799441;0.0028793785304601;0.002837170351069;0.0029264764847446;0.0028293846116758;0.0032132840819219;0.003592772054345;0.0036652151846451;0.0038606229240977;0.004010082681604;0.00415405639668;0.0042918770595837;0.0046562324280092;0.005023408183772;0.0055144531507416;0.0058543938240263;0.0061228172049009;0.0065610993475013;0.0070944132147816;0.0075466482053603;0.0081018192670511;0.0087917103514584;0.0094393753421375;0.0100513168501038;0.0106034532531447;0.0113341487873589;0.01185344183715;0.0125130192638915;0.0131469474495557;0.0138120802495568;0.0146434891141408;0.0153322163350196;0.0158088422238356;0.0164632910795487;0.0171431984854152;0.0178019871573026;0.0183173506835469;0.0186012717113854;0.0190667141769993;0.0195844360845859;0.0200404898867022;0.020234067035827;0.0205430635170971;0.0209025267703859;0.0210074358163092;0.021230049852367;0.0214790179668484;0.0215514132534661;0.0216045979702392;0.0218478412524355;0.0219495046126644;0.0219885524772399;0.0221072408505591;0.0221515978408768;0.0222348938776142;0.0223084090005421;0.0224320553109363;0.0224506523061233;0.0225620692038891;0.022587098592724;0.0225532146965847;0.0225833487611118;0.0225992472694951;0.0226580220705114;0.0226141621895325;0.0225137269311971;0.0224794793206402;0.0223914012202982;0.0222164350560237;0.0220873268258145;0.0218751512395053;0.0215853266237892;0.0212983897276909;0.0211824522067821;0.0210446046179797;0.0206903097730538;0.0203201626915323;0.0200509334225557;0.019733925341571;0.0193493230779878;0.0190968732087799;0.0188572129255676;0.0186064001970586;0.0183168174630684;0.0179371461157656;0.0176656083777814;0.0174764493887893;0.017242714554826;0.0170010728114839;0.0167760625881955;0.0165359655957772;0.0163127600967883;0.0162279139285647;0.0160699467975583;0.0158113686894118;0.0155864947583546;0.0154228096372195;0.0153651145025782;0.0153221933171069;0.0152950099684013;0.0150632584707345;0.0148841647263454;0.0148962283670746;0.0148822831884586;0.014799481368975;0.014671250447041;0.0147240449113592;0.01468034384421;0.0145600420763818;0.0145286778133774;0.0143849822219943;0.0142788328332121;0.0142412210474096;0.0141803159755869;0.0140824921848182;0.0140027594210548;0.0138906873841767;0.0137180544082886;0.0136444996050755;0.0135576575148747;0.0134018844306725;0.0131617846242473;0.0129440121492412;0.012782573332182;0.0125598144381863;0.0123939842173849;0.0122819443958543;0.0120873525846202;0.0119446952544497;0.0118545985516253;0.0117145586316129;0.0116875210840936;0.0117145961593791;0.0117037114105222;0.0116281151921187;0.0115386770893766;0.0115478899289153;0.0114892362408915;0.0114986292743811;0.0114764803978685;0.011449572228656;0.0115188999290884;0.011386025709424;0.0111849961552345;0.0108570425237294;0.0106726094643402;0.0105669648623186;0.010217597548714;0.0098938465412484;0.0096407682603746;0.0092640844088068;0.0088694099307509;0.0085904145678934;0.0082403523991733;0.0078820816055126;0.0076490268596086;0.0074165360363396;0.007141928343628;0.0068794894717286;0.0066712966758673;0.0065235150006;0.0064729421518336;0.0065066440717434;0.0064368023704443;0.0062865443887891;0.0060869079505948;0.0058679275954982;0.0056750833953638;0.0055377840222283;0.0053037194468074;0.0049919741534062;0.0047737932078309;0.004499497857041;0.0042137295723464;0.0038872221805279;0.0036449586623508;0.0034276150191075;0.0032112513762516;0.0030706558280415;0.0029154792253247;0.0028472607170986;0.0028229508942295;0.0027715508560701;0.0026825275380899;0.0026423099015375;0.0026270535050178;0.0026339673316009;0.0026494321215125;0.0027685435261446;0.0028331180120056;0.0029874273262385;0.0032581890520678;0.0034931879256971;0.0038883284003242;0.0045378188902586;0.0052256841652623;0.005992314825095;0.0071036770614311;0.0083165897247757;0.0096521906232516;0.0112860339654792;0.013005152883744;0.0146566454567317;0.0163131091928223;0.0181014031147222;0.0198000138606459;0.0214770354300711;0.023137723298457;0.0246413137571303;0.0260626947026312 | 0.0899033448275862;0.0894673793103448;0.0890284827586206;0.0885132758620689;0.0879455862068965;0.0874301724137931;0.0870309310344827;0.0864459310344827;0.085671;0.0853420689655172;0.0848651034482758;0.0845002068965517;0.083907724137931;0.0833853103448275;0.0832397586206896;0.082636448275862;0.0819203103448275;0.0820646206896551;0.0820927586206896;0.0815965862068965;0.0814518620689655;0.0808100344827586;0.0802834827586207;0.0803925172413793;0.0800945862068965;0.0794850344827586;0.0789891034482758;0.0787789310344827;0.0784358965517241;0.078005448275862;0.077963448275862;0.0777417931034482;0.0772723103448275;0.0768347586206896;0.0767356896551724;0.0765882758620689;0.0764242068965517;0.0765143448275862;0.076581448275862;0.0764422068965517;0.076612448275862;0.0769121034482758;0.0770560689655172;0.0773576206896551;0.0776358620689655;0.0778312758620689;0.0781014827586207;0.0783006206896551;0.0786883103448275;0.0789881379310344;0.0791972068965517;0.0794656551724138;0.0796331034482758;0.0797077931034482;0.079865448275862;0.0799143793103448;0.079801724137931;0.079792724137931;0.0797630689655172;0.0794813793103448;0.0791099655172413;0.0788589655172413;0.0787782068965517;0.0784773793103448;0.0780215517241379;0.0778460344827586;0.0776649310344827;0.0773663793103448;0.0770311724137931;0.0767535517241379;0.0766545172413793;0.0764037586206896;0.076349448275862;0.0764685517241379;0.0764083448275862;0.0762237931034482;0.0759768965517241;0.0756855517241379;0.0755268965517241;0.0756063448275862;0.075600448275862;0.0754375862068965;0.0752540344827586;0.0751701724137931;0.0753813793103448;0.0755429310344827;0.0754380689655172;0.0756858620689655;0.0758875862068965;0.0757652068965517;0.0758667931034482;0.0762055172413793;0.0767441724137931;0.0773666206896551;0.0777076206896551;0.0780233448275862;0.0788728620689655;0.0795414137931034;0.0799437931034482;0.0808084137931034;0.0816265172413793;0.0825361724137931;0.0831766896551724;0.0840823793103448;0.0856532068965517;0.0870797931034482;0.08817;0.0891921379310344;0.0906297931034482;0.0924219310344827;0.0939938620689655;0.0956041379310344;0.0973795862068965;0.0993256551724138;0.1012357586206896;0.1031906551724138;0.1053216551724137;0.1073261034482758;0.1094210344827586;0.1114720344827586;0.1135679310344827;0.1160129655172413;0.1183194827586206;0.1200330344827586;0.1220094137931034;0.1240132413793103;0.1256021034482758;0.127296448275862;0.1287321724137931;0.130086;0.1314636551724138;0.1325977586206896;0.1333746896551724;0.1341694137931034;0.1349574137931034;0.1357156206896551;0.1363733448275862;0.1366932413793103;0.1371200344827586;0.1374421034482758;0.1374413448275862;0.1376599310344827;0.1380208620689655;0.1382359310344827;0.1383586551724137;0.1386371379310344;0.138968724137931;0.1391372758620689;0.1391526206896551;0.139232;0.1393387931034482;0.1391736206896551;0.1390127586206896;0.1388560689655172;0.1388170344827586;0.1384513448275862;0.1379145517241379;0.1375087586206896;0.1368432068965517;0.1360865862068965;0.1353975517241379;0.1343578620689655;0.1333162413793103;0.1324206551724138;0.1311771034482758;0.1298190344827586;0.1285698620689655;0.127116;0.1256163103448276;0.1244001724137931;0.1229260689655172;0.1215376551724138;0.120443724137931;0.1190889655172413;0.1179416206896551;0.1168759655172413;0.1157356896551724;0.1150160344827586;0.1140389310344827;0.1128605517241379;0.1121504137931034;0.1115712413793103;0.1108642068965517;0.1100977586206896;0.1094506551724138;0.1088146551724138;0.1082475862068965;0.1077782413793103;0.1072160344827586;0.106681;0.1061565172413793;0.1056498965517241;0.105375724137931;0.1051379655172413;0.1047790344827586;0.1044385172413793;0.1041272413793103;0.1038456206896551;0.1036093448275862;0.1034513103448275;0.1032662413793103;0.1029326551724138;0.1024658275862069;0.1020381724137931;0.1016513103448275;0.1012045517241379;0.1008331379310344;0.1004267931034482;0.0996022068965517;0.0988778965517241;0.0984988275862069;0.0981418275862068;0.0974518620689655;0.0966926896551724;0.0962226206896551;0.0955473103448275;0.0949211379310344;0.0944064137931034;0.0938935172413793;0.0934410689655172;0.0930428620689655;0.0926846896551724;0.0922977931034482;0.0922759310344827;0.0921061034482758;0.0917557586206896;0.0919367931034482;0.0918656206896551;0.0914523103448275;0.0913097931034482;0.0911582413793103;0.0910069310344827;0.0908987931034482;0.0906192068965517;0.0901648620689655;0.0895133793103448;0.088908724137931;0.0881694827586206;0.0873329310344827;0.0864704137931034;0.0855287931034482;0.0846147931034482;0.0836483448275862;0.0827634827586207;0.0818648275862069;0.0809183448275862;0.0801052413793103;0.0794879655172413;0.0791452413793103;0.0788319655172413;0.0784486206896551;0.0780805862068965;0.0778992758620689;0.0778092758620689;0.077669448275862;0.0775235172413793;0.0772420689655172;0.0769473448275862;0.0767605862068965;0.0764941379310344;0.0760699655172413;0.0758259655172413;0.0755658965517241;0.0752475862068965;0.0751758275862068;0.0752903103448275;0.0755995517241379;0.0759258620689655;0.0763821379310344;0.0771261034482758;0.0781054827586206;0.0792284137931034;0.0803793793103448;0.081843724137931;0.0835834137931034;0.0853734827586206;0.0873488620689655;0.0898071034482758;0.0921360344827586;0.0943581034482758;0.0966498275862069;0.0990118620689655;0.1013016206896551;0.1031327931034482;0.1048991724137931;0.106809448275862;0.1083556896551724;0.109771724137931;0.1115029655172413;0.1136327931034482;0.1159663793103448;0.1184714137931034;0.1216467586206896;0.1251857931034482;0.1290633103448276;0.1334530689655172;0.1382190689655172;0.1430797931034483;0.148191724137931;0.1533392758620689;0.1585930344827586 | 0.0126203050485994;0.0124026763195166;0.0123235031215637;0.0123612914024169;0.0122047109537881;0.0119827879866706;0.0120283536634161;0.0120113644815799;0.0115734723644819;0.0113483819171691;0.0112676553092241;0.0112532320194794;0.0116026519102209;0.0115302083772009;0.0111721951854182;0.0110688190800819;0.0110181809235704;0.0110431041844925;0.0109790202973514;0.0107949068629517;0.0108706123093547;0.0109147250684658;0.010604275083396;0.01023984104097;0.0103485657926843;0.0106034873794384;0.0103989366054722;0.0101598717157643;0.0098262938673483;0.0098178560926588;0.0098570633905199;0.0098194696262771;0.0099135384201297;0.0098623037900278;0.0098715940965676;0.009959561109437;0.0101141408447328;0.0101972041801237;0.0102648137224285;0.0104106248796235;0.0106241464618044;0.0106702767079692;0.0106106156241589;0.0107274123674344;0.0107642727301414;0.0107688750835005;0.0107674494115388;0.0107939481304962;0.0108213853387746;0.0108031110787724;0.0108257346414501;0.0108840064290809;0.0108833038292108;0.0108677290385648;0.0107234425362187;0.0107145948307296;0.0107216013159567;0.0106458070615905;0.010674863260854;0.0105466321144774;0.01050841048359;0.0105877122393392;0.0104078918318858;0.0102609780632876;0.0100398096794219;0.0098365733489243;0.0098939901236307;0.0100424339267138;0.0098092159729983;0.009477292540542;0.0091374183624287;0.0089154972966625;0.0089187448691994;0.0088760507047504;0.0087764350364072;0.0084721440420917;0.0082641968858133;0.0080979666609508;0.0080055012395264;0.008135177372181;0.0082082917205983;0.0082380850345784;0.0079688693878239;0.008319573744528;0.008144795671443;0.0080846712007134;0.0084280098690151;0.0083640721700622;0.008540013204729;0.0085881842350793;0.0087859447064181;0.009176192715861;0.0093216899604745;0.0093376622396071;0.0092607551736723;0.00952172589501;0.0100803295110687;0.0101738848406708;0.0095735357230951;0.0097503513765154;0.0096257560542413;0.0097518564059397;0.0101643172706688;0.010129048987279;0.0105062990880277;0.0110601994956798;0.0110214890878812;0.0109048933076726;0.0110236578139255;0.0109425430608214;0.0111314394901626;0.0114619691674066;0.0114700010384768;0.0114961945948457;0.011557265475063;0.0117947525114102;0.011894785953385;0.0117775170689897;0.0117903846462238;0.0119273147303716;0.0119467413785727;0.0117522703505163;0.0119956252431003;0.0121465926717941;0.0121561842271955;0.0126418833154353;0.0129667770677462;0.0128445658703988;0.0128687966333546;0.0132039250738991;0.0131940653008298;0.0131512705569113;0.0131583942059362;0.0130286600383189;0.0129322081103102;0.013235536635496;0.0134674439649205;0.0133746424722713;0.0133614428179497;0.0133117336113263;0.0132863568619302;0.0133464595945651;0.0133464637149539;0.0133197291261899;0.013496505373815;0.0134857618666189;0.013370156244136;0.013505817859872;0.0134956502606628;0.0133805944241224;0.0134894263760793;0.0136763456517704;0.0135622719695252;0.0134377287460424;0.0135447700436176;0.0137010848143909;0.0137190894053978;0.0136624351172297;0.0135645527238653;0.0135584523440368;0.0135140708564555;0.0134372233439271;0.0133768649558406;0.0133856751104515;0.0135322750947102;0.0134621276562987;0.0134362557011248;0.0133844098567806;0.0133630295728375;0.0132993607152185;0.0131594321331318;0.0132052912805972;0.0131322546587089;0.0130608359814555;0.0131612613171431;0.0130376800069281;0.0128745849089909;0.0129420252209689;0.01299759368095;0.0128924621985822;0.0128089452267803;0.012843644875566;0.0127784472239652;0.0127881023853512;0.0127972171647808;0.0127497907077384;0.0128405331234372;0.0128635655761733;0.0128700572550695;0.0127709416925411;0.0127633674117449;0.012839026087744;0.0129283796158919;0.013048455361467;0.0128850880768727;0.0126713265108407;0.0127459323025459;0.0127922697120839;0.0128285952668132;0.0129571121923263;0.0127594671005357;0.0126983911165263;0.0128687979210762;0.0128206472621007;0.0127136410349093;0.0126767336249924;0.0127325214950987;0.0128416237635369;0.0126994829292357;0.0125695268616058;0.0127067402335165;0.01273434023494;0.0125767553438991;0.0125167533647149;0.0125971283247237;0.0125545839269494;0.0124485874836239;0.0125266542235724;0.0124603408392406;0.0122797640622141;0.0124147227422125;0.0126880174717932;0.0126666346257156;0.0124487698070676;0.012451228617934;0.0126022135035736;0.0126125179297035;0.012469719940187;0.0123165517701745;0.0122630984064833;0.0122170714478177;0.0123762674529319;0.0124617821196858;0.0124139423040021;0.0122956692338752;0.0121193699518397;0.0120776658958844;0.0121583217522012;0.0122560312031349;0.0121145189295361;0.011946907774995;0.0118619196000698;0.012032886583015;0.0120574629694069;0.0116790022019647;0.0115297052721464;0.0116966074710794;0.0116726589224647;0.0116599921577257;0.0117345772322737;0.0116532967205906;0.011528070816543;0.0113729657392826;0.0113133764755852;0.0114834066019073;0.0115252217785314;0.0114741337392633;0.0113946524465139;0.0112663341848853;0.0112094990990554;0.0111999064616079;0.0110653842696258;0.0109281943984514;0.0109925705966648;0.0110670025980355;0.0111404781703718;0.0112379347256964;0.0110192399165023;0.0109576393597087;0.0111373378658868;0.0110745246161136;0.0110270871089501;0.0110982541948008;0.0110665360075724;0.0111292882442077;0.011249838769069;0.0112556058341868;0.0114624820309715;0.0115503943670544;0.011643542487898;0.0116825146695788;0.0119031869973793;0.0120834399353997;0.0121139065050382;0.0122846669007372;0.0124172561168095;0.0123948538201011;0.0123855680961367;0.012576725881231;0.0127354645727683;0.0128296421740932;0.0130624396061959;0.0133248474814513;0.0134447158270433;0.0137123859367659;0.0140901905313363;0.0143843705729791;0.014770215774561;0.0150838349706293;0.0154748885638649;0.0157916769431666 | 0.002231724137931;0.0022318620689655;0.002102;0.0019870344827586;0.0018933793103448;0.0018290689655172;0.0019017586206896;0.0018058965517241;0.0016492068965517;0.0017748965517241;0.0016990344827586;0.0016462068965517;0.0014399999999999;0.0012971724137931;0.0013449310344827;0.0014236551724137;0.0013710344827586;0.0011641034482758;0.0011020344827586;0.0014325517241379;0.0016513793103448;0.0015139655172413;0.0016906896551724;0.0015802413793103;0.0013697586206896;0.0012938275862068;0.0009753793103448;0.0008058965517241;0.0008063793103448;0.0011538965517241;0.001228448275862;0.0013179655172413;0.0010170344827586;0.0008398620689655;0.0010763103448275;0.0010391379310344;0.0007348275862068;0.0007442068965517;0.0008504137931034;0.0009011724137931;0.0009540344827586;0.0009665517241379;0.0009775862068965;0.0011145517241379;0.0011235172413793;0.001185;0.0013572068965517;0.0014556206896551;0.0015542068965517;0.0017518275862068;0.0018882068965517;0.0020682413793103;0.0021598275862068;0.0022483793103448;0.0023804137931034;0.0023585172413793;0.0024451379310344;0.0025894137931034;0.0026445862068965;0.0025798965517241;0.0026015517241379;0.0026081034482758;0.002584448275862;0.0025906896551724;0.0025561034482758;0.0025955517241379;0.0026746551724137;0.0026446551724137;0.0025021034482758;0.0025566896551724;0.002447724137931;0.0024624137931034;0.002795;0.0027865172413793;0.0026453103448275;0.0026134137931034;0.0026100689655172;0.002572724137931;0.0028993793103448;0.0029148620689655;0.002723724137931;0.0026955172413793;0.0027161379310344;0.0028229655172413;0.0031983103448275;0.0033505172413793;0.0033241034482758;0.0031545172413793;0.0032448965517241;0.0034555517241379;0.0034959310344827;0.0038202413793103;0.0041294827586206;0.0044214827586206;0.004659724137931;0.0049657586206896;0.0051268275862068;0.0056816206896551;0.0062534137931034;0.0065600344827586;0.0071141724137931;0.0077310344827586;0.0086792413793103;0.0098001034482758;0.0110875172413793;0.012337;0.0135140689655172;0.0149188275862068;0.0166427586206896;0.0187088275862068;0.0207112758620689;0.0227233793103448;0.0250589310344827;0.0278591034482758;0.0306475517241379;0.0336870344827586;0.036673724137931;0.039916448275862;0.043566724137931;0.0472681379310344;0.0507878275862068;0.054199448275862;0.0578669310344827;0.0616931379310344;0.0651801724137931;0.0685868275862068;0.0720261034482758;0.0752921379310344;0.0780117931034482;0.0804787586206896;0.0832167586206896;0.0857262413793103;0.087702172413793;0.0896477931034482;0.0915653793103448;0.0929322068965517;0.0939662758620689;0.0949800689655172;0.0961568965517241;0.0969844137931034;0.0976680344827586;0.0984046206896551;0.0989220344827586;0.0994873448275862;0.1000782068965517;0.1007547586206896;0.1014859655172413;0.1020110344827586;0.1024506206896551;0.1028950344827586;0.1033491034482758;0.1037075172413793;0.1038867931034482;0.1039543793103448;0.1038321379310344;0.1035996206896551;0.1029620344827586;0.1021904827586207;0.1014640689655172;0.1004280689655172;0.0992285517241379;0.0980844137931034;0.0965789655172413;0.0948025862068965;0.0929952413793103;0.0911957931034482;0.0892322758620689;0.0869870689655172;0.0847848620689655;0.0826599655172413;0.0803201034482758;0.0778947586206896;0.0758255862068965;0.0738802413793103;0.0717804137931034;0.0699483103448275;0.0683466551724138;0.0665863103448275;0.0649398275862069;0.063476448275862;0.0620033103448275;0.060718;0.0595519655172413;0.0584047931034482;0.0573533793103448;0.0563773103448275;0.0554654827586206;0.0546460689655172;0.0537921379310344;0.0529203793103448;0.0521645172413793;0.051600724137931;0.0512639655172413;0.0508717931034482;0.0502740689655172;0.0497936206896551;0.0493755517241379;0.0489712758620689;0.0486982758620689;0.0483705862068965;0.0479167931034482;0.0476300344827586;0.0472988620689655;0.0467994827586206;0.0462338965517241;0.0454856551724137;0.0446878620689655;0.0439646896551724;0.0430738275862069;0.0420119655172413;0.0411434137931034;0.0402228965517241;0.0392554137931034;0.0384151034482758;0.037468724137931;0.0365988620689655;0.0357546206896551;0.0348180689655172;0.0339939999999999;0.0332354137931034;0.0327565862068965;0.032449448275862;0.031942448275862;0.0315256206896551;0.0312247931034482;0.0310117931034482;0.0308907931034482;0.0307741379310344;0.0306554137931034;0.0304093103448275;0.0303556206896551;0.030226724137931;0.0299360689655172;0.0296782068965517;0.0291258620689655;0.0283980689655172;0.0275982758620689;0.0266188275862068;0.0255708620689655;0.0244709310344827;0.0233171379310344;0.0222274137931034;0.0208523448275862;0.0195148965517241;0.0184656551724137;0.0173865517241379;0.0163233793103448;0.0155019655172413;0.0146600689655172;0.0139175172413793;0.013351448275862;0.0127632413793103;0.0123510689655172;0.0120122068965517;0.0116705862068965;0.011283448275862;0.0108122068965517;0.0102959655172413;0.0096885517241379;0.0089867586206896;0.0083511379310344;0.007764;0.0071083103448275;0.0065083448275862;0.005928448275862;0.0053826206896551;0.0050408275862068;0.0047528620689655;0.004392724137931;0.0040195172413793;0.0038072413793103;0.0036869310344827;0.0035262413793103;0.0033788620689655;0.0032658620689655;0.0032443448275862;0.0031927931034482;0.0032895862068965;0.0034453103448275;0.0036156206896551;0.0037655517241379;0.0040278275862068;0.0044952758620689;0.0050381034482758;0.0060353103448275;0.0072753103448275;0.0088217586206896;0.010977448275862;0.0137745862068965;0.0174302758620689;0.0218144827586206;0.0269835862068965;0.0331103793103448;0.0402748620689655;0.0483898965517241;0.0569818965517241;0.0662332758620689;0.0761328965517241;0.0863612758620689;0.0966964137931034;0.1074543448275862 | 0.0017576810188539;0.0017320932366058;0.0016831258335099;0.0017027347852112;0.0016339514421398;0.0015477106579681;0.001564722514313;0.0016630564019476;0.0016579234296318;0.0016459213083261;0.0017358048047511;0.0017242776412853;0.0017047700724731;0.0016612428451735;0.0017298102689319;0.002002273837342;0.0020142537874351;0.0023157161549604;0.0023501316297901;0.0020930282843322;0.0024096021813597;0.0026873643152825;0.002932814300578;0.0028751483894024;0.0027126022647631;0.0032124484661677;0.0033665006674353;0.0029895531718783;0.0028918253307975;0.0025148186010245;0.0026672491525674;0.0027714353486281;0.0023557528593812;0.0020164123324809;0.0018240134535736;0.0016450344921294;0.0014824094062651;0.0014211932707439;0.0013115405477431;0.0012623959665472;0.0011455033666708;0.0011208016769325;0.0012089938413302;0.0012251656035645;0.0012516374595102;0.0012100953327261;0.0012812042153299;0.0013510921881889;0.0014353262789671;0.0015270169114267;0.0016041827776897;0.0016983320316284;0.0017550390119588;0.0018600473191713;0.0018970656761965;0.0019002480593838;0.0019269603696002;0.0020490347120611;0.0021025569894984;0.0020605636251283;0.0020690629968004;0.0020686967834299;0.0020024431253954;0.0019849428581816;0.0020045832724182;0.0020734266080608;0.0020132913754748;0.001884827697238;0.0019786623249203;0.0020781795279153;0.0020121943050267;0.0018990000473414;0.0018741172969846;0.0019156276595542;0.0019576431365921;0.0020412308352217;0.002129812465437;0.0021032483192934;0.0020368826744701;0.0020261813965497;0.0020128006589354;0.0019048816540046;0.0018198879620958;0.0019942394268556;0.0019163322874597;0.0019318702932778;0.0019233688143616;0.0020375142001378;0.0021826307250136;0.0020265200923576;0.0020678281555265;0.002165347294071;0.0023377286384848;0.0023382489727616;0.0025308602983479;0.0026476225946952;0.0025312279356211;0.0027417099254426;0.0028694348811126;0.0030908712997511;0.0033324888497184;0.0034316878862694;0.0034583868313665;0.0039147151451271;0.0043474578419108;0.0047824470275611;0.0050774951074818;0.0053200626209322;0.0057327756656363;0.0062379508658634;0.0067677524487008;0.0073058522648128;0.0078997883603252;0.008304712101937;0.0086843376200499;0.0094141727369003;0.0101431395424851;0.0106438246401584;0.0111407722221979;0.0119792716053431;0.0126960277141794;0.0130849560689971;0.0136455324476836;0.0141863205103773;0.0145396151355749;0.0149550670893775;0.0155929113641534;0.0161026386385322;0.0165645889547968;0.0169947283184588;0.0172618722491738;0.0175127835016415;0.0177476451799526;0.018111638451124;0.0183555016789707;0.0183175124215273;0.0184841101739083;0.0187778069975684;0.0188664376820412;0.0189759247027031;0.0191313987623987;0.0191914617797561;0.0193306623611348;0.0193796618175488;0.0194822263328459;0.019638771176744;0.0196408832640394;0.0195798435213409;0.0195539449808797;0.0196338655907206;0.0196733160077023;0.0197613913651643;0.019914891810221;0.0198576525720542;0.0198220013400048;0.0198085591951231;0.0197219993163594;0.0195764094194676;0.019541914515309;0.0195091741897626;0.0192575643312035;0.0190817193267671;0.0189876750823918;0.0187627231109171;0.0185757944122666;0.0184659988886511;0.0181166680393982;0.0178189413324518;0.0175410041916568;0.0173615435877334;0.017091378138333;0.0168166756368602;0.0164868763837813;0.0160602092444454;0.0158097196946264;0.0155103634527357;0.0151751343398992;0.0149983366508791;0.014829687274106;0.0146140060303859;0.0144375416415069;0.0142928241760882;0.014311660878665;0.0140738713335317;0.0137590878783385;0.0136434371169633;0.0135506814130736;0.0134085527421094;0.0132200034193969;0.0131583612728447;0.0130872708101659;0.012985386373856;0.0129033385947833;0.0128620040661835;0.0128857493211106;0.012837834542626;0.0127608423495646;0.0127159420439084;0.0126647166199658;0.0125669030379611;0.0125707370035653;0.0125800387902046;0.0125168467980562;0.0123155896315566;0.0122154852933971;0.0121697071254695;0.0120861908678698;0.0119420210215364;0.0116883233493607;0.0116273758232235;0.0115429041824628;0.0113031657460099;0.0110849839052568;0.0109629348825447;0.0107979781635814;0.010519210958745;0.0103449453406475;0.010226233079442;0.010075981341785;0.0099659179045285;0.0098979492194712;0.0096833382658277;0.0095750040566429;0.0095759542620856;0.0095111448701709;0.0094473663426802;0.0093693615172742;0.0093571472786625;0.0093559633791091;0.0093802438709672;0.0094195915077254;0.0094793054028859;0.0093833924528203;0.0092359378067389;0.0091611262982083;0.008989596899953;0.0088578738778257;0.0087225259900892;0.0085736992837903;0.0083679160314477;0.0080580088231883;0.0077460209348193;0.0074794696922206;0.0073341901118023;0.0071602734349018;0.0068247516259683;0.0064514440543725;0.0062747203436986;0.006076977884554;0.0059151488788212;0.00585310530272;0.0057027115897062;0.0055580990193913;0.0054489808836103;0.0052896105751695;0.0051569236094109;0.0050144271740884;0.0048489632653556;0.0047097171099926;0.0044530044484849;0.0042385659529419;0.0040088597060582;0.0037177462268677;0.0035165797941004;0.0032926258581672;0.0030273021513008;0.002835127183705;0.0026637753782948;0.0026281662930719;0.0025215521526672;0.0023727399721354;0.0023462025690621;0.0022441270599241;0.0021774631819773;0.0021079188572777;0.002067552439754;0.002109040563508;0.0020806055526017;0.0020495596409167;0.002096023180314;0.0022064622230783;0.0023340798901274;0.0025033921685891;0.0027108978921703;0.0030136605423524;0.0034511305404735;0.0039708780753953;0.0045865886917824;0.0053818581331652;0.0063624596484634;0.0074711614397375;0.0086930310738678;0.0100769095936268;0.0114395163132142;0.0128207232004194;0.0144138181477379;0.0159390163186721;0.0173366275253638;0.0186816409073884;0.0201054070934683;0.0214422751529307 | 0.049797;0.0496116206896551;0.0494176551724137;0.0491819655172413;0.0487016551724137;0.0483850689655172;0.0484104827586206;0.0481259310344827;0.0477953103448275;0.0475217586206896;0.047174;0.0468621379310344;0.0466346206896551;0.0464434827586206;0.0462941379310344;0.0460835862068965;0.0456298620689655;0.0454885517241379;0.0457547931034482;0.0455102413793103;0.0451662413793103;0.0447536551724137;0.0448186206896551;0.0447844137931034;0.0442279655172413;0.0440688275862068;0.0437725172413793;0.0434472068965517;0.043635724137931;0.0436509655172413;0.0436518275862069;0.0433439310344827;0.0430271379310344;0.0430090689655172;0.0430431034482758;0.0429163793103448;0.0426592068965517;0.0425958620689655;0.042649448275862;0.0425885517241379;0.0426022413793103;0.0425506896551724;0.0425288275862068;0.0424453103448275;0.0422610689655172;0.0423290344827586;0.0422349655172413;0.0420215862068965;0.0420413103448275;0.0420715862068965;0.0419049655172413;0.0417520689655172;0.0416593793103448;0.0415127931034482;0.0414660689655172;0.041351724137931;0.0411273793103448;0.0409836206896551;0.0409660689655172;0.0408688620689655;0.0406359310344827;0.040499;0.0404763448275862;0.0403800689655172;0.040053;0.039897;0.0398757586206896;0.0397638275862069;0.0395463448275862;0.039451;0.0393500689655172;0.0391406206896551;0.0389313448275862;0.0387933103448275;0.0388793793103448;0.0389247931034482;0.0386428275862068;0.0384372758620689;0.0381364137931034;0.0378846551724137;0.038115724137931;0.0382030344827586;0.0381995862068965;0.0379034827586206;0.0379421379310344;0.0379925517241379;0.0375938965517241;0.0373440344827586;0.0373955862068965;0.0374449655172413;0.0374273103448275;0.0374406551724137;0.0373304137931034;0.037469448275862;0.0374374827586206;0.0371166206896551;0.0373392068965517;0.0374477586206896;0.0373531034482758;0.0376535517241379;0.0377352068965517;0.0376779310344827;0.0377312068965517;0.0379341379310344;0.038097;0.0380686896551724;0.0382377586206896;0.0386261379310344;0.0388506206896551;0.0391139655172413;0.0396588275862068;0.0401096206896551;0.0405484827586206;0.0410574137931034;0.0416808275862069;0.0425761034482758;0.0437335862068965;0.0448327586206896;0.0458802758620689;0.0468308620689655;0.0479600344827586;0.0494222413793103;0.0506213448275862;0.0519228275862069;0.0535639310344827;0.05497;0.0562378620689655;0.0579184827586206;0.0591822758620689;0.0601961034482758;0.0612404827586206;0.0623976896551724;0.0634972413793103;0.0640771724137931;0.0645022068965517;0.0652508620689655;0.0659949310344827;0.0662708275862068;0.0665858965517241;0.0669436896551724;0.067222448275862;0.0676036206896551;0.0677853103448275;0.067997;0.068278;0.0684802758620689;0.0688223448275862;0.0690327931034482;0.0687294827586206;0.0688166206896551;0.0692772413793103;0.0692564827586206;0.0690248620689655;0.0689080689655172;0.0687911379310344;0.0683538965517241;0.0677173448275862;0.0671022068965517;0.0668145172413793;0.0660885172413793;0.065208724137931;0.0644167586206896;0.0634331379310344;0.0625402068965517;0.0614179999999999;0.0603568965517241;0.0592841379310344;0.0580318620689655;0.0568116551724137;0.0557837931034482;0.054573448275862;0.053417724137931;0.0525766551724137;0.0515425517241379;0.050654724137931;0.0500984827586206;0.0492155862068965;0.0484947931034482;0.0479173103448275;0.0472363793103448;0.0467641034482758;0.0462432413793103;0.0456840344827586;0.045186448275862;0.044903724137931;0.0444084827586206;0.0438441379310344;0.043609724137931;0.0434967586206896;0.0432704137931034;0.0429136896551724;0.0426210344827586;0.0424193103448275;0.0421879310344827;0.0420323793103448;0.0418549999999999;0.041802448275862;0.0417501379310344;0.041536724137931;0.0414568620689655;0.0412973793103448;0.0410569310344827;0.040876448275862;0.0407649310344827;0.0406411724137931;0.0402979655172413;0.0399626206896551;0.0397836896551724;0.0395834827586206;0.0392505172413793;0.0388540344827586;0.0387827586206896;0.0385482413793103;0.0381020344827586;0.0378731724137931;0.0377938965517241;0.0375190344827586;0.0371410344827586;0.0369394137931034;0.036835;0.0367736206896551;0.0365530344827586;0.0363683793103448;0.0364242758620689;0.0363292758620689;0.0361858620689655;0.036225448275862;0.0362073448275862;0.0360422413793103;0.0360046896551724;0.0360662068965517;0.0360056206896551;0.0358426206896551;0.0358117586206896;0.0356713103448275;0.035452448275862;0.0354371724137931;0.0351690344827586;0.0349758620689655;0.0349162413793103;0.034745448275862;0.0344774137931034;0.0343164137931034;0.0343337586206896;0.0341672068965517;0.0339211724137931;0.033892;0.033976;0.0340258965517241;0.0340519310344827;0.0341272758620689;0.0340525862068965;0.033964724137931;0.0341373793103448;0.0343507586206896;0.0344390689655172;0.0345819655172413;0.0346627586206896;0.0348482758620689;0.035148;0.0354598275862068;0.0358182413793103;0.0360142413793103;0.0364475517241379;0.037076448275862;0.0376143793103448;0.038301;0.0390255862068965;0.0399285172413793;0.0410202068965517;0.0421703448275862;0.0432871034482758;0.0445816896551724;0.0460829310344827;0.0475072758620689;0.0491459310344827;0.0508595172413793;0.052756724137931;0.0546313793103448;0.0564385862068965;0.058083724137931;0.0593889310344827;0.0605915172413793;0.0612795862068965;0.061511724137931;0.0615820344827586;0.0611806551724138;0.0604204137931034;0.0596617586206896;0.0589516896551724;0.0584049655172413;0.0580372068965517;0.0582982068965517;0.0592298620689655;0.0606403103448275;0.0626785517241379;0.0654761724137931;0.0689124137931034;0.0728643448275862;0.0774563103448276;0.0824289655172413 | 0.0110168226071378;0.0109332787377862;0.0107526258463285;0.0106133141736579;0.0106383544688743;0.0106601493286613;0.010435287827575;0.0104582398134233;0.0105639384231161;0.0101939195905317;0.0100600742009475;0.0101739525706023;0.0100348871778617;0.0099214403282584;0.0099368361906743;0.0095721688821486;0.0098046803973704;0.0102201639125316;0.0099808100672501;0.0096136088610111;0.0094140439263261;0.0098270598541398;0.0097302210201508;0.0094657403435352;0.0090942934245396;0.0093195469044866;0.0097384413523369;0.009825736738569;0.0094794942974542;0.0090455834230332;0.0087611637276145;0.0088630347226598;0.0088625369784605;0.0088509607183588;0.0085507877972267;0.0084136021605059;0.0084024206732316;0.0083531569212917;0.0083285733240033;0.008265439239846;0.0082370008223137;0.0081653185271761;0.0081065359215748;0.0081123158403197;0.0081519790319854;0.0081781084107108;0.008147123144674;0.0080621865410482;0.0080854059890267;0.0080400780136462;0.0079675524001269;0.0079277188348001;0.0078603674460358;0.0078529690171448;0.0078676919511335;0.0078627583623076;0.0078683663552852;0.0078067238940626;0.0078011191638994;0.0077021587962825;0.0076198007985353;0.007781567781807;0.0077944337569276;0.0076821375463335;0.0075403832225462;0.0074403435500558;0.0074283815948177;0.007647247011969;0.0077386298818509;0.0074349052016244;0.0074616098843682;0.007696575696901;0.0075327610678567;0.007375954364901;0.0073878785202219;0.0075002154463308;0.0074796143190721;0.0071223565416859;0.0072707451058394;0.007281711441667;0.0073567052160235;0.0075844169259021;0.0073494799646799;0.0074517845303787;0.0074559513128973;0.0073949225755929;0.0076496467581601;0.0077159813906072;0.0076536145126583;0.0077522932712233;0.0079343045383567;0.0078999676548879;0.0077885880552311;0.0080282752532453;0.0081624252725552;0.0082241913341668;0.0081240509748141;0.00788299256381;0.0076903240241266;0.0077293669468472;0.0080477945576026;0.0083743910394003;0.0082699422367101;0.0082354602079931;0.0082685903186179;0.0083177943294715;0.0087328664564848;0.0087721325258869;0.0084325056580125;0.0087250386060658;0.0088737187287154;0.0090642949785478;0.009340547634682;0.0095102664808587;0.0097002188969003;0.0098233808674757;0.0101470989609178;0.0101097934366886;0.0103705327762868;0.0108506856390478;0.0110449425028664;0.0115200939655616;0.0119140097372674;0.0119966338286709;0.0120373726871506;0.0120648711969917;0.0124027107311383;0.0130735042919986;0.0133442143024515;0.0134531402052373;0.0135768985218608;0.0136936597218865;0.0138522146441209;0.0140983703771265;0.0141848259805512;0.0143854003363631;0.0146794256868269;0.0147068811325781;0.0145957435511297;0.0147058616692787;0.0149621078790633;0.0148915159173024;0.0148322249152296;0.0148153115897034;0.0149959544735047;0.0152010808259914;0.0151458790229173;0.0150193125089459;0.0150670458916629;0.0151696928738422;0.0149633403157163;0.0148378089030805;0.0149745721563592;0.0151277521626669;0.0152377493668195;0.0151050894198536;0.0150173306032821;0.0149806940697955;0.0147909150171426;0.0146920653868014;0.0145836764615603;0.0143658901958154;0.0141546010458087;0.0139853179323871;0.0138552234889434;0.0136727253458033;0.0134545973680908;0.0133512193523506;0.0132758842005125;0.0130893968004076;0.0128748907168349;0.0125902249182693;0.0122507861650818;0.0120344480690884;0.0119060626270117;0.0117788986679591;0.0115457758432536;0.0113853378059531;0.0112913379667255;0.0111952029982673;0.0111108025245216;0.0109544372602911;0.0107699530125077;0.0107187197149466;0.0106510632262583;0.0105628069815768;0.0105581812209575;0.0104644991413027;0.0102571512045261;0.010153214953604;0.0101824120181511;0.0100904754789665;0.0100174202948928;0.0099479323154219;0.0098985267353054;0.0100268204474656;0.0099727305996552;0.0098380936659647;0.0098261875359984;0.0098401182074931;0.0097357029257331;0.0096682076375947;0.009712013678158;0.0096649202455176;0.0095483625636955;0.0094677096962056;0.009449626396295;0.0093816438900023;0.0093252280961022;0.0093004439702809;0.0091637988008824;0.0090133998486981;0.0089508167450764;0.0089285424601697;0.0088923388337094;0.008835092195108;0.0088488347234567;0.008714526675462;0.0085562441506491;0.0086117507055351;0.0086441904702927;0.0084319298692646;0.0083365366499086;0.0084717566482339;0.0085581190143652;0.0085035588924542;0.0084556589613372;0.0085210228606155;0.0084524040648427;0.0083494068313839;0.0084055965258668;0.0083769122653269;0.0083280071420555;0.0081572112341306;0.0080920368754166;0.0081560233727079;0.0080448560675616;0.0080777811507985;0.0079629238201812;0.0077287539822552;0.0077645596673337;0.0078317008621428;0.0077243610901634;0.00757947218128;0.0074181759183551;0.0073762278787474;0.0074429615313491;0.0073216196051732;0.0071998054058268;0.0072508039403081;0.0074792256374218;0.0074637409067209;0.0072542884356011;0.0071037553117739;0.0072110368070418;0.0072009528731125;0.007171522967776;0.0073035145338938;0.0072183315736322;0.0071150415067557;0.0069616000370859;0.006967554888067;0.0070733968282328;0.0069655256061867;0.0069828987717249;0.0071348197365044;0.0070303631891552;0.0068488444672766;0.0069155314051606;0.0071316341013588;0.0071721363039586;0.0072965725777088;0.0072331660233728;0.0071272757214351;0.0072975709603389;0.007512494045308;0.0076128954535834;0.0078627846752759;0.0080669276874948;0.0081372732161387;0.0083161257201061;0.0084513359042522;0.0084657920253077;0.0084421921261061;0.0085709918824925;0.0086849242594063;0.0085987189381237;0.0085841376408434;0.0086028216826771;0.0087649730465865;0.0090360575453598;0.0093079958729014;0.0097638288244319;0.0104153639423557;0.0110837254635003;0.0120838331122508;0.0132058614585368;0.0144112534537553;0.0155853483376348;0.0167121679133657;0.0179136903123256 | 0 | 0 | 0 | 0.06 | 25 | 0.368
20231107 | High | 32B2 | I7 |  | 1 | 8 | 1 | 22.5574 |  | 3.35 | 216.2104 | 120.58 | 12.0743 | [29 empty] | 0.002299724137931;0.0022454827586206;0.0021816551724137;0.0021390689655172;0.0020039655172413;0.0018805172413793;0.0018445172413793;0.0017692758620689;0.0015757931034482;0.0016435172413793;0.0016420344827586;0.0017419310344827;0.001542;0.0013443448275862;0.001226448275862;0.001444724137931;0.001459448275862;0.0012015862068965;0.0009989655172413;0.0012785517241379;0.001787724137931;0.0015440344827586;0.001650724137931;0.0020121379310344;0.0019736896551724;0.0018389655172413;0.0012244137931034;0.000745724137931;0.0009437586206896;0.0012241379310344;0.0010241379310344;0.0009332068965517;0.0006816551724137;0.0006912413793103;0.0009323793103448;0.0010214137931034;0.0010072068965517;0.0010106551724137;0.0010661379310344;0.0009495517241379;0.0008135862068965;0.0009205862068965;0.0009791379310344;0.0011038275862068;0.0011308965517241;0.0011952068965517;0.0013808620689655;0.0014339655172413;0.0015402758620689;0.0017754827586206;0.0018616896551724;0.0019795517241379;0.0020874137931034;0.0022133793103448;0.0023402758620689;0.0022985517241379;0.0023921379310344;0.0025230344827586;0.0025977931034482;0.0026065172413793;0.0026151724137931;0.0025532413793103;0.0025791724137931;0.0026342413793103;0.0026532758620689;0.0026953448275862;0.0026442068965517;0.0025368275862068;0.0024561724137931;0.0026304137931034;0.0025691724137931;0.0025918620689655;0.0028475862068965;0.0027551379310344;0.0025643793103448;0.0027844827586206;0.0028568620689655;0.0027452413793103;0.0030312068965517;0.0030232068965517;0.0029173793103448;0.002976;0.0030014827586206;0.0031285517241379;0.0033913793103448;0.0034170689655172;0.0035075862068965;0.0034080689655172;0.003498;0.0037452758620689;0.0037475862068965;0.0040468620689655;0.0044886896551724;0.0047863793103448;0.0048685172413793;0.0051570689655172;0.0056416551724137;0.0061940344827586;0.0066182758620689;0.0070291724137931;0.007815448275862;0.0087312413793103;0.0096371379310344;0.0105910689655172;0.0119469310344827;0.0134961379310344;0.0146642413793103;0.0161468965517241;0.0183038275862068;0.0203108275862069;0.022376724137931;0.0248366896551724;0.0275872413793103;0.0305162758620689;0.0334232758620689;0.0367259655172413;0.0402436551724137;0.0438096206896551;0.0476612068965517;0.0516087931034482;0.0555449655172413;0.0596866896551724;0.0637546206896551;0.0678496206896551;0.0717602068965517;0.0755541034482758;0.0794169655172413;0.082954724137931;0.0858419310344827;0.0887526896551724;0.0916274137931034;0.094366448275862;0.0964901034482758;0.0984761034482758;0.1007073793103448;0.1021568275862069;0.1033873448275862;0.1046060344827586;0.1058306896551724;0.1067337931034482;0.1074810344827586;0.1083177931034482;0.1089144827586207;0.1096658965517241;0.1104027586206896;0.1110160344827586;0.111739724137931;0.1123904827586206;0.113015448275862;0.1136687586206896;0.1139758620689655;0.1142276896551724;0.1145398620689655;0.1146941724137931;0.1146341724137931;0.1142790344827586;0.1136622413793103;0.1129657931034482;0.1120535862068965;0.1108997931034482;0.1096528965517241;0.1084965862068965;0.1069567931034482;0.104898724137931;0.1028312758620689;0.1008442068965517;0.0986981724137931;0.0962688965517241;0.0938545172413793;0.0913553793103448;0.0888368275862069;0.0863880689655172;0.0839920344827586;0.0817803103448275;0.0795007586206896;0.0775072758620689;0.075713;0.0737221034482758;0.0719508275862069;0.0702927931034482;0.0686869655172413;0.067350448275862;0.0660097586206896;0.0648045172413793;0.0637468275862069;0.0625547586206896;0.0614889310344827;0.0605029655172413;0.0595849655172413;0.0587312413793103;0.0579868275862069;0.057384448275862;0.0567873793103448;0.0562702758620689;0.0557634827586206;0.0553538275862069;0.0549455862068965;0.0545051379310344;0.0540792068965517;0.0536888620689655;0.0533818275862068;0.0530782068965517;0.0525976896551724;0.0520742758620689;0.0514971034482758;0.050658724137931;0.0497557586206896;0.0488531724137931;0.0478700344827586;0.0468245172413793;0.0458958275862069;0.0448563103448275;0.0437540689655172;0.0427673448275862;0.0417972758620689;0.0407763103448275;0.0396769310344827;0.038785;0.0379688275862069;0.0372133103448275;0.0366000344827586;0.0360618275862068;0.0355383448275862;0.0350920344827586;0.0348289310344827;0.034608724137931;0.0343715172413793;0.0342961034482758;0.034189448275862;0.0340072413793103;0.0338964137931034;0.0336911724137931;0.0334371724137931;0.0330687931034482;0.0325082758620689;0.0317701724137931;0.030837724137931;0.0297504827586206;0.0285918965517241;0.0273311034482758;0.0260136896551724;0.0247998275862069;0.0234093448275862;0.0219503448275862;0.0206996551724137;0.0195793103448275;0.0184625517241379;0.0173932758620689;0.0164124137931034;0.0155169655172413;0.0148751379310344;0.0143549655172413;0.0138946206896551;0.0134731724137931;0.0131315517241379;0.0126810689655172;0.0120915517241379;0.0114851379310344;0.0107455172413793;0.0101023448275862;0.0093745517241379;0.0085916551724137;0.0078926551724137;0.0071694137931034;0.0063688620689655;0.0058050689655172;0.0053663103448275;0.0049631724137931;0.0046875172413793;0.004348;0.0039905517241379;0.0038026551724137;0.0036854137931034;0.0035438275862068;0.003356724137931;0.0032655172413793;0.0032147586206896;0.0033082413793103;0.0033960689655172;0.003465448275862;0.0036542068965517;0.0039676206896551;0.004514448275862;0.0051332068965517;0.0060940344827586;0.0074410689655172;0.0091750689655172;0.0115139655172413;0.0145806896551724;0.0186213103448275;0.023524448275862;0.0292607931034482;0.0361713793103448;0.0442015172413793;0.0530164137931034;0.0626336896551724;0.0731068965517241;0.0839106896551724;0.0950956896551724;0.1067299655172413;0.1187113448275862 | 0.0016496198024426;0.0015661794647368;0.0015699102175388;0.0016054626598637;0.0016465247489085;0.0016419164895391;0.0016314107965782;0.0016089741384885;0.0016270225518524;0.0016088570614989;0.0015670471887041;0.0016861869480117;0.0016798178685287;0.0018058007380158;0.0016138966506609;0.0016116420396723;0.001977073388807;0.0023949047180158;0.0022278398327072;0.0023789034026237;0.0025002854965062;0.002633970515655;0.0026020550929787;0.0027848635094039;0.0028195395407184;0.0027436370085131;0.0029641112437823;0.0032453524670623;0.0033302041298992;0.0028486361112962;0.0025824518212092;0.0023183188394565;0.0021148313386965;0.0020704205689937;0.0018118615410241;0.0016668442063895;0.0016796894989276;0.0014706052271055;0.00135302947714;0.0012996774486169;0.0011845652462655;0.0011265698417649;0.0011463870178003;0.0011882286356759;0.0012309823993411;0.0012436518914445;0.00136884977064;0.0013773455962922;0.0014166642130762;0.0015004702743923;0.0015366734503802;0.0016141395670362;0.0017017367077959;0.0017913163638148;0.0018350024892266;0.0018656700364022;0.0019214420314689;0.0019746403014719;0.0019437885022242;0.0019336414503781;0.0019970034528363;0.0020355841501918;0.0020298401778916;0.0020453192669949;0.0020366572033701;0.0020122278037016;0.0019450174325203;0.0019251725352914;0.0019837864960899;0.0020740129066488;0.0021855962421036;0.0020479525441651;0.0020790781012822;0.0020892075518198;0.0019654249888254;0.002115811641304;0.0021453563594114;0.0020881439067673;0.0020936774785616;0.0019857167360086;0.002176312976668;0.0024693343232539;0.0025316131026438;0.002309655611097;0.0022309983897956;0.0022493050026783;0.0022344783270572;0.0025045380801804;0.0025093440804891;0.0023872383760402;0.0025889097887119;0.0027809107799441;0.0028793785304601;0.002837170351069;0.0029264764847446;0.0028293846116758;0.0032132840819219;0.003592772054345;0.0036652151846451;0.0038606229240977;0.004010082681604;0.00415405639668;0.0042918770595837;0.0046562324280092;0.005023408183772;0.0055144531507416;0.0058543938240263;0.0061228172049009;0.0065610993475013;0.0070944132147816;0.0075466482053603;0.0081018192670511;0.0087917103514584;0.0094393753421375;0.0100513168501038;0.0106034532531447;0.0113341487873589;0.01185344183715;0.0125130192638915;0.0131469474495557;0.0138120802495568;0.0146434891141408;0.0153322163350196;0.0158088422238356;0.0164632910795487;0.0171431984854152;0.0178019871573026;0.0183173506835469;0.0186012717113854;0.0190667141769993;0.0195844360845859;0.0200404898867022;0.020234067035827;0.0205430635170971;0.0209025267703859;0.0210074358163092;0.021230049852367;0.0214790179668484;0.0215514132534661;0.0216045979702392;0.0218478412524355;0.0219495046126644;0.0219885524772399;0.0221072408505591;0.0221515978408768;0.0222348938776142;0.0223084090005421;0.0224320553109363;0.0224506523061233;0.0225620692038891;0.022587098592724;0.0225532146965847;0.0225833487611118;0.0225992472694951;0.0226580220705114;0.0226141621895325;0.0225137269311971;0.0224794793206402;0.0223914012202982;0.0222164350560237;0.0220873268258145;0.0218751512395053;0.0215853266237892;0.0212983897276909;0.0211824522067821;0.0210446046179797;0.0206903097730538;0.0203201626915323;0.0200509334225557;0.019733925341571;0.0193493230779878;0.0190968732087799;0.0188572129255676;0.0186064001970586;0.0183168174630684;0.0179371461157656;0.0176656083777814;0.0174764493887893;0.017242714554826;0.0170010728114839;0.0167760625881955;0.0165359655957772;0.0163127600967883;0.0162279139285647;0.0160699467975583;0.0158113686894118;0.0155864947583546;0.0154228096372195;0.0153651145025782;0.0153221933171069;0.0152950099684013;0.0150632584707345;0.0148841647263454;0.0148962283670746;0.0148822831884586;0.014799481368975;0.014671250447041;0.0147240449113592;0.01468034384421;0.0145600420763818;0.0145286778133774;0.0143849822219943;0.0142788328332121;0.0142412210474096;0.0141803159755869;0.0140824921848182;0.0140027594210548;0.0138906873841767;0.0137180544082886;0.0136444996050755;0.0135576575148747;0.0134018844306725;0.0131617846242473;0.0129440121492412;0.012782573332182;0.0125598144381863;0.0123939842173849;0.0122819443958543;0.0120873525846202;0.0119446952544497;0.0118545985516253;0.0117145586316129;0.0116875210840936;0.0117145961593791;0.0117037114105222;0.0116281151921187;0.0115386770893766;0.0115478899289153;0.0114892362408915;0.0114986292743811;0.0114764803978685;0.011449572228656;0.0115188999290884;0.011386025709424;0.0111849961552345;0.0108570425237294;0.0106726094643402;0.0105669648623186;0.010217597548714;0.0098938465412484;0.0096407682603746;0.0092640844088068;0.0088694099307509;0.0085904145678934;0.0082403523991733;0.0078820816055126;0.0076490268596086;0.0074165360363396;0.007141928343628;0.0068794894717286;0.0066712966758673;0.0065235150006;0.0064729421518336;0.0065066440717434;0.0064368023704443;0.0062865443887891;0.0060869079505948;0.0058679275954982;0.0056750833953638;0.0055377840222283;0.0053037194468074;0.0049919741534062;0.0047737932078309;0.004499497857041;0.0042137295723464;0.0038872221805279;0.0036449586623508;0.0034276150191075;0.0032112513762516;0.0030706558280415;0.0029154792253247;0.0028472607170986;0.0028229508942295;0.0027715508560701;0.0026825275380899;0.0026423099015375;0.0026270535050178;0.0026339673316009;0.0026494321215125;0.0027685435261446;0.0028331180120056;0.0029874273262385;0.0032581890520678;0.0034931879256971;0.0038883284003242;0.0045378188902586;0.0052256841652623;0.005992314825095;0.0071036770614311;0.0083165897247757;0.0096521906232516;0.0112860339654792;0.013005152883744;0.0146566454567317;0.0163131091928223;0.0181014031147222;0.0198000138606459;0.0214770354300711;0.023137723298457;0.0246413137571303;0.0260626947026312 | 0.0899033448275862;0.0894673793103448;0.0890284827586206;0.0885132758620689;0.0879455862068965;0.0874301724137931;0.0870309310344827;0.0864459310344827;0.085671;0.0853420689655172;0.0848651034482758;0.0845002068965517;0.083907724137931;0.0833853103448275;0.0832397586206896;0.082636448275862;0.0819203103448275;0.0820646206896551;0.0820927586206896;0.0815965862068965;0.0814518620689655;0.0808100344827586;0.0802834827586207;0.0803925172413793;0.0800945862068965;0.0794850344827586;0.0789891034482758;0.0787789310344827;0.0784358965517241;0.078005448275862;0.077963448275862;0.0777417931034482;0.0772723103448275;0.0768347586206896;0.0767356896551724;0.0765882758620689;0.0764242068965517;0.0765143448275862;0.076581448275862;0.0764422068965517;0.076612448275862;0.0769121034482758;0.0770560689655172;0.0773576206896551;0.0776358620689655;0.0778312758620689;0.0781014827586207;0.0783006206896551;0.0786883103448275;0.0789881379310344;0.0791972068965517;0.0794656551724138;0.0796331034482758;0.0797077931034482;0.079865448275862;0.0799143793103448;0.079801724137931;0.079792724137931;0.0797630689655172;0.0794813793103448;0.0791099655172413;0.0788589655172413;0.0787782068965517;0.0784773793103448;0.0780215517241379;0.0778460344827586;0.0776649310344827;0.0773663793103448;0.0770311724137931;0.0767535517241379;0.0766545172413793;0.0764037586206896;0.076349448275862;0.0764685517241379;0.0764083448275862;0.0762237931034482;0.0759768965517241;0.0756855517241379;0.0755268965517241;0.0756063448275862;0.075600448275862;0.0754375862068965;0.0752540344827586;0.0751701724137931;0.0753813793103448;0.0755429310344827;0.0754380689655172;0.0756858620689655;0.0758875862068965;0.0757652068965517;0.0758667931034482;0.0762055172413793;0.0767441724137931;0.0773666206896551;0.0777076206896551;0.0780233448275862;0.0788728620689655;0.0795414137931034;0.0799437931034482;0.0808084137931034;0.0816265172413793;0.0825361724137931;0.0831766896551724;0.0840823793103448;0.0856532068965517;0.0870797931034482;0.08817;0.0891921379310344;0.0906297931034482;0.0924219310344827;0.0939938620689655;0.0956041379310344;0.0973795862068965;0.0993256551724138;0.1012357586206896;0.1031906551724138;0.1053216551724137;0.1073261034482758;0.1094210344827586;0.1114720344827586;0.1135679310344827;0.1160129655172413;0.1183194827586206;0.1200330344827586;0.1220094137931034;0.1240132413793103;0.1256021034482758;0.127296448275862;0.1287321724137931;0.130086;0.1314636551724138;0.1325977586206896;0.1333746896551724;0.1341694137931034;0.1349574137931034;0.1357156206896551;0.1363733448275862;0.1366932413793103;0.1371200344827586;0.1374421034482758;0.1374413448275862;0.1376599310344827;0.1380208620689655;0.1382359310344827;0.1383586551724137;0.1386371379310344;0.138968724137931;0.1391372758620689;0.1391526206896551;0.139232;0.1393387931034482;0.1391736206896551;0.1390127586206896;0.1388560689655172;0.1388170344827586;0.1384513448275862;0.1379145517241379;0.1375087586206896;0.1368432068965517;0.1360865862068965;0.1353975517241379;0.1343578620689655;0.1333162413793103;0.1324206551724138;0.1311771034482758;0.1298190344827586;0.1285698620689655;0.127116;0.1256163103448276;0.1244001724137931;0.1229260689655172;0.1215376551724138;0.120443724137931;0.1190889655172413;0.1179416206896551;0.1168759655172413;0.1157356896551724;0.1150160344827586;0.1140389310344827;0.1128605517241379;0.1121504137931034;0.1115712413793103;0.1108642068965517;0.1100977586206896;0.1094506551724138;0.1088146551724138;0.1082475862068965;0.1077782413793103;0.1072160344827586;0.106681;0.1061565172413793;0.1056498965517241;0.105375724137931;0.1051379655172413;0.1047790344827586;0.1044385172413793;0.1041272413793103;0.1038456206896551;0.1036093448275862;0.1034513103448275;0.1032662413793103;0.1029326551724138;0.1024658275862069;0.1020381724137931;0.1016513103448275;0.1012045517241379;0.1008331379310344;0.1004267931034482;0.0996022068965517;0.0988778965517241;0.0984988275862069;0.0981418275862068;0.0974518620689655;0.0966926896551724;0.0962226206896551;0.0955473103448275;0.0949211379310344;0.0944064137931034;0.0938935172413793;0.0934410689655172;0.0930428620689655;0.0926846896551724;0.0922977931034482;0.0922759310344827;0.0921061034482758;0.0917557586206896;0.0919367931034482;0.0918656206896551;0.0914523103448275;0.0913097931034482;0.0911582413793103;0.0910069310344827;0.0908987931034482;0.0906192068965517;0.0901648620689655;0.0895133793103448;0.088908724137931;0.0881694827586206;0.0873329310344827;0.0864704137931034;0.0855287931034482;0.0846147931034482;0.0836483448275862;0.0827634827586207;0.0818648275862069;0.0809183448275862;0.0801052413793103;0.0794879655172413;0.0791452413793103;0.0788319655172413;0.0784486206896551;0.0780805862068965;0.0778992758620689;0.0778092758620689;0.077669448275862;0.0775235172413793;0.0772420689655172;0.0769473448275862;0.0767605862068965;0.0764941379310344;0.0760699655172413;0.0758259655172413;0.0755658965517241;0.0752475862068965;0.0751758275862068;0.0752903103448275;0.0755995517241379;0.0759258620689655;0.0763821379310344;0.0771261034482758;0.0781054827586206;0.0792284137931034;0.0803793793103448;0.081843724137931;0.0835834137931034;0.0853734827586206;0.0873488620689655;0.0898071034482758;0.0921360344827586;0.0943581034482758;0.0966498275862069;0.0990118620689655;0.1013016206896551;0.1031327931034482;0.1048991724137931;0.106809448275862;0.1083556896551724;0.109771724137931;0.1115029655172413;0.1136327931034482;0.1159663793103448;0.1184714137931034;0.1216467586206896;0.1251857931034482;0.1290633103448276;0.1334530689655172;0.1382190689655172;0.1430797931034483;0.148191724137931;0.1533392758620689;0.1585930344827586 | 0.0126203050485994;0.0124026763195166;0.0123235031215637;0.0123612914024169;0.0122047109537881;0.0119827879866706;0.0120283536634161;0.0120113644815799;0.0115734723644819;0.0113483819171691;0.0112676553092241;0.0112532320194794;0.0116026519102209;0.0115302083772009;0.0111721951854182;0.0110688190800819;0.0110181809235704;0.0110431041844925;0.0109790202973514;0.0107949068629517;0.0108706123093547;0.0109147250684658;0.010604275083396;0.01023984104097;0.0103485657926843;0.0106034873794384;0.0103989366054722;0.0101598717157643;0.0098262938673483;0.0098178560926588;0.0098570633905199;0.0098194696262771;0.0099135384201297;0.0098623037900278;0.0098715940965676;0.009959561109437;0.0101141408447328;0.0101972041801237;0.0102648137224285;0.0104106248796235;0.0106241464618044;0.0106702767079692;0.0106106156241589;0.0107274123674344;0.0107642727301414;0.0107688750835005;0.0107674494115388;0.0107939481304962;0.0108213853387746;0.0108031110787724;0.0108257346414501;0.0108840064290809;0.0108833038292108;0.0108677290385648;0.0107234425362187;0.0107145948307296;0.0107216013159567;0.0106458070615905;0.010674863260854;0.0105466321144774;0.01050841048359;0.0105877122393392;0.0104078918318858;0.0102609780632876;0.0100398096794219;0.0098365733489243;0.0098939901236307;0.0100424339267138;0.0098092159729983;0.009477292540542;0.0091374183624287;0.0089154972966625;0.0089187448691994;0.0088760507047504;0.0087764350364072;0.0084721440420917;0.0082641968858133;0.0080979666609508;0.0080055012395264;0.008135177372181;0.0082082917205983;0.0082380850345784;0.0079688693878239;0.008319573744528;0.008144795671443;0.0080846712007134;0.0084280098690151;0.0083640721700622;0.008540013204729;0.0085881842350793;0.0087859447064181;0.009176192715861;0.0093216899604745;0.0093376622396071;0.0092607551736723;0.00952172589501;0.0100803295110687;0.0101738848406708;0.0095735357230951;0.0097503513765154;0.0096257560542413;0.0097518564059397;0.0101643172706688;0.010129048987279;0.0105062990880277;0.0110601994956798;0.0110214890878812;0.0109048933076726;0.0110236578139255;0.0109425430608214;0.0111314394901626;0.0114619691674066;0.0114700010384768;0.0114961945948457;0.011557265475063;0.0117947525114102;0.011894785953385;0.0117775170689897;0.0117903846462238;0.0119273147303716;0.0119467413785727;0.0117522703505163;0.0119956252431003;0.0121465926717941;0.0121561842271955;0.0126418833154353;0.0129667770677462;0.0128445658703988;0.0128687966333546;0.0132039250738991;0.0131940653008298;0.0131512705569113;0.0131583942059362;0.0130286600383189;0.0129322081103102;0.013235536635496;0.0134674439649205;0.0133746424722713;0.0133614428179497;0.0133117336113263;0.0132863568619302;0.0133464595945651;0.0133464637149539;0.0133197291261899;0.013496505373815;0.0134857618666189;0.013370156244136;0.013505817859872;0.0134956502606628;0.0133805944241224;0.0134894263760793;0.0136763456517704;0.0135622719695252;0.0134377287460424;0.0135447700436176;0.0137010848143909;0.0137190894053978;0.0136624351172297;0.0135645527238653;0.0135584523440368;0.0135140708564555;0.0134372233439271;0.0133768649558406;0.0133856751104515;0.0135322750947102;0.0134621276562987;0.0134362557011248;0.0133844098567806;0.0133630295728375;0.0132993607152185;0.0131594321331318;0.0132052912805972;0.0131322546587089;0.0130608359814555;0.0131612613171431;0.0130376800069281;0.0128745849089909;0.0129420252209689;0.01299759368095;0.0128924621985822;0.0128089452267803;0.012843644875566;0.0127784472239652;0.0127881023853512;0.0127972171647808;0.0127497907077384;0.0128405331234372;0.0128635655761733;0.0128700572550695;0.0127709416925411;0.0127633674117449;0.012839026087744;0.0129283796158919;0.013048455361467;0.0128850880768727;0.0126713265108407;0.0127459323025459;0.0127922697120839;0.0128285952668132;0.0129571121923263;0.0127594671005357;0.0126983911165263;0.0128687979210762;0.0128206472621007;0.0127136410349093;0.0126767336249924;0.0127325214950987;0.0128416237635369;0.0126994829292357;0.0125695268616058;0.0127067402335165;0.01273434023494;0.0125767553438991;0.0125167533647149;0.0125971283247237;0.0125545839269494;0.0124485874836239;0.0125266542235724;0.0124603408392406;0.0122797640622141;0.0124147227422125;0.0126880174717932;0.0126666346257156;0.0124487698070676;0.012451228617934;0.0126022135035736;0.0126125179297035;0.012469719940187;0.0123165517701745;0.0122630984064833;0.0122170714478177;0.0123762674529319;0.0124617821196858;0.0124139423040021;0.0122956692338752;0.0121193699518397;0.0120776658958844;0.0121583217522012;0.0122560312031349;0.0121145189295361;0.011946907774995;0.0118619196000698;0.012032886583015;0.0120574629694069;0.0116790022019647;0.0115297052721464;0.0116966074710794;0.0116726589224647;0.0116599921577257;0.0117345772322737;0.0116532967205906;0.011528070816543;0.0113729657392826;0.0113133764755852;0.0114834066019073;0.0115252217785314;0.0114741337392633;0.0113946524465139;0.0112663341848853;0.0112094990990554;0.0111999064616079;0.0110653842696258;0.0109281943984514;0.0109925705966648;0.0110670025980355;0.0111404781703718;0.0112379347256964;0.0110192399165023;0.0109576393597087;0.0111373378658868;0.0110745246161136;0.0110270871089501;0.0110982541948008;0.0110665360075724;0.0111292882442077;0.011249838769069;0.0112556058341868;0.0114624820309715;0.0115503943670544;0.011643542487898;0.0116825146695788;0.0119031869973793;0.0120834399353997;0.0121139065050382;0.0122846669007372;0.0124172561168095;0.0123948538201011;0.0123855680961367;0.012576725881231;0.0127354645727683;0.0128296421740932;0.0130624396061959;0.0133248474814513;0.0134447158270433;0.0137123859367659;0.0140901905313363;0.0143843705729791;0.014770215774561;0.0150838349706293;0.0154748885638649;0.0157916769431666 | 0.002231724137931;0.0022318620689655;0.002102;0.0019870344827586;0.0018933793103448;0.0018290689655172;0.0019017586206896;0.0018058965517241;0.0016492068965517;0.0017748965517241;0.0016990344827586;0.0016462068965517;0.0014399999999999;0.0012971724137931;0.0013449310344827;0.0014236551724137;0.0013710344827586;0.0011641034482758;0.0011020344827586;0.0014325517241379;0.0016513793103448;0.0015139655172413;0.0016906896551724;0.0015802413793103;0.0013697586206896;0.0012938275862068;0.0009753793103448;0.0008058965517241;0.0008063793103448;0.0011538965517241;0.001228448275862;0.0013179655172413;0.0010170344827586;0.0008398620689655;0.0010763103448275;0.0010391379310344;0.0007348275862068;0.0007442068965517;0.0008504137931034;0.0009011724137931;0.0009540344827586;0.0009665517241379;0.0009775862068965;0.0011145517241379;0.0011235172413793;0.001185;0.0013572068965517;0.0014556206896551;0.0015542068965517;0.0017518275862068;0.0018882068965517;0.0020682413793103;0.0021598275862068;0.0022483793103448;0.0023804137931034;0.0023585172413793;0.0024451379310344;0.0025894137931034;0.0026445862068965;0.0025798965517241;0.0026015517241379;0.0026081034482758;0.002584448275862;0.0025906896551724;0.0025561034482758;0.0025955517241379;0.0026746551724137;0.0026446551724137;0.0025021034482758;0.0025566896551724;0.002447724137931;0.0024624137931034;0.002795;0.0027865172413793;0.0026453103448275;0.0026134137931034;0.0026100689655172;0.002572724137931;0.0028993793103448;0.0029148620689655;0.002723724137931;0.0026955172413793;0.0027161379310344;0.0028229655172413;0.0031983103448275;0.0033505172413793;0.0033241034482758;0.0031545172413793;0.0032448965517241;0.0034555517241379;0.0034959310344827;0.0038202413793103;0.0041294827586206;0.0044214827586206;0.004659724137931;0.0049657586206896;0.0051268275862068;0.0056816206896551;0.0062534137931034;0.0065600344827586;0.0071141724137931;0.0077310344827586;0.0086792413793103;0.0098001034482758;0.0110875172413793;0.012337;0.0135140689655172;0.0149188275862068;0.0166427586206896;0.0187088275862068;0.0207112758620689;0.0227233793103448;0.0250589310344827;0.0278591034482758;0.0306475517241379;0.0336870344827586;0.036673724137931;0.039916448275862;0.043566724137931;0.0472681379310344;0.0507878275862068;0.054199448275862;0.0578669310344827;0.0616931379310344;0.0651801724137931;0.0685868275862068;0.0720261034482758;0.0752921379310344;0.0780117931034482;0.0804787586206896;0.0832167586206896;0.0857262413793103;0.087702172413793;0.0896477931034482;0.0915653793103448;0.0929322068965517;0.0939662758620689;0.0949800689655172;0.0961568965517241;0.0969844137931034;0.0976680344827586;0.0984046206896551;0.0989220344827586;0.0994873448275862;0.1000782068965517;0.1007547586206896;0.1014859655172413;0.1020110344827586;0.1024506206896551;0.1028950344827586;0.1033491034482758;0.1037075172413793;0.1038867931034482;0.1039543793103448;0.1038321379310344;0.1035996206896551;0.1029620344827586;0.1021904827586207;0.1014640689655172;0.1004280689655172;0.0992285517241379;0.0980844137931034;0.0965789655172413;0.0948025862068965;0.0929952413793103;0.0911957931034482;0.0892322758620689;0.0869870689655172;0.0847848620689655;0.0826599655172413;0.0803201034482758;0.0778947586206896;0.0758255862068965;0.0738802413793103;0.0717804137931034;0.0699483103448275;0.0683466551724138;0.0665863103448275;0.0649398275862069;0.063476448275862;0.0620033103448275;0.060718;0.0595519655172413;0.0584047931034482;0.0573533793103448;0.0563773103448275;0.0554654827586206;0.0546460689655172;0.0537921379310344;0.0529203793103448;0.0521645172413793;0.051600724137931;0.0512639655172413;0.0508717931034482;0.0502740689655172;0.0497936206896551;0.0493755517241379;0.0489712758620689;0.0486982758620689;0.0483705862068965;0.0479167931034482;0.0476300344827586;0.0472988620689655;0.0467994827586206;0.0462338965517241;0.0454856551724137;0.0446878620689655;0.0439646896551724;0.0430738275862069;0.0420119655172413;0.0411434137931034;0.0402228965517241;0.0392554137931034;0.0384151034482758;0.037468724137931;0.0365988620689655;0.0357546206896551;0.0348180689655172;0.0339939999999999;0.0332354137931034;0.0327565862068965;0.032449448275862;0.031942448275862;0.0315256206896551;0.0312247931034482;0.0310117931034482;0.0308907931034482;0.0307741379310344;0.0306554137931034;0.0304093103448275;0.0303556206896551;0.030226724137931;0.0299360689655172;0.0296782068965517;0.0291258620689655;0.0283980689655172;0.0275982758620689;0.0266188275862068;0.0255708620689655;0.0244709310344827;0.0233171379310344;0.0222274137931034;0.0208523448275862;0.0195148965517241;0.0184656551724137;0.0173865517241379;0.0163233793103448;0.0155019655172413;0.0146600689655172;0.0139175172413793;0.013351448275862;0.0127632413793103;0.0123510689655172;0.0120122068965517;0.0116705862068965;0.011283448275862;0.0108122068965517;0.0102959655172413;0.0096885517241379;0.0089867586206896;0.0083511379310344;0.007764;0.0071083103448275;0.0065083448275862;0.005928448275862;0.0053826206896551;0.0050408275862068;0.0047528620689655;0.004392724137931;0.0040195172413793;0.0038072413793103;0.0036869310344827;0.0035262413793103;0.0033788620689655;0.0032658620689655;0.0032443448275862;0.0031927931034482;0.0032895862068965;0.0034453103448275;0.0036156206896551;0.0037655517241379;0.0040278275862068;0.0044952758620689;0.0050381034482758;0.0060353103448275;0.0072753103448275;0.0088217586206896;0.010977448275862;0.0137745862068965;0.0174302758620689;0.0218144827586206;0.0269835862068965;0.0331103793103448;0.0402748620689655;0.0483898965517241;0.0569818965517241;0.0662332758620689;0.0761328965517241;0.0863612758620689;0.0966964137931034;0.1074543448275862 | 0.0017576810188539;0.0017320932366058;0.0016831258335099;0.0017027347852112;0.0016339514421398;0.0015477106579681;0.001564722514313;0.0016630564019476;0.0016579234296318;0.0016459213083261;0.0017358048047511;0.0017242776412853;0.0017047700724731;0.0016612428451735;0.0017298102689319;0.002002273837342;0.0020142537874351;0.0023157161549604;0.0023501316297901;0.0020930282843322;0.0024096021813597;0.0026873643152825;0.002932814300578;0.0028751483894024;0.0027126022647631;0.0032124484661677;0.0033665006674353;0.0029895531718783;0.0028918253307975;0.0025148186010245;0.0026672491525674;0.0027714353486281;0.0023557528593812;0.0020164123324809;0.0018240134535736;0.0016450344921294;0.0014824094062651;0.0014211932707439;0.0013115405477431;0.0012623959665472;0.0011455033666708;0.0011208016769325;0.0012089938413302;0.0012251656035645;0.0012516374595102;0.0012100953327261;0.0012812042153299;0.0013510921881889;0.0014353262789671;0.0015270169114267;0.0016041827776897;0.0016983320316284;0.0017550390119588;0.0018600473191713;0.0018970656761965;0.0019002480593838;0.0019269603696002;0.0020490347120611;0.0021025569894984;0.0020605636251283;0.0020690629968004;0.0020686967834299;0.0020024431253954;0.0019849428581816;0.0020045832724182;0.0020734266080608;0.0020132913754748;0.001884827697238;0.0019786623249203;0.0020781795279153;0.0020121943050267;0.0018990000473414;0.0018741172969846;0.0019156276595542;0.0019576431365921;0.0020412308352217;0.002129812465437;0.0021032483192934;0.0020368826744701;0.0020261813965497;0.0020128006589354;0.0019048816540046;0.0018198879620958;0.0019942394268556;0.0019163322874597;0.0019318702932778;0.0019233688143616;0.0020375142001378;0.0021826307250136;0.0020265200923576;0.0020678281555265;0.002165347294071;0.0023377286384848;0.0023382489727616;0.0025308602983479;0.0026476225946952;0.0025312279356211;0.0027417099254426;0.0028694348811126;0.0030908712997511;0.0033324888497184;0.0034316878862694;0.0034583868313665;0.0039147151451271;0.0043474578419108;0.0047824470275611;0.0050774951074818;0.0053200626209322;0.0057327756656363;0.0062379508658634;0.0067677524487008;0.0073058522648128;0.0078997883603252;0.008304712101937;0.0086843376200499;0.0094141727369003;0.0101431395424851;0.0106438246401584;0.0111407722221979;0.0119792716053431;0.0126960277141794;0.0130849560689971;0.0136455324476836;0.0141863205103773;0.0145396151355749;0.0149550670893775;0.0155929113641534;0.0161026386385322;0.0165645889547968;0.0169947283184588;0.0172618722491738;0.0175127835016415;0.0177476451799526;0.018111638451124;0.0183555016789707;0.0183175124215273;0.0184841101739083;0.0187778069975684;0.0188664376820412;0.0189759247027031;0.0191313987623987;0.0191914617797561;0.0193306623611348;0.0193796618175488;0.0194822263328459;0.019638771176744;0.0196408832640394;0.0195798435213409;0.0195539449808797;0.0196338655907206;0.0196733160077023;0.0197613913651643;0.019914891810221;0.0198576525720542;0.0198220013400048;0.0198085591951231;0.0197219993163594;0.0195764094194676;0.019541914515309;0.0195091741897626;0.0192575643312035;0.0190817193267671;0.0189876750823918;0.0187627231109171;0.0185757944122666;0.0184659988886511;0.0181166680393982;0.0178189413324518;0.0175410041916568;0.0173615435877334;0.017091378138333;0.0168166756368602;0.0164868763837813;0.0160602092444454;0.0158097196946264;0.0155103634527357;0.0151751343398992;0.0149983366508791;0.014829687274106;0.0146140060303859;0.0144375416415069;0.0142928241760882;0.014311660878665;0.0140738713335317;0.0137590878783385;0.0136434371169633;0.0135506814130736;0.0134085527421094;0.0132200034193969;0.0131583612728447;0.0130872708101659;0.012985386373856;0.0129033385947833;0.0128620040661835;0.0128857493211106;0.012837834542626;0.0127608423495646;0.0127159420439084;0.0126647166199658;0.0125669030379611;0.0125707370035653;0.0125800387902046;0.0125168467980562;0.0123155896315566;0.0122154852933971;0.0121697071254695;0.0120861908678698;0.0119420210215364;0.0116883233493607;0.0116273758232235;0.0115429041824628;0.0113031657460099;0.0110849839052568;0.0109629348825447;0.0107979781635814;0.010519210958745;0.0103449453406475;0.010226233079442;0.010075981341785;0.0099659179045285;0.0098979492194712;0.0096833382658277;0.0095750040566429;0.0095759542620856;0.0095111448701709;0.0094473663426802;0.0093693615172742;0.0093571472786625;0.0093559633791091;0.0093802438709672;0.0094195915077254;0.0094793054028859;0.0093833924528203;0.0092359378067389;0.0091611262982083;0.008989596899953;0.0088578738778257;0.0087225259900892;0.0085736992837903;0.0083679160314477;0.0080580088231883;0.0077460209348193;0.0074794696922206;0.0073341901118023;0.0071602734349018;0.0068247516259683;0.0064514440543725;0.0062747203436986;0.006076977884554;0.0059151488788212;0.00585310530272;0.0057027115897062;0.0055580990193913;0.0054489808836103;0.0052896105751695;0.0051569236094109;0.0050144271740884;0.0048489632653556;0.0047097171099926;0.0044530044484849;0.0042385659529419;0.0040088597060582;0.0037177462268677;0.0035165797941004;0.0032926258581672;0.0030273021513008;0.002835127183705;0.0026637753782948;0.0026281662930719;0.0025215521526672;0.0023727399721354;0.0023462025690621;0.0022441270599241;0.0021774631819773;0.0021079188572777;0.002067552439754;0.002109040563508;0.0020806055526017;0.0020495596409167;0.002096023180314;0.0022064622230783;0.0023340798901274;0.0025033921685891;0.0027108978921703;0.0030136605423524;0.0034511305404735;0.0039708780753953;0.0045865886917824;0.0053818581331652;0.0063624596484634;0.0074711614397375;0.0086930310738678;0.0100769095936268;0.0114395163132142;0.0128207232004194;0.0144138181477379;0.0159390163186721;0.0173366275253638;0.0186816409073884;0.0201054070934683;0.0214422751529307 | 0.049797;0.0496116206896551;0.0494176551724137;0.0491819655172413;0.0487016551724137;0.0483850689655172;0.0484104827586206;0.0481259310344827;0.0477953103448275;0.0475217586206896;0.047174;0.0468621379310344;0.0466346206896551;0.0464434827586206;0.0462941379310344;0.0460835862068965;0.0456298620689655;0.0454885517241379;0.0457547931034482;0.0455102413793103;0.0451662413793103;0.0447536551724137;0.0448186206896551;0.0447844137931034;0.0442279655172413;0.0440688275862068;0.0437725172413793;0.0434472068965517;0.043635724137931;0.0436509655172413;0.0436518275862069;0.0433439310344827;0.0430271379310344;0.0430090689655172;0.0430431034482758;0.0429163793103448;0.0426592068965517;0.0425958620689655;0.042649448275862;0.0425885517241379;0.0426022413793103;0.0425506896551724;0.0425288275862068;0.0424453103448275;0.0422610689655172;0.0423290344827586;0.0422349655172413;0.0420215862068965;0.0420413103448275;0.0420715862068965;0.0419049655172413;0.0417520689655172;0.0416593793103448;0.0415127931034482;0.0414660689655172;0.041351724137931;0.0411273793103448;0.0409836206896551;0.0409660689655172;0.0408688620689655;0.0406359310344827;0.040499;0.0404763448275862;0.0403800689655172;0.040053;0.039897;0.0398757586206896;0.0397638275862069;0.0395463448275862;0.039451;0.0393500689655172;0.0391406206896551;0.0389313448275862;0.0387933103448275;0.0388793793103448;0.0389247931034482;0.0386428275862068;0.0384372758620689;0.0381364137931034;0.0378846551724137;0.038115724137931;0.0382030344827586;0.0381995862068965;0.0379034827586206;0.0379421379310344;0.0379925517241379;0.0375938965517241;0.0373440344827586;0.0373955862068965;0.0374449655172413;0.0374273103448275;0.0374406551724137;0.0373304137931034;0.037469448275862;0.0374374827586206;0.0371166206896551;0.0373392068965517;0.0374477586206896;0.0373531034482758;0.0376535517241379;0.0377352068965517;0.0376779310344827;0.0377312068965517;0.0379341379310344;0.038097;0.0380686896551724;0.0382377586206896;0.0386261379310344;0.0388506206896551;0.0391139655172413;0.0396588275862068;0.0401096206896551;0.0405484827586206;0.0410574137931034;0.0416808275862069;0.0425761034482758;0.0437335862068965;0.0448327586206896;0.0458802758620689;0.0468308620689655;0.0479600344827586;0.0494222413793103;0.0506213448275862;0.0519228275862069;0.0535639310344827;0.05497;0.0562378620689655;0.0579184827586206;0.0591822758620689;0.0601961034482758;0.0612404827586206;0.0623976896551724;0.0634972413793103;0.0640771724137931;0.0645022068965517;0.0652508620689655;0.0659949310344827;0.0662708275862068;0.0665858965517241;0.0669436896551724;0.067222448275862;0.0676036206896551;0.0677853103448275;0.067997;0.068278;0.0684802758620689;0.0688223448275862;0.0690327931034482;0.0687294827586206;0.0688166206896551;0.0692772413793103;0.0692564827586206;0.0690248620689655;0.0689080689655172;0.0687911379310344;0.0683538965517241;0.0677173448275862;0.0671022068965517;0.0668145172413793;0.0660885172413793;0.065208724137931;0.0644167586206896;0.0634331379310344;0.0625402068965517;0.0614179999999999;0.0603568965517241;0.0592841379310344;0.0580318620689655;0.0568116551724137;0.0557837931034482;0.054573448275862;0.053417724137931;0.0525766551724137;0.0515425517241379;0.050654724137931;0.0500984827586206;0.0492155862068965;0.0484947931034482;0.0479173103448275;0.0472363793103448;0.0467641034482758;0.0462432413793103;0.0456840344827586;0.045186448275862;0.044903724137931;0.0444084827586206;0.0438441379310344;0.043609724137931;0.0434967586206896;0.0432704137931034;0.0429136896551724;0.0426210344827586;0.0424193103448275;0.0421879310344827;0.0420323793103448;0.0418549999999999;0.041802448275862;0.0417501379310344;0.041536724137931;0.0414568620689655;0.0412973793103448;0.0410569310344827;0.040876448275862;0.0407649310344827;0.0406411724137931;0.0402979655172413;0.0399626206896551;0.0397836896551724;0.0395834827586206;0.0392505172413793;0.0388540344827586;0.0387827586206896;0.0385482413793103;0.0381020344827586;0.0378731724137931;0.0377938965517241;0.0375190344827586;0.0371410344827586;0.0369394137931034;0.036835;0.0367736206896551;0.0365530344827586;0.0363683793103448;0.0364242758620689;0.0363292758620689;0.0361858620689655;0.036225448275862;0.0362073448275862;0.0360422413793103;0.0360046896551724;0.0360662068965517;0.0360056206896551;0.0358426206896551;0.0358117586206896;0.0356713103448275;0.035452448275862;0.0354371724137931;0.0351690344827586;0.0349758620689655;0.0349162413793103;0.034745448275862;0.0344774137931034;0.0343164137931034;0.0343337586206896;0.0341672068965517;0.0339211724137931;0.033892;0.033976;0.0340258965517241;0.0340519310344827;0.0341272758620689;0.0340525862068965;0.033964724137931;0.0341373793103448;0.0343507586206896;0.0344390689655172;0.0345819655172413;0.0346627586206896;0.0348482758620689;0.035148;0.0354598275862068;0.0358182413793103;0.0360142413793103;0.0364475517241379;0.037076448275862;0.0376143793103448;0.038301;0.0390255862068965;0.0399285172413793;0.0410202068965517;0.0421703448275862;0.0432871034482758;0.0445816896551724;0.0460829310344827;0.0475072758620689;0.0491459310344827;0.0508595172413793;0.052756724137931;0.0546313793103448;0.0564385862068965;0.058083724137931;0.0593889310344827;0.0605915172413793;0.0612795862068965;0.061511724137931;0.0615820344827586;0.0611806551724138;0.0604204137931034;0.0596617586206896;0.0589516896551724;0.0584049655172413;0.0580372068965517;0.0582982068965517;0.0592298620689655;0.0606403103448275;0.0626785517241379;0.0654761724137931;0.0689124137931034;0.0728643448275862;0.0774563103448276;0.0824289655172413 | 0.0110168226071378;0.0109332787377862;0.0107526258463285;0.0106133141736579;0.0106383544688743;0.0106601493286613;0.010435287827575;0.0104582398134233;0.0105639384231161;0.0101939195905317;0.0100600742009475;0.0101739525706023;0.0100348871778617;0.0099214403282584;0.0099368361906743;0.0095721688821486;0.0098046803973704;0.0102201639125316;0.0099808100672501;0.0096136088610111;0.0094140439263261;0.0098270598541398;0.0097302210201508;0.0094657403435352;0.0090942934245396;0.0093195469044866;0.0097384413523369;0.009825736738569;0.0094794942974542;0.0090455834230332;0.0087611637276145;0.0088630347226598;0.0088625369784605;0.0088509607183588;0.0085507877972267;0.0084136021605059;0.0084024206732316;0.0083531569212917;0.0083285733240033;0.008265439239846;0.0082370008223137;0.0081653185271761;0.0081065359215748;0.0081123158403197;0.0081519790319854;0.0081781084107108;0.008147123144674;0.0080621865410482;0.0080854059890267;0.0080400780136462;0.0079675524001269;0.0079277188348001;0.0078603674460358;0.0078529690171448;0.0078676919511335;0.0078627583623076;0.0078683663552852;0.0078067238940626;0.0078011191638994;0.0077021587962825;0.0076198007985353;0.007781567781807;0.0077944337569276;0.0076821375463335;0.0075403832225462;0.0074403435500558;0.0074283815948177;0.007647247011969;0.0077386298818509;0.0074349052016244;0.0074616098843682;0.007696575696901;0.0075327610678567;0.007375954364901;0.0073878785202219;0.0075002154463308;0.0074796143190721;0.0071223565416859;0.0072707451058394;0.007281711441667;0.0073567052160235;0.0075844169259021;0.0073494799646799;0.0074517845303787;0.0074559513128973;0.0073949225755929;0.0076496467581601;0.0077159813906072;0.0076536145126583;0.0077522932712233;0.0079343045383567;0.0078999676548879;0.0077885880552311;0.0080282752532453;0.0081624252725552;0.0082241913341668;0.0081240509748141;0.00788299256381;0.0076903240241266;0.0077293669468472;0.0080477945576026;0.0083743910394003;0.0082699422367101;0.0082354602079931;0.0082685903186179;0.0083177943294715;0.0087328664564848;0.0087721325258869;0.0084325056580125;0.0087250386060658;0.0088737187287154;0.0090642949785478;0.009340547634682;0.0095102664808587;0.0097002188969003;0.0098233808674757;0.0101470989609178;0.0101097934366886;0.0103705327762868;0.0108506856390478;0.0110449425028664;0.0115200939655616;0.0119140097372674;0.0119966338286709;0.0120373726871506;0.0120648711969917;0.0124027107311383;0.0130735042919986;0.0133442143024515;0.0134531402052373;0.0135768985218608;0.0136936597218865;0.0138522146441209;0.0140983703771265;0.0141848259805512;0.0143854003363631;0.0146794256868269;0.0147068811325781;0.0145957435511297;0.0147058616692787;0.0149621078790633;0.0148915159173024;0.0148322249152296;0.0148153115897034;0.0149959544735047;0.0152010808259914;0.0151458790229173;0.0150193125089459;0.0150670458916629;0.0151696928738422;0.0149633403157163;0.0148378089030805;0.0149745721563592;0.0151277521626669;0.0152377493668195;0.0151050894198536;0.0150173306032821;0.0149806940697955;0.0147909150171426;0.0146920653868014;0.0145836764615603;0.0143658901958154;0.0141546010458087;0.0139853179323871;0.0138552234889434;0.0136727253458033;0.0134545973680908;0.0133512193523506;0.0132758842005125;0.0130893968004076;0.0128748907168349;0.0125902249182693;0.0122507861650818;0.0120344480690884;0.0119060626270117;0.0117788986679591;0.0115457758432536;0.0113853378059531;0.0112913379667255;0.0111952029982673;0.0111108025245216;0.0109544372602911;0.0107699530125077;0.0107187197149466;0.0106510632262583;0.0105628069815768;0.0105581812209575;0.0104644991413027;0.0102571512045261;0.010153214953604;0.0101824120181511;0.0100904754789665;0.0100174202948928;0.0099479323154219;0.0098985267353054;0.0100268204474656;0.0099727305996552;0.0098380936659647;0.0098261875359984;0.0098401182074931;0.0097357029257331;0.0096682076375947;0.009712013678158;0.0096649202455176;0.0095483625636955;0.0094677096962056;0.009449626396295;0.0093816438900023;0.0093252280961022;0.0093004439702809;0.0091637988008824;0.0090133998486981;0.0089508167450764;0.0089285424601697;0.0088923388337094;0.008835092195108;0.0088488347234567;0.008714526675462;0.0085562441506491;0.0086117507055351;0.0086441904702927;0.0084319298692646;0.0083365366499086;0.0084717566482339;0.0085581190143652;0.0085035588924542;0.0084556589613372;0.0085210228606155;0.0084524040648427;0.0083494068313839;0.0084055965258668;0.0083769122653269;0.0083280071420555;0.0081572112341306;0.0080920368754166;0.0081560233727079;0.0080448560675616;0.0080777811507985;0.0079629238201812;0.0077287539822552;0.0077645596673337;0.0078317008621428;0.0077243610901634;0.00757947218128;0.0074181759183551;0.0073762278787474;0.0074429615313491;0.0073216196051732;0.0071998054058268;0.0072508039403081;0.0074792256374218;0.0074637409067209;0.0072542884356011;0.0071037553117739;0.0072110368070418;0.0072009528731125;0.007171522967776;0.0073035145338938;0.0072183315736322;0.0071150415067557;0.0069616000370859;0.006967554888067;0.0070733968282328;0.0069655256061867;0.0069828987717249;0.0071348197365044;0.0070303631891552;0.0068488444672766;0.0069155314051606;0.0071316341013588;0.0071721363039586;0.0072965725777088;0.0072331660233728;0.0071272757214351;0.0072975709603389;0.007512494045308;0.0076128954535834;0.0078627846752759;0.0080669276874948;0.0081372732161387;0.0083161257201061;0.0084513359042522;0.0084657920253077;0.0084421921261061;0.0085709918824925;0.0086849242594063;0.0085987189381237;0.0085841376408434;0.0086028216826771;0.0087649730465865;0.0090360575453598;0.0093079958729014;0.0097638288244319;0.0104153639423557;0.0110837254635003;0.0120838331122508;0.0132058614585368;0.0144112534537553;0.0155853483376348;0.0167121679133657;0.0179136903123256 | 0 | 0 | 0 | 0.06 | 25 | 0.368
20231107 | High | 32B2 |  | xL8 | 2 | 8 | 1 | 22.2137 | 22.2137 | 2.5925 | 203.1941 | 128.82 | 64.3136 | 64.3136 | 0;0;0;0 | 0 | 0 | 0 | 0 | 128.82;128.82;128.82;128.82 | 128.82 | 128.82 | 128.82 | 128.82 | 14.662118017759886, 13.215996678258177, 8.658825028704168 | 14.6621 | 13.215996678258177 | 8.658825028704168 | 3 | 72.61575930761599, 90.52578598155229, 102.75814980175976 | 72.6158 | 90.52578598155229 | 102.75814980175976 | 90 | 90;90;90 | 0;0;0 | 0.003;0.003;0.003 | 0;0;0 | 1.604711183941008;1.849285402735681;1.962350903232905;1.936453795296605 | 0.0;0.2475333540701174;0.1885221568112291;0.08237272285848511 | 0.0015446545;0.00031011375;0.0007562398749999995;0.0009597485 | 0;0;0;0 | 0.002299724137931;0.0022454827586206;0.0021816551724137;0.0021390689655172;0.0020039655172413;0.0018805172413793;0.0018445172413793;0.0017692758620689;0.0015757931034482;0.0016435172413793;0.0016420344827586;0.0017419310344827;0.001542;0.0013443448275862;0.001226448275862;0.001444724137931;0.001459448275862;0.0012015862068965;0.0009989655172413;0.0012785517241379;0.001787724137931;0.0015440344827586;0.001650724137931;0.0020121379310344;0.0019736896551724;0.0018389655172413;0.0012244137931034;0.000745724137931;0.0009437586206896;0.0012241379310344;0.0010241379310344;0.0009332068965517;0.0006816551724137;0.0006912413793103;0.0009323793103448;0.0010214137931034;0.0010072068965517;0.0010106551724137;0.0010661379310344;0.0009495517241379;0.0008135862068965;0.0009205862068965;0.0009791379310344;0.0011038275862068;0.0011308965517241;0.0011952068965517;0.0013808620689655;0.0014339655172413;0.0015402758620689;0.0017754827586206;0.0018616896551724;0.0019795517241379;0.0020874137931034;0.0022133793103448;0.0023402758620689;0.0022985517241379;0.0023921379310344;0.0025230344827586;0.0025977931034482;0.0026065172413793;0.0026151724137931;0.0025532413793103;0.0025791724137931;0.0026342413793103;0.0026532758620689;0.0026953448275862;0.0026442068965517;0.0025368275862068;0.0024561724137931;0.0026304137931034;0.0025691724137931;0.0025918620689655;0.0028475862068965;0.0027551379310344;0.0025643793103448;0.0027844827586206;0.0028568620689655;0.0027452413793103;0.0030312068965517;0.0030232068965517;0.0029173793103448;0.002976;0.0030014827586206;0.0031285517241379;0.0033913793103448;0.0034170689655172;0.0035075862068965;0.0034080689655172;0.003498;0.0037452758620689;0.0037475862068965;0.0040468620689655;0.0044886896551724;0.0047863793103448;0.0048685172413793;0.0051570689655172;0.0056416551724137;0.0061940344827586;0.0066182758620689;0.0070291724137931;0.007815448275862;0.0087312413793103;0.0096371379310344;0.0105910689655172;0.0119469310344827;0.0134961379310344;0.0146642413793103;0.0161468965517241;0.0183038275862068;0.0203108275862069;0.022376724137931;0.0248366896551724;0.0275872413793103;0.0305162758620689;0.0334232758620689;0.0367259655172413;0.0402436551724137;0.0438096206896551;0.0476612068965517;0.0516087931034482;0.0555449655172413;0.0596866896551724;0.0637546206896551;0.0678496206896551;0.0717602068965517;0.0755541034482758;0.0794169655172413;0.082954724137931;0.0858419310344827;0.0887526896551724;0.0916274137931034;0.094366448275862;0.0964901034482758;0.0984761034482758;0.1007073793103448;0.1021568275862069;0.1033873448275862;0.1046060344827586;0.1058306896551724;0.1067337931034482;0.1074810344827586;0.1083177931034482;0.1089144827586207;0.1096658965517241;0.1104027586206896;0.1110160344827586;0.111739724137931;0.1123904827586206;0.113015448275862;0.1136687586206896;0.1139758620689655;0.1142276896551724;0.1145398620689655;0.1146941724137931;0.1146341724137931;0.1142790344827586;0.1136622413793103;0.1129657931034482;0.1120535862068965;0.1108997931034482;0.1096528965517241;0.1084965862068965;0.1069567931034482;0.104898724137931;0.1028312758620689;0.1008442068965517;0.0986981724137931;0.0962688965517241;0.0938545172413793;0.0913553793103448;0.0888368275862069;0.0863880689655172;0.0839920344827586;0.0817803103448275;0.0795007586206896;0.0775072758620689;0.075713;0.0737221034482758;0.0719508275862069;0.0702927931034482;0.0686869655172413;0.067350448275862;0.0660097586206896;0.0648045172413793;0.0637468275862069;0.0625547586206896;0.0614889310344827;0.0605029655172413;0.0595849655172413;0.0587312413793103;0.0579868275862069;0.057384448275862;0.0567873793103448;0.0562702758620689;0.0557634827586206;0.0553538275862069;0.0549455862068965;0.0545051379310344;0.0540792068965517;0.0536888620689655;0.0533818275862068;0.0530782068965517;0.0525976896551724;0.0520742758620689;0.0514971034482758;0.050658724137931;0.0497557586206896;0.0488531724137931;0.0478700344827586;0.0468245172413793;0.0458958275862069;0.0448563103448275;0.0437540689655172;0.0427673448275862;0.0417972758620689;0.0407763103448275;0.0396769310344827;0.038785;0.0379688275862069;0.0372133103448275;0.0366000344827586;0.0360618275862068;0.0355383448275862;0.0350920344827586;0.0348289310344827;0.034608724137931;0.0343715172413793;0.0342961034482758;0.034189448275862;0.0340072413793103;0.0338964137931034;0.0336911724137931;0.0334371724137931;0.0330687931034482;0.0325082758620689;0.0317701724137931;0.030837724137931;0.0297504827586206;0.0285918965517241;0.0273311034482758;0.0260136896551724;0.0247998275862069;0.0234093448275862;0.0219503448275862;0.0206996551724137;0.0195793103448275;0.0184625517241379;0.0173932758620689;0.0164124137931034;0.0155169655172413;0.0148751379310344;0.0143549655172413;0.0138946206896551;0.0134731724137931;0.0131315517241379;0.0126810689655172;0.0120915517241379;0.0114851379310344;0.0107455172413793;0.0101023448275862;0.0093745517241379;0.0085916551724137;0.0078926551724137;0.0071694137931034;0.0063688620689655;0.0058050689655172;0.0053663103448275;0.0049631724137931;0.0046875172413793;0.004348;0.0039905517241379;0.0038026551724137;0.0036854137931034;0.0035438275862068;0.003356724137931;0.0032655172413793;0.0032147586206896;0.0033082413793103;0.0033960689655172;0.003465448275862;0.0036542068965517;0.0039676206896551;0.004514448275862;0.0051332068965517;0.0060940344827586;0.0074410689655172;0.0091750689655172;0.0115139655172413;0.0145806896551724;0.0186213103448275;0.023524448275862;0.0292607931034482;0.0361713793103448;0.0442015172413793;0.0530164137931034;0.0626336896551724;0.0731068965517241;0.0839106896551724;0.0950956896551724;0.1067299655172413;0.1187113448275862 | 0.0016496198024426;0.0015661794647368;0.0015699102175388;0.0016054626598637;0.0016465247489085;0.0016419164895391;0.0016314107965782;0.0016089741384885;0.0016270225518524;0.0016088570614989;0.0015670471887041;0.0016861869480117;0.0016798178685287;0.0018058007380158;0.0016138966506609;0.0016116420396723;0.001977073388807;0.0023949047180158;0.0022278398327072;0.0023789034026237;0.0025002854965062;0.002633970515655;0.0026020550929787;0.0027848635094039;0.0028195395407184;0.0027436370085131;0.0029641112437823;0.0032453524670623;0.0033302041298992;0.0028486361112962;0.0025824518212092;0.0023183188394565;0.0021148313386965;0.0020704205689937;0.0018118615410241;0.0016668442063895;0.0016796894989276;0.0014706052271055;0.00135302947714;0.0012996774486169;0.0011845652462655;0.0011265698417649;0.0011463870178003;0.0011882286356759;0.0012309823993411;0.0012436518914445;0.00136884977064;0.0013773455962922;0.0014166642130762;0.0015004702743923;0.0015366734503802;0.0016141395670362;0.0017017367077959;0.0017913163638148;0.0018350024892266;0.0018656700364022;0.0019214420314689;0.0019746403014719;0.0019437885022242;0.0019336414503781;0.0019970034528363;0.0020355841501918;0.0020298401778916;0.0020453192669949;0.0020366572033701;0.0020122278037016;0.0019450174325203;0.0019251725352914;0.0019837864960899;0.0020740129066488;0.0021855962421036;0.0020479525441651;0.0020790781012822;0.0020892075518198;0.0019654249888254;0.002115811641304;0.0021453563594114;0.0020881439067673;0.0020936774785616;0.0019857167360086;0.002176312976668;0.0024693343232539;0.0025316131026438;0.002309655611097;0.0022309983897956;0.0022493050026783;0.0022344783270572;0.0025045380801804;0.0025093440804891;0.0023872383760402;0.0025889097887119;0.0027809107799441;0.0028793785304601;0.002837170351069;0.0029264764847446;0.0028293846116758;0.0032132840819219;0.003592772054345;0.0036652151846451;0.0038606229240977;0.004010082681604;0.00415405639668;0.0042918770595837;0.0046562324280092;0.005023408183772;0.0055144531507416;0.0058543938240263;0.0061228172049009;0.0065610993475013;0.0070944132147816;0.0075466482053603;0.0081018192670511;0.0087917103514584;0.0094393753421375;0.0100513168501038;0.0106034532531447;0.0113341487873589;0.01185344183715;0.0125130192638915;0.0131469474495557;0.0138120802495568;0.0146434891141408;0.0153322163350196;0.0158088422238356;0.0164632910795487;0.0171431984854152;0.0178019871573026;0.0183173506835469;0.0186012717113854;0.0190667141769993;0.0195844360845859;0.0200404898867022;0.020234067035827;0.0205430635170971;0.0209025267703859;0.0210074358163092;0.021230049852367;0.0214790179668484;0.0215514132534661;0.0216045979702392;0.0218478412524355;0.0219495046126644;0.0219885524772399;0.0221072408505591;0.0221515978408768;0.0222348938776142;0.0223084090005421;0.0224320553109363;0.0224506523061233;0.0225620692038891;0.022587098592724;0.0225532146965847;0.0225833487611118;0.0225992472694951;0.0226580220705114;0.0226141621895325;0.0225137269311971;0.0224794793206402;0.0223914012202982;0.0222164350560237;0.0220873268258145;0.0218751512395053;0.0215853266237892;0.0212983897276909;0.0211824522067821;0.0210446046179797;0.0206903097730538;0.0203201626915323;0.0200509334225557;0.019733925341571;0.0193493230779878;0.0190968732087799;0.0188572129255676;0.0186064001970586;0.0183168174630684;0.0179371461157656;0.0176656083777814;0.0174764493887893;0.017242714554826;0.0170010728114839;0.0167760625881955;0.0165359655957772;0.0163127600967883;0.0162279139285647;0.0160699467975583;0.0158113686894118;0.0155864947583546;0.0154228096372195;0.0153651145025782;0.0153221933171069;0.0152950099684013;0.0150632584707345;0.0148841647263454;0.0148962283670746;0.0148822831884586;0.014799481368975;0.014671250447041;0.0147240449113592;0.01468034384421;0.0145600420763818;0.0145286778133774;0.0143849822219943;0.0142788328332121;0.0142412210474096;0.0141803159755869;0.0140824921848182;0.0140027594210548;0.0138906873841767;0.0137180544082886;0.0136444996050755;0.0135576575148747;0.0134018844306725;0.0131617846242473;0.0129440121492412;0.012782573332182;0.0125598144381863;0.0123939842173849;0.0122819443958543;0.0120873525846202;0.0119446952544497;0.0118545985516253;0.0117145586316129;0.0116875210840936;0.0117145961593791;0.0117037114105222;0.0116281151921187;0.0115386770893766;0.0115478899289153;0.0114892362408915;0.0114986292743811;0.0114764803978685;0.011449572228656;0.0115188999290884;0.011386025709424;0.0111849961552345;0.0108570425237294;0.0106726094643402;0.0105669648623186;0.010217597548714;0.0098938465412484;0.0096407682603746;0.0092640844088068;0.0088694099307509;0.0085904145678934;0.0082403523991733;0.0078820816055126;0.0076490268596086;0.0074165360363396;0.007141928343628;0.0068794894717286;0.0066712966758673;0.0065235150006;0.0064729421518336;0.0065066440717434;0.0064368023704443;0.0062865443887891;0.0060869079505948;0.0058679275954982;0.0056750833953638;0.0055377840222283;0.0053037194468074;0.0049919741534062;0.0047737932078309;0.004499497857041;0.0042137295723464;0.0038872221805279;0.0036449586623508;0.0034276150191075;0.0032112513762516;0.0030706558280415;0.0029154792253247;0.0028472607170986;0.0028229508942295;0.0027715508560701;0.0026825275380899;0.0026423099015375;0.0026270535050178;0.0026339673316009;0.0026494321215125;0.0027685435261446;0.0028331180120056;0.0029874273262385;0.0032581890520678;0.0034931879256971;0.0038883284003242;0.0045378188902586;0.0052256841652623;0.005992314825095;0.0071036770614311;0.0083165897247757;0.0096521906232516;0.0112860339654792;0.013005152883744;0.0146566454567317;0.0163131091928223;0.0181014031147222;0.0198000138606459;0.0214770354300711;0.023137723298457;0.0246413137571303;0.0260626947026312 | 0.0899033448275862;0.0894673793103448;0.0890284827586206;0.0885132758620689;0.0879455862068965;0.0874301724137931;0.0870309310344827;0.0864459310344827;0.085671;0.0853420689655172;0.0848651034482758;0.0845002068965517;0.083907724137931;0.0833853103448275;0.0832397586206896;0.082636448275862;0.0819203103448275;0.0820646206896551;0.0820927586206896;0.0815965862068965;0.0814518620689655;0.0808100344827586;0.0802834827586207;0.0803925172413793;0.0800945862068965;0.0794850344827586;0.0789891034482758;0.0787789310344827;0.0784358965517241;0.078005448275862;0.077963448275862;0.0777417931034482;0.0772723103448275;0.0768347586206896;0.0767356896551724;0.0765882758620689;0.0764242068965517;0.0765143448275862;0.076581448275862;0.0764422068965517;0.076612448275862;0.0769121034482758;0.0770560689655172;0.0773576206896551;0.0776358620689655;0.0778312758620689;0.0781014827586207;0.0783006206896551;0.0786883103448275;0.0789881379310344;0.0791972068965517;0.0794656551724138;0.0796331034482758;0.0797077931034482;0.079865448275862;0.0799143793103448;0.079801724137931;0.079792724137931;0.0797630689655172;0.0794813793103448;0.0791099655172413;0.0788589655172413;0.0787782068965517;0.0784773793103448;0.0780215517241379;0.0778460344827586;0.0776649310344827;0.0773663793103448;0.0770311724137931;0.0767535517241379;0.0766545172413793;0.0764037586206896;0.076349448275862;0.0764685517241379;0.0764083448275862;0.0762237931034482;0.0759768965517241;0.0756855517241379;0.0755268965517241;0.0756063448275862;0.075600448275862;0.0754375862068965;0.0752540344827586;0.0751701724137931;0.0753813793103448;0.0755429310344827;0.0754380689655172;0.0756858620689655;0.0758875862068965;0.0757652068965517;0.0758667931034482;0.0762055172413793;0.0767441724137931;0.0773666206896551;0.0777076206896551;0.0780233448275862;0.0788728620689655;0.0795414137931034;0.0799437931034482;0.0808084137931034;0.0816265172413793;0.0825361724137931;0.0831766896551724;0.0840823793103448;0.0856532068965517;0.0870797931034482;0.08817;0.0891921379310344;0.0906297931034482;0.0924219310344827;0.0939938620689655;0.0956041379310344;0.0973795862068965;0.0993256551724138;0.1012357586206896;0.1031906551724138;0.1053216551724137;0.1073261034482758;0.1094210344827586;0.1114720344827586;0.1135679310344827;0.1160129655172413;0.1183194827586206;0.1200330344827586;0.1220094137931034;0.1240132413793103;0.1256021034482758;0.127296448275862;0.1287321724137931;0.130086;0.1314636551724138;0.1325977586206896;0.1333746896551724;0.1341694137931034;0.1349574137931034;0.1357156206896551;0.1363733448275862;0.1366932413793103;0.1371200344827586;0.1374421034482758;0.1374413448275862;0.1376599310344827;0.1380208620689655;0.1382359310344827;0.1383586551724137;0.1386371379310344;0.138968724137931;0.1391372758620689;0.1391526206896551;0.139232;0.1393387931034482;0.1391736206896551;0.1390127586206896;0.1388560689655172;0.1388170344827586;0.1384513448275862;0.1379145517241379;0.1375087586206896;0.1368432068965517;0.1360865862068965;0.1353975517241379;0.1343578620689655;0.1333162413793103;0.1324206551724138;0.1311771034482758;0.1298190344827586;0.1285698620689655;0.127116;0.1256163103448276;0.1244001724137931;0.1229260689655172;0.1215376551724138;0.120443724137931;0.1190889655172413;0.1179416206896551;0.1168759655172413;0.1157356896551724;0.1150160344827586;0.1140389310344827;0.1128605517241379;0.1121504137931034;0.1115712413793103;0.1108642068965517;0.1100977586206896;0.1094506551724138;0.1088146551724138;0.1082475862068965;0.1077782413793103;0.1072160344827586;0.106681;0.1061565172413793;0.1056498965517241;0.105375724137931;0.1051379655172413;0.1047790344827586;0.1044385172413793;0.1041272413793103;0.1038456206896551;0.1036093448275862;0.1034513103448275;0.1032662413793103;0.1029326551724138;0.1024658275862069;0.1020381724137931;0.1016513103448275;0.1012045517241379;0.1008331379310344;0.1004267931034482;0.0996022068965517;0.0988778965517241;0.0984988275862069;0.0981418275862068;0.0974518620689655;0.0966926896551724;0.0962226206896551;0.0955473103448275;0.0949211379310344;0.0944064137931034;0.0938935172413793;0.0934410689655172;0.0930428620689655;0.0926846896551724;0.0922977931034482;0.0922759310344827;0.0921061034482758;0.0917557586206896;0.0919367931034482;0.0918656206896551;0.0914523103448275;0.0913097931034482;0.0911582413793103;0.0910069310344827;0.0908987931034482;0.0906192068965517;0.0901648620689655;0.0895133793103448;0.088908724137931;0.0881694827586206;0.0873329310344827;0.0864704137931034;0.0855287931034482;0.0846147931034482;0.0836483448275862;0.0827634827586207;0.0818648275862069;0.0809183448275862;0.0801052413793103;0.0794879655172413;0.0791452413793103;0.0788319655172413;0.0784486206896551;0.0780805862068965;0.0778992758620689;0.0778092758620689;0.077669448275862;0.0775235172413793;0.0772420689655172;0.0769473448275862;0.0767605862068965;0.0764941379310344;0.0760699655172413;0.0758259655172413;0.0755658965517241;0.0752475862068965;0.0751758275862068;0.0752903103448275;0.0755995517241379;0.0759258620689655;0.0763821379310344;0.0771261034482758;0.0781054827586206;0.0792284137931034;0.0803793793103448;0.081843724137931;0.0835834137931034;0.0853734827586206;0.0873488620689655;0.0898071034482758;0.0921360344827586;0.0943581034482758;0.0966498275862069;0.0990118620689655;0.1013016206896551;0.1031327931034482;0.1048991724137931;0.106809448275862;0.1083556896551724;0.109771724137931;0.1115029655172413;0.1136327931034482;0.1159663793103448;0.1184714137931034;0.1216467586206896;0.1251857931034482;0.1290633103448276;0.1334530689655172;0.1382190689655172;0.1430797931034483;0.148191724137931;0.1533392758620689;0.1585930344827586 | 0.0126203050485994;0.0124026763195166;0.0123235031215637;0.0123612914024169;0.0122047109537881;0.0119827879866706;0.0120283536634161;0.0120113644815799;0.0115734723644819;0.0113483819171691;0.0112676553092241;0.0112532320194794;0.0116026519102209;0.0115302083772009;0.0111721951854182;0.0110688190800819;0.0110181809235704;0.0110431041844925;0.0109790202973514;0.0107949068629517;0.0108706123093547;0.0109147250684658;0.010604275083396;0.01023984104097;0.0103485657926843;0.0106034873794384;0.0103989366054722;0.0101598717157643;0.0098262938673483;0.0098178560926588;0.0098570633905199;0.0098194696262771;0.0099135384201297;0.0098623037900278;0.0098715940965676;0.009959561109437;0.0101141408447328;0.0101972041801237;0.0102648137224285;0.0104106248796235;0.0106241464618044;0.0106702767079692;0.0106106156241589;0.0107274123674344;0.0107642727301414;0.0107688750835005;0.0107674494115388;0.0107939481304962;0.0108213853387746;0.0108031110787724;0.0108257346414501;0.0108840064290809;0.0108833038292108;0.0108677290385648;0.0107234425362187;0.0107145948307296;0.0107216013159567;0.0106458070615905;0.010674863260854;0.0105466321144774;0.01050841048359;0.0105877122393392;0.0104078918318858;0.0102609780632876;0.0100398096794219;0.0098365733489243;0.0098939901236307;0.0100424339267138;0.0098092159729983;0.009477292540542;0.0091374183624287;0.0089154972966625;0.0089187448691994;0.0088760507047504;0.0087764350364072;0.0084721440420917;0.0082641968858133;0.0080979666609508;0.0080055012395264;0.008135177372181;0.0082082917205983;0.0082380850345784;0.0079688693878239;0.008319573744528;0.008144795671443;0.0080846712007134;0.0084280098690151;0.0083640721700622;0.008540013204729;0.0085881842350793;0.0087859447064181;0.009176192715861;0.0093216899604745;0.0093376622396071;0.0092607551736723;0.00952172589501;0.0100803295110687;0.0101738848406708;0.0095735357230951;0.0097503513765154;0.0096257560542413;0.0097518564059397;0.0101643172706688;0.010129048987279;0.0105062990880277;0.0110601994956798;0.0110214890878812;0.0109048933076726;0.0110236578139255;0.0109425430608214;0.0111314394901626;0.0114619691674066;0.0114700010384768;0.0114961945948457;0.011557265475063;0.0117947525114102;0.011894785953385;0.0117775170689897;0.0117903846462238;0.0119273147303716;0.0119467413785727;0.0117522703505163;0.0119956252431003;0.0121465926717941;0.0121561842271955;0.0126418833154353;0.0129667770677462;0.0128445658703988;0.0128687966333546;0.0132039250738991;0.0131940653008298;0.0131512705569113;0.0131583942059362;0.0130286600383189;0.0129322081103102;0.013235536635496;0.0134674439649205;0.0133746424722713;0.0133614428179497;0.0133117336113263;0.0132863568619302;0.0133464595945651;0.0133464637149539;0.0133197291261899;0.013496505373815;0.0134857618666189;0.013370156244136;0.013505817859872;0.0134956502606628;0.0133805944241224;0.0134894263760793;0.0136763456517704;0.0135622719695252;0.0134377287460424;0.0135447700436176;0.0137010848143909;0.0137190894053978;0.0136624351172297;0.0135645527238653;0.0135584523440368;0.0135140708564555;0.0134372233439271;0.0133768649558406;0.0133856751104515;0.0135322750947102;0.0134621276562987;0.0134362557011248;0.0133844098567806;0.0133630295728375;0.0132993607152185;0.0131594321331318;0.0132052912805972;0.0131322546587089;0.0130608359814555;0.0131612613171431;0.0130376800069281;0.0128745849089909;0.0129420252209689;0.01299759368095;0.0128924621985822;0.0128089452267803;0.012843644875566;0.0127784472239652;0.0127881023853512;0.0127972171647808;0.0127497907077384;0.0128405331234372;0.0128635655761733;0.0128700572550695;0.0127709416925411;0.0127633674117449;0.012839026087744;0.0129283796158919;0.013048455361467;0.0128850880768727;0.0126713265108407;0.0127459323025459;0.0127922697120839;0.0128285952668132;0.0129571121923263;0.0127594671005357;0.0126983911165263;0.0128687979210762;0.0128206472621007;0.0127136410349093;0.0126767336249924;0.0127325214950987;0.0128416237635369;0.0126994829292357;0.0125695268616058;0.0127067402335165;0.01273434023494;0.0125767553438991;0.0125167533647149;0.0125971283247237;0.0125545839269494;0.0124485874836239;0.0125266542235724;0.0124603408392406;0.0122797640622141;0.0124147227422125;0.0126880174717932;0.0126666346257156;0.0124487698070676;0.012451228617934;0.0126022135035736;0.0126125179297035;0.012469719940187;0.0123165517701745;0.0122630984064833;0.0122170714478177;0.0123762674529319;0.0124617821196858;0.0124139423040021;0.0122956692338752;0.0121193699518397;0.0120776658958844;0.0121583217522012;0.0122560312031349;0.0121145189295361;0.011946907774995;0.0118619196000698;0.012032886583015;0.0120574629694069;0.0116790022019647;0.0115297052721464;0.0116966074710794;0.0116726589224647;0.0116599921577257;0.0117345772322737;0.0116532967205906;0.011528070816543;0.0113729657392826;0.0113133764755852;0.0114834066019073;0.0115252217785314;0.0114741337392633;0.0113946524465139;0.0112663341848853;0.0112094990990554;0.0111999064616079;0.0110653842696258;0.0109281943984514;0.0109925705966648;0.0110670025980355;0.0111404781703718;0.0112379347256964;0.0110192399165023;0.0109576393597087;0.0111373378658868;0.0110745246161136;0.0110270871089501;0.0110982541948008;0.0110665360075724;0.0111292882442077;0.011249838769069;0.0112556058341868;0.0114624820309715;0.0115503943670544;0.011643542487898;0.0116825146695788;0.0119031869973793;0.0120834399353997;0.0121139065050382;0.0122846669007372;0.0124172561168095;0.0123948538201011;0.0123855680961367;0.012576725881231;0.0127354645727683;0.0128296421740932;0.0130624396061959;0.0133248474814513;0.0134447158270433;0.0137123859367659;0.0140901905313363;0.0143843705729791;0.014770215774561;0.0150838349706293;0.0154748885638649;0.0157916769431666 | 0.002231724137931;0.0022318620689655;0.002102;0.0019870344827586;0.0018933793103448;0.0018290689655172;0.0019017586206896;0.0018058965517241;0.0016492068965517;0.0017748965517241;0.0016990344827586;0.0016462068965517;0.0014399999999999;0.0012971724137931;0.0013449310344827;0.0014236551724137;0.0013710344827586;0.0011641034482758;0.0011020344827586;0.0014325517241379;0.0016513793103448;0.0015139655172413;0.0016906896551724;0.0015802413793103;0.0013697586206896;0.0012938275862068;0.0009753793103448;0.0008058965517241;0.0008063793103448;0.0011538965517241;0.001228448275862;0.0013179655172413;0.0010170344827586;0.0008398620689655;0.0010763103448275;0.0010391379310344;0.0007348275862068;0.0007442068965517;0.0008504137931034;0.0009011724137931;0.0009540344827586;0.0009665517241379;0.0009775862068965;0.0011145517241379;0.0011235172413793;0.001185;0.0013572068965517;0.0014556206896551;0.0015542068965517;0.0017518275862068;0.0018882068965517;0.0020682413793103;0.0021598275862068;0.0022483793103448;0.0023804137931034;0.0023585172413793;0.0024451379310344;0.0025894137931034;0.0026445862068965;0.0025798965517241;0.0026015517241379;0.0026081034482758;0.002584448275862;0.0025906896551724;0.0025561034482758;0.0025955517241379;0.0026746551724137;0.0026446551724137;0.0025021034482758;0.0025566896551724;0.002447724137931;0.0024624137931034;0.002795;0.0027865172413793;0.0026453103448275;0.0026134137931034;0.0026100689655172;0.002572724137931;0.0028993793103448;0.0029148620689655;0.002723724137931;0.0026955172413793;0.0027161379310344;0.0028229655172413;0.0031983103448275;0.0033505172413793;0.0033241034482758;0.0031545172413793;0.0032448965517241;0.0034555517241379;0.0034959310344827;0.0038202413793103;0.0041294827586206;0.0044214827586206;0.004659724137931;0.0049657586206896;0.0051268275862068;0.0056816206896551;0.0062534137931034;0.0065600344827586;0.0071141724137931;0.0077310344827586;0.0086792413793103;0.0098001034482758;0.0110875172413793;0.012337;0.0135140689655172;0.0149188275862068;0.0166427586206896;0.0187088275862068;0.0207112758620689;0.0227233793103448;0.0250589310344827;0.0278591034482758;0.0306475517241379;0.0336870344827586;0.036673724137931;0.039916448275862;0.043566724137931;0.0472681379310344;0.0507878275862068;0.054199448275862;0.0578669310344827;0.0616931379310344;0.0651801724137931;0.0685868275862068;0.0720261034482758;0.0752921379310344;0.0780117931034482;0.0804787586206896;0.0832167586206896;0.0857262413793103;0.087702172413793;0.0896477931034482;0.0915653793103448;0.0929322068965517;0.0939662758620689;0.0949800689655172;0.0961568965517241;0.0969844137931034;0.0976680344827586;0.0984046206896551;0.0989220344827586;0.0994873448275862;0.1000782068965517;0.1007547586206896;0.1014859655172413;0.1020110344827586;0.1024506206896551;0.1028950344827586;0.1033491034482758;0.1037075172413793;0.1038867931034482;0.1039543793103448;0.1038321379310344;0.1035996206896551;0.1029620344827586;0.1021904827586207;0.1014640689655172;0.1004280689655172;0.0992285517241379;0.0980844137931034;0.0965789655172413;0.0948025862068965;0.0929952413793103;0.0911957931034482;0.0892322758620689;0.0869870689655172;0.0847848620689655;0.0826599655172413;0.0803201034482758;0.0778947586206896;0.0758255862068965;0.0738802413793103;0.0717804137931034;0.0699483103448275;0.0683466551724138;0.0665863103448275;0.0649398275862069;0.063476448275862;0.0620033103448275;0.060718;0.0595519655172413;0.0584047931034482;0.0573533793103448;0.0563773103448275;0.0554654827586206;0.0546460689655172;0.0537921379310344;0.0529203793103448;0.0521645172413793;0.051600724137931;0.0512639655172413;0.0508717931034482;0.0502740689655172;0.0497936206896551;0.0493755517241379;0.0489712758620689;0.0486982758620689;0.0483705862068965;0.0479167931034482;0.0476300344827586;0.0472988620689655;0.0467994827586206;0.0462338965517241;0.0454856551724137;0.0446878620689655;0.0439646896551724;0.0430738275862069;0.0420119655172413;0.0411434137931034;0.0402228965517241;0.0392554137931034;0.0384151034482758;0.037468724137931;0.0365988620689655;0.0357546206896551;0.0348180689655172;0.0339939999999999;0.0332354137931034;0.0327565862068965;0.032449448275862;0.031942448275862;0.0315256206896551;0.0312247931034482;0.0310117931034482;0.0308907931034482;0.0307741379310344;0.0306554137931034;0.0304093103448275;0.0303556206896551;0.030226724137931;0.0299360689655172;0.0296782068965517;0.0291258620689655;0.0283980689655172;0.0275982758620689;0.0266188275862068;0.0255708620689655;0.0244709310344827;0.0233171379310344;0.0222274137931034;0.0208523448275862;0.0195148965517241;0.0184656551724137;0.0173865517241379;0.0163233793103448;0.0155019655172413;0.0146600689655172;0.0139175172413793;0.013351448275862;0.0127632413793103;0.0123510689655172;0.0120122068965517;0.0116705862068965;0.011283448275862;0.0108122068965517;0.0102959655172413;0.0096885517241379;0.0089867586206896;0.0083511379310344;0.007764;0.0071083103448275;0.0065083448275862;0.005928448275862;0.0053826206896551;0.0050408275862068;0.0047528620689655;0.004392724137931;0.0040195172413793;0.0038072413793103;0.0036869310344827;0.0035262413793103;0.0033788620689655;0.0032658620689655;0.0032443448275862;0.0031927931034482;0.0032895862068965;0.0034453103448275;0.0036156206896551;0.0037655517241379;0.0040278275862068;0.0044952758620689;0.0050381034482758;0.0060353103448275;0.0072753103448275;0.0088217586206896;0.010977448275862;0.0137745862068965;0.0174302758620689;0.0218144827586206;0.0269835862068965;0.0331103793103448;0.0402748620689655;0.0483898965517241;0.0569818965517241;0.0662332758620689;0.0761328965517241;0.0863612758620689;0.0966964137931034;0.1074543448275862 | 0.0017576810188539;0.0017320932366058;0.0016831258335099;0.0017027347852112;0.0016339514421398;0.0015477106579681;0.001564722514313;0.0016630564019476;0.0016579234296318;0.0016459213083261;0.0017358048047511;0.0017242776412853;0.0017047700724731;0.0016612428451735;0.0017298102689319;0.002002273837342;0.0020142537874351;0.0023157161549604;0.0023501316297901;0.0020930282843322;0.0024096021813597;0.0026873643152825;0.002932814300578;0.0028751483894024;0.0027126022647631;0.0032124484661677;0.0033665006674353;0.0029895531718783;0.0028918253307975;0.0025148186010245;0.0026672491525674;0.0027714353486281;0.0023557528593812;0.0020164123324809;0.0018240134535736;0.0016450344921294;0.0014824094062651;0.0014211932707439;0.0013115405477431;0.0012623959665472;0.0011455033666708;0.0011208016769325;0.0012089938413302;0.0012251656035645;0.0012516374595102;0.0012100953327261;0.0012812042153299;0.0013510921881889;0.0014353262789671;0.0015270169114267;0.0016041827776897;0.0016983320316284;0.0017550390119588;0.0018600473191713;0.0018970656761965;0.0019002480593838;0.0019269603696002;0.0020490347120611;0.0021025569894984;0.0020605636251283;0.0020690629968004;0.0020686967834299;0.0020024431253954;0.0019849428581816;0.0020045832724182;0.0020734266080608;0.0020132913754748;0.001884827697238;0.0019786623249203;0.0020781795279153;0.0020121943050267;0.0018990000473414;0.0018741172969846;0.0019156276595542;0.0019576431365921;0.0020412308352217;0.002129812465437;0.0021032483192934;0.0020368826744701;0.0020261813965497;0.0020128006589354;0.0019048816540046;0.0018198879620958;0.0019942394268556;0.0019163322874597;0.0019318702932778;0.0019233688143616;0.0020375142001378;0.0021826307250136;0.0020265200923576;0.0020678281555265;0.002165347294071;0.0023377286384848;0.0023382489727616;0.0025308602983479;0.0026476225946952;0.0025312279356211;0.0027417099254426;0.0028694348811126;0.0030908712997511;0.0033324888497184;0.0034316878862694;0.0034583868313665;0.0039147151451271;0.0043474578419108;0.0047824470275611;0.0050774951074818;0.0053200626209322;0.0057327756656363;0.0062379508658634;0.0067677524487008;0.0073058522648128;0.0078997883603252;0.008304712101937;0.0086843376200499;0.0094141727369003;0.0101431395424851;0.0106438246401584;0.0111407722221979;0.0119792716053431;0.0126960277141794;0.0130849560689971;0.0136455324476836;0.0141863205103773;0.0145396151355749;0.0149550670893775;0.0155929113641534;0.0161026386385322;0.0165645889547968;0.0169947283184588;0.0172618722491738;0.0175127835016415;0.0177476451799526;0.018111638451124;0.0183555016789707;0.0183175124215273;0.0184841101739083;0.0187778069975684;0.0188664376820412;0.0189759247027031;0.0191313987623987;0.0191914617797561;0.0193306623611348;0.0193796618175488;0.0194822263328459;0.019638771176744;0.0196408832640394;0.0195798435213409;0.0195539449808797;0.0196338655907206;0.0196733160077023;0.0197613913651643;0.019914891810221;0.0198576525720542;0.0198220013400048;0.0198085591951231;0.0197219993163594;0.0195764094194676;0.019541914515309;0.0195091741897626;0.0192575643312035;0.0190817193267671;0.0189876750823918;0.0187627231109171;0.0185757944122666;0.0184659988886511;0.0181166680393982;0.0178189413324518;0.0175410041916568;0.0173615435877334;0.017091378138333;0.0168166756368602;0.0164868763837813;0.0160602092444454;0.0158097196946264;0.0155103634527357;0.0151751343398992;0.0149983366508791;0.014829687274106;0.0146140060303859;0.0144375416415069;0.0142928241760882;0.014311660878665;0.0140738713335317;0.0137590878783385;0.0136434371169633;0.0135506814130736;0.0134085527421094;0.0132200034193969;0.0131583612728447;0.0130872708101659;0.012985386373856;0.0129033385947833;0.0128620040661835;0.0128857493211106;0.012837834542626;0.0127608423495646;0.0127159420439084;0.0126647166199658;0.0125669030379611;0.0125707370035653;0.0125800387902046;0.0125168467980562;0.0123155896315566;0.0122154852933971;0.0121697071254695;0.0120861908678698;0.0119420210215364;0.0116883233493607;0.0116273758232235;0.0115429041824628;0.0113031657460099;0.0110849839052568;0.0109629348825447;0.0107979781635814;0.010519210958745;0.0103449453406475;0.010226233079442;0.010075981341785;0.0099659179045285;0.0098979492194712;0.0096833382658277;0.0095750040566429;0.0095759542620856;0.0095111448701709;0.0094473663426802;0.0093693615172742;0.0093571472786625;0.0093559633791091;0.0093802438709672;0.0094195915077254;0.0094793054028859;0.0093833924528203;0.0092359378067389;0.0091611262982083;0.008989596899953;0.0088578738778257;0.0087225259900892;0.0085736992837903;0.0083679160314477;0.0080580088231883;0.0077460209348193;0.0074794696922206;0.0073341901118023;0.0071602734349018;0.0068247516259683;0.0064514440543725;0.0062747203436986;0.006076977884554;0.0059151488788212;0.00585310530272;0.0057027115897062;0.0055580990193913;0.0054489808836103;0.0052896105751695;0.0051569236094109;0.0050144271740884;0.0048489632653556;0.0047097171099926;0.0044530044484849;0.0042385659529419;0.0040088597060582;0.0037177462268677;0.0035165797941004;0.0032926258581672;0.0030273021513008;0.002835127183705;0.0026637753782948;0.0026281662930719;0.0025215521526672;0.0023727399721354;0.0023462025690621;0.0022441270599241;0.0021774631819773;0.0021079188572777;0.002067552439754;0.002109040563508;0.0020806055526017;0.0020495596409167;0.002096023180314;0.0022064622230783;0.0023340798901274;0.0025033921685891;0.0027108978921703;0.0030136605423524;0.0034511305404735;0.0039708780753953;0.0045865886917824;0.0053818581331652;0.0063624596484634;0.0074711614397375;0.0086930310738678;0.0100769095936268;0.0114395163132142;0.0128207232004194;0.0144138181477379;0.0159390163186721;0.0173366275253638;0.0186816409073884;0.0201054070934683;0.0214422751529307 | 0.049797;0.0496116206896551;0.0494176551724137;0.0491819655172413;0.0487016551724137;0.0483850689655172;0.0484104827586206;0.0481259310344827;0.0477953103448275;0.0475217586206896;0.047174;0.0468621379310344;0.0466346206896551;0.0464434827586206;0.0462941379310344;0.0460835862068965;0.0456298620689655;0.0454885517241379;0.0457547931034482;0.0455102413793103;0.0451662413793103;0.0447536551724137;0.0448186206896551;0.0447844137931034;0.0442279655172413;0.0440688275862068;0.0437725172413793;0.0434472068965517;0.043635724137931;0.0436509655172413;0.0436518275862069;0.0433439310344827;0.0430271379310344;0.0430090689655172;0.0430431034482758;0.0429163793103448;0.0426592068965517;0.0425958620689655;0.042649448275862;0.0425885517241379;0.0426022413793103;0.0425506896551724;0.0425288275862068;0.0424453103448275;0.0422610689655172;0.0423290344827586;0.0422349655172413;0.0420215862068965;0.0420413103448275;0.0420715862068965;0.0419049655172413;0.0417520689655172;0.0416593793103448;0.0415127931034482;0.0414660689655172;0.041351724137931;0.0411273793103448;0.0409836206896551;0.0409660689655172;0.0408688620689655;0.0406359310344827;0.040499;0.0404763448275862;0.0403800689655172;0.040053;0.039897;0.0398757586206896;0.0397638275862069;0.0395463448275862;0.039451;0.0393500689655172;0.0391406206896551;0.0389313448275862;0.0387933103448275;0.0388793793103448;0.0389247931034482;0.0386428275862068;0.0384372758620689;0.0381364137931034;0.0378846551724137;0.038115724137931;0.0382030344827586;0.0381995862068965;0.0379034827586206;0.0379421379310344;0.0379925517241379;0.0375938965517241;0.0373440344827586;0.0373955862068965;0.0374449655172413;0.0374273103448275;0.0374406551724137;0.0373304137931034;0.037469448275862;0.0374374827586206;0.0371166206896551;0.0373392068965517;0.0374477586206896;0.0373531034482758;0.0376535517241379;0.0377352068965517;0.0376779310344827;0.0377312068965517;0.0379341379310344;0.038097;0.0380686896551724;0.0382377586206896;0.0386261379310344;0.0388506206896551;0.0391139655172413;0.0396588275862068;0.0401096206896551;0.0405484827586206;0.0410574137931034;0.0416808275862069;0.0425761034482758;0.0437335862068965;0.0448327586206896;0.0458802758620689;0.0468308620689655;0.0479600344827586;0.0494222413793103;0.0506213448275862;0.0519228275862069;0.0535639310344827;0.05497;0.0562378620689655;0.0579184827586206;0.0591822758620689;0.0601961034482758;0.0612404827586206;0.0623976896551724;0.0634972413793103;0.0640771724137931;0.0645022068965517;0.0652508620689655;0.0659949310344827;0.0662708275862068;0.0665858965517241;0.0669436896551724;0.067222448275862;0.0676036206896551;0.0677853103448275;0.067997;0.068278;0.0684802758620689;0.0688223448275862;0.0690327931034482;0.0687294827586206;0.0688166206896551;0.0692772413793103;0.0692564827586206;0.0690248620689655;0.0689080689655172;0.0687911379310344;0.0683538965517241;0.0677173448275862;0.0671022068965517;0.0668145172413793;0.0660885172413793;0.065208724137931;0.0644167586206896;0.0634331379310344;0.0625402068965517;0.0614179999999999;0.0603568965517241;0.0592841379310344;0.0580318620689655;0.0568116551724137;0.0557837931034482;0.054573448275862;0.053417724137931;0.0525766551724137;0.0515425517241379;0.050654724137931;0.0500984827586206;0.0492155862068965;0.0484947931034482;0.0479173103448275;0.0472363793103448;0.0467641034482758;0.0462432413793103;0.0456840344827586;0.045186448275862;0.044903724137931;0.0444084827586206;0.0438441379310344;0.043609724137931;0.0434967586206896;0.0432704137931034;0.0429136896551724;0.0426210344827586;0.0424193103448275;0.0421879310344827;0.0420323793103448;0.0418549999999999;0.041802448275862;0.0417501379310344;0.041536724137931;0.0414568620689655;0.0412973793103448;0.0410569310344827;0.040876448275862;0.0407649310344827;0.0406411724137931;0.0402979655172413;0.0399626206896551;0.0397836896551724;0.0395834827586206;0.0392505172413793;0.0388540344827586;0.0387827586206896;0.0385482413793103;0.0381020344827586;0.0378731724137931;0.0377938965517241;0.0375190344827586;0.0371410344827586;0.0369394137931034;0.036835;0.0367736206896551;0.0365530344827586;0.0363683793103448;0.0364242758620689;0.0363292758620689;0.0361858620689655;0.036225448275862;0.0362073448275862;0.0360422413793103;0.0360046896551724;0.0360662068965517;0.0360056206896551;0.0358426206896551;0.0358117586206896;0.0356713103448275;0.035452448275862;0.0354371724137931;0.0351690344827586;0.0349758620689655;0.0349162413793103;0.034745448275862;0.0344774137931034;0.0343164137931034;0.0343337586206896;0.0341672068965517;0.0339211724137931;0.033892;0.033976;0.0340258965517241;0.0340519310344827;0.0341272758620689;0.0340525862068965;0.033964724137931;0.0341373793103448;0.0343507586206896;0.0344390689655172;0.0345819655172413;0.0346627586206896;0.0348482758620689;0.035148;0.0354598275862068;0.0358182413793103;0.0360142413793103;0.0364475517241379;0.037076448275862;0.0376143793103448;0.038301;0.0390255862068965;0.0399285172413793;0.0410202068965517;0.0421703448275862;0.0432871034482758;0.0445816896551724;0.0460829310344827;0.0475072758620689;0.0491459310344827;0.0508595172413793;0.052756724137931;0.0546313793103448;0.0564385862068965;0.058083724137931;0.0593889310344827;0.0605915172413793;0.0612795862068965;0.061511724137931;0.0615820344827586;0.0611806551724138;0.0604204137931034;0.0596617586206896;0.0589516896551724;0.0584049655172413;0.0580372068965517;0.0582982068965517;0.0592298620689655;0.0606403103448275;0.0626785517241379;0.0654761724137931;0.0689124137931034;0.0728643448275862;0.0774563103448276;0.0824289655172413 | 0.0110168226071378;0.0109332787377862;0.0107526258463285;0.0106133141736579;0.0106383544688743;0.0106601493286613;0.010435287827575;0.0104582398134233;0.0105639384231161;0.0101939195905317;0.0100600742009475;0.0101739525706023;0.0100348871778617;0.0099214403282584;0.0099368361906743;0.0095721688821486;0.0098046803973704;0.0102201639125316;0.0099808100672501;0.0096136088610111;0.0094140439263261;0.0098270598541398;0.0097302210201508;0.0094657403435352;0.0090942934245396;0.0093195469044866;0.0097384413523369;0.009825736738569;0.0094794942974542;0.0090455834230332;0.0087611637276145;0.0088630347226598;0.0088625369784605;0.0088509607183588;0.0085507877972267;0.0084136021605059;0.0084024206732316;0.0083531569212917;0.0083285733240033;0.008265439239846;0.0082370008223137;0.0081653185271761;0.0081065359215748;0.0081123158403197;0.0081519790319854;0.0081781084107108;0.008147123144674;0.0080621865410482;0.0080854059890267;0.0080400780136462;0.0079675524001269;0.0079277188348001;0.0078603674460358;0.0078529690171448;0.0078676919511335;0.0078627583623076;0.0078683663552852;0.0078067238940626;0.0078011191638994;0.0077021587962825;0.0076198007985353;0.007781567781807;0.0077944337569276;0.0076821375463335;0.0075403832225462;0.0074403435500558;0.0074283815948177;0.007647247011969;0.0077386298818509;0.0074349052016244;0.0074616098843682;0.007696575696901;0.0075327610678567;0.007375954364901;0.0073878785202219;0.0075002154463308;0.0074796143190721;0.0071223565416859;0.0072707451058394;0.007281711441667;0.0073567052160235;0.0075844169259021;0.0073494799646799;0.0074517845303787;0.0074559513128973;0.0073949225755929;0.0076496467581601;0.0077159813906072;0.0076536145126583;0.0077522932712233;0.0079343045383567;0.0078999676548879;0.0077885880552311;0.0080282752532453;0.0081624252725552;0.0082241913341668;0.0081240509748141;0.00788299256381;0.0076903240241266;0.0077293669468472;0.0080477945576026;0.0083743910394003;0.0082699422367101;0.0082354602079931;0.0082685903186179;0.0083177943294715;0.0087328664564848;0.0087721325258869;0.0084325056580125;0.0087250386060658;0.0088737187287154;0.0090642949785478;0.009340547634682;0.0095102664808587;0.0097002188969003;0.0098233808674757;0.0101470989609178;0.0101097934366886;0.0103705327762868;0.0108506856390478;0.0110449425028664;0.0115200939655616;0.0119140097372674;0.0119966338286709;0.0120373726871506;0.0120648711969917;0.0124027107311383;0.0130735042919986;0.0133442143024515;0.0134531402052373;0.0135768985218608;0.0136936597218865;0.0138522146441209;0.0140983703771265;0.0141848259805512;0.0143854003363631;0.0146794256868269;0.0147068811325781;0.0145957435511297;0.0147058616692787;0.0149621078790633;0.0148915159173024;0.0148322249152296;0.0148153115897034;0.0149959544735047;0.0152010808259914;0.0151458790229173;0.0150193125089459;0.0150670458916629;0.0151696928738422;0.0149633403157163;0.0148378089030805;0.0149745721563592;0.0151277521626669;0.0152377493668195;0.0151050894198536;0.0150173306032821;0.0149806940697955;0.0147909150171426;0.0146920653868014;0.0145836764615603;0.0143658901958154;0.0141546010458087;0.0139853179323871;0.0138552234889434;0.0136727253458033;0.0134545973680908;0.0133512193523506;0.0132758842005125;0.0130893968004076;0.0128748907168349;0.0125902249182693;0.0122507861650818;0.0120344480690884;0.0119060626270117;0.0117788986679591;0.0115457758432536;0.0113853378059531;0.0112913379667255;0.0111952029982673;0.0111108025245216;0.0109544372602911;0.0107699530125077;0.0107187197149466;0.0106510632262583;0.0105628069815768;0.0105581812209575;0.0104644991413027;0.0102571512045261;0.010153214953604;0.0101824120181511;0.0100904754789665;0.0100174202948928;0.0099479323154219;0.0098985267353054;0.0100268204474656;0.0099727305996552;0.0098380936659647;0.0098261875359984;0.0098401182074931;0.0097357029257331;0.0096682076375947;0.009712013678158;0.0096649202455176;0.0095483625636955;0.0094677096962056;0.009449626396295;0.0093816438900023;0.0093252280961022;0.0093004439702809;0.0091637988008824;0.0090133998486981;0.0089508167450764;0.0089285424601697;0.0088923388337094;0.008835092195108;0.0088488347234567;0.008714526675462;0.0085562441506491;0.0086117507055351;0.0086441904702927;0.0084319298692646;0.0083365366499086;0.0084717566482339;0.0085581190143652;0.0085035588924542;0.0084556589613372;0.0085210228606155;0.0084524040648427;0.0083494068313839;0.0084055965258668;0.0083769122653269;0.0083280071420555;0.0081572112341306;0.0080920368754166;0.0081560233727079;0.0080448560675616;0.0080777811507985;0.0079629238201812;0.0077287539822552;0.0077645596673337;0.0078317008621428;0.0077243610901634;0.00757947218128;0.0074181759183551;0.0073762278787474;0.0074429615313491;0.0073216196051732;0.0071998054058268;0.0072508039403081;0.0074792256374218;0.0074637409067209;0.0072542884356011;0.0071037553117739;0.0072110368070418;0.0072009528731125;0.007171522967776;0.0073035145338938;0.0072183315736322;0.0071150415067557;0.0069616000370859;0.006967554888067;0.0070733968282328;0.0069655256061867;0.0069828987717249;0.0071348197365044;0.0070303631891552;0.0068488444672766;0.0069155314051606;0.0071316341013588;0.0071721363039586;0.0072965725777088;0.0072331660233728;0.0071272757214351;0.0072975709603389;0.007512494045308;0.0076128954535834;0.0078627846752759;0.0080669276874948;0.0081372732161387;0.0083161257201061;0.0084513359042522;0.0084657920253077;0.0084421921261061;0.0085709918824925;0.0086849242594063;0.0085987189381237;0.0085841376408434;0.0086028216826771;0.0087649730465865;0.0090360575453598;0.0093079958729014;0.0097638288244319;0.0104153639423557;0.0110837254635003;0.0120838331122508;0.0132058614585368;0.0144112534537553;0.0155853483376348;0.0167121679133657;0.0179136903123256 | 0 | 0 | 0 | 0.06 | 25 | 0.368
20231107 | High | 32B2 | I8 |  | 1 | 9 | 0.83333 | 13.5956 |  | 3.5813 | 323.0671 | 106.86 | 27.8517 | [29 empty] | 0.002299724137931;0.0022454827586206;0.0021816551724137;0.0021390689655172;0.0020039655172413;0.0018805172413793;0.0018445172413793;0.0017692758620689;0.0015757931034482;0.0016435172413793;0.0016420344827586;0.0017419310344827;0.001542;0.0013443448275862;0.001226448275862;0.001444724137931;0.001459448275862;0.0012015862068965;0.0009989655172413;0.0012785517241379;0.001787724137931;0.0015440344827586;0.001650724137931;0.0020121379310344;0.0019736896551724;0.0018389655172413;0.0012244137931034;0.000745724137931;0.0009437586206896;0.0012241379310344;0.0010241379310344;0.0009332068965517;0.0006816551724137;0.0006912413793103;0.0009323793103448;0.0010214137931034;0.0010072068965517;0.0010106551724137;0.0010661379310344;0.0009495517241379;0.0008135862068965;0.0009205862068965;0.0009791379310344;0.0011038275862068;0.0011308965517241;0.0011952068965517;0.0013808620689655;0.0014339655172413;0.0015402758620689;0.0017754827586206;0.0018616896551724;0.0019795517241379;0.0020874137931034;0.0022133793103448;0.0023402758620689;0.0022985517241379;0.0023921379310344;0.0025230344827586;0.0025977931034482;0.0026065172413793;0.0026151724137931;0.0025532413793103;0.0025791724137931;0.0026342413793103;0.0026532758620689;0.0026953448275862;0.0026442068965517;0.0025368275862068;0.0024561724137931;0.0026304137931034;0.0025691724137931;0.0025918620689655;0.0028475862068965;0.0027551379310344;0.0025643793103448;0.0027844827586206;0.0028568620689655;0.0027452413793103;0.0030312068965517;0.0030232068965517;0.0029173793103448;0.002976;0.0030014827586206;0.0031285517241379;0.0033913793103448;0.0034170689655172;0.0035075862068965;0.0034080689655172;0.003498;0.0037452758620689;0.0037475862068965;0.0040468620689655;0.0044886896551724;0.0047863793103448;0.0048685172413793;0.0051570689655172;0.0056416551724137;0.0061940344827586;0.0066182758620689;0.0070291724137931;0.007815448275862;0.0087312413793103;0.0096371379310344;0.0105910689655172;0.0119469310344827;0.0134961379310344;0.0146642413793103;0.0161468965517241;0.0183038275862068;0.0203108275862069;0.022376724137931;0.0248366896551724;0.0275872413793103;0.0305162758620689;0.0334232758620689;0.0367259655172413;0.0402436551724137;0.0438096206896551;0.0476612068965517;0.0516087931034482;0.0555449655172413;0.0596866896551724;0.0637546206896551;0.0678496206896551;0.0717602068965517;0.0755541034482758;0.0794169655172413;0.082954724137931;0.0858419310344827;0.0887526896551724;0.0916274137931034;0.094366448275862;0.0964901034482758;0.0984761034482758;0.1007073793103448;0.1021568275862069;0.1033873448275862;0.1046060344827586;0.1058306896551724;0.1067337931034482;0.1074810344827586;0.1083177931034482;0.1089144827586207;0.1096658965517241;0.1104027586206896;0.1110160344827586;0.111739724137931;0.1123904827586206;0.113015448275862;0.1136687586206896;0.1139758620689655;0.1142276896551724;0.1145398620689655;0.1146941724137931;0.1146341724137931;0.1142790344827586;0.1136622413793103;0.1129657931034482;0.1120535862068965;0.1108997931034482;0.1096528965517241;0.1084965862068965;0.1069567931034482;0.104898724137931;0.1028312758620689;0.1008442068965517;0.0986981724137931;0.0962688965517241;0.0938545172413793;0.0913553793103448;0.0888368275862069;0.0863880689655172;0.0839920344827586;0.0817803103448275;0.0795007586206896;0.0775072758620689;0.075713;0.0737221034482758;0.0719508275862069;0.0702927931034482;0.0686869655172413;0.067350448275862;0.0660097586206896;0.0648045172413793;0.0637468275862069;0.0625547586206896;0.0614889310344827;0.0605029655172413;0.0595849655172413;0.0587312413793103;0.0579868275862069;0.057384448275862;0.0567873793103448;0.0562702758620689;0.0557634827586206;0.0553538275862069;0.0549455862068965;0.0545051379310344;0.0540792068965517;0.0536888620689655;0.0533818275862068;0.0530782068965517;0.0525976896551724;0.0520742758620689;0.0514971034482758;0.050658724137931;0.0497557586206896;0.0488531724137931;0.0478700344827586;0.0468245172413793;0.0458958275862069;0.0448563103448275;0.0437540689655172;0.0427673448275862;0.0417972758620689;0.0407763103448275;0.0396769310344827;0.038785;0.0379688275862069;0.0372133103448275;0.0366000344827586;0.0360618275862068;0.0355383448275862;0.0350920344827586;0.0348289310344827;0.034608724137931;0.0343715172413793;0.0342961034482758;0.034189448275862;0.0340072413793103;0.0338964137931034;0.0336911724137931;0.0334371724137931;0.0330687931034482;0.0325082758620689;0.0317701724137931;0.030837724137931;0.0297504827586206;0.0285918965517241;0.0273311034482758;0.0260136896551724;0.0247998275862069;0.0234093448275862;0.0219503448275862;0.0206996551724137;0.0195793103448275;0.0184625517241379;0.0173932758620689;0.0164124137931034;0.0155169655172413;0.0148751379310344;0.0143549655172413;0.0138946206896551;0.0134731724137931;0.0131315517241379;0.0126810689655172;0.0120915517241379;0.0114851379310344;0.0107455172413793;0.0101023448275862;0.0093745517241379;0.0085916551724137;0.0078926551724137;0.0071694137931034;0.0063688620689655;0.0058050689655172;0.0053663103448275;0.0049631724137931;0.0046875172413793;0.004348;0.0039905517241379;0.0038026551724137;0.0036854137931034;0.0035438275862068;0.003356724137931;0.0032655172413793;0.0032147586206896;0.0033082413793103;0.0033960689655172;0.003465448275862;0.0036542068965517;0.0039676206896551;0.004514448275862;0.0051332068965517;0.0060940344827586;0.0074410689655172;0.0091750689655172;0.0115139655172413;0.0145806896551724;0.0186213103448275;0.023524448275862;0.0292607931034482;0.0361713793103448;0.0442015172413793;0.0530164137931034;0.0626336896551724;0.0731068965517241;0.0839106896551724;0.0950956896551724;0.1067299655172413;0.1187113448275862 | 0.0016496198024426;0.0015661794647368;0.0015699102175388;0.0016054626598637;0.0016465247489085;0.0016419164895391;0.0016314107965782;0.0016089741384885;0.0016270225518524;0.0016088570614989;0.0015670471887041;0.0016861869480117;0.0016798178685287;0.0018058007380158;0.0016138966506609;0.0016116420396723;0.001977073388807;0.0023949047180158;0.0022278398327072;0.0023789034026237;0.0025002854965062;0.002633970515655;0.0026020550929787;0.0027848635094039;0.0028195395407184;0.0027436370085131;0.0029641112437823;0.0032453524670623;0.0033302041298992;0.0028486361112962;0.0025824518212092;0.0023183188394565;0.0021148313386965;0.0020704205689937;0.0018118615410241;0.0016668442063895;0.0016796894989276;0.0014706052271055;0.00135302947714;0.0012996774486169;0.0011845652462655;0.0011265698417649;0.0011463870178003;0.0011882286356759;0.0012309823993411;0.0012436518914445;0.00136884977064;0.0013773455962922;0.0014166642130762;0.0015004702743923;0.0015366734503802;0.0016141395670362;0.0017017367077959;0.0017913163638148;0.0018350024892266;0.0018656700364022;0.0019214420314689;0.0019746403014719;0.0019437885022242;0.0019336414503781;0.0019970034528363;0.0020355841501918;0.0020298401778916;0.0020453192669949;0.0020366572033701;0.0020122278037016;0.0019450174325203;0.0019251725352914;0.0019837864960899;0.0020740129066488;0.0021855962421036;0.0020479525441651;0.0020790781012822;0.0020892075518198;0.0019654249888254;0.002115811641304;0.0021453563594114;0.0020881439067673;0.0020936774785616;0.0019857167360086;0.002176312976668;0.0024693343232539;0.0025316131026438;0.002309655611097;0.0022309983897956;0.0022493050026783;0.0022344783270572;0.0025045380801804;0.0025093440804891;0.0023872383760402;0.0025889097887119;0.0027809107799441;0.0028793785304601;0.002837170351069;0.0029264764847446;0.0028293846116758;0.0032132840819219;0.003592772054345;0.0036652151846451;0.0038606229240977;0.004010082681604;0.00415405639668;0.0042918770595837;0.0046562324280092;0.005023408183772;0.0055144531507416;0.0058543938240263;0.0061228172049009;0.0065610993475013;0.0070944132147816;0.0075466482053603;0.0081018192670511;0.0087917103514584;0.0094393753421375;0.0100513168501038;0.0106034532531447;0.0113341487873589;0.01185344183715;0.0125130192638915;0.0131469474495557;0.0138120802495568;0.0146434891141408;0.0153322163350196;0.0158088422238356;0.0164632910795487;0.0171431984854152;0.0178019871573026;0.0183173506835469;0.0186012717113854;0.0190667141769993;0.0195844360845859;0.0200404898867022;0.020234067035827;0.0205430635170971;0.0209025267703859;0.0210074358163092;0.021230049852367;0.0214790179668484;0.0215514132534661;0.0216045979702392;0.0218478412524355;0.0219495046126644;0.0219885524772399;0.0221072408505591;0.0221515978408768;0.0222348938776142;0.0223084090005421;0.0224320553109363;0.0224506523061233;0.0225620692038891;0.022587098592724;0.0225532146965847;0.0225833487611118;0.0225992472694951;0.0226580220705114;0.0226141621895325;0.0225137269311971;0.0224794793206402;0.0223914012202982;0.0222164350560237;0.0220873268258145;0.0218751512395053;0.0215853266237892;0.0212983897276909;0.0211824522067821;0.0210446046179797;0.0206903097730538;0.0203201626915323;0.0200509334225557;0.019733925341571;0.0193493230779878;0.0190968732087799;0.0188572129255676;0.0186064001970586;0.0183168174630684;0.0179371461157656;0.0176656083777814;0.0174764493887893;0.017242714554826;0.0170010728114839;0.0167760625881955;0.0165359655957772;0.0163127600967883;0.0162279139285647;0.0160699467975583;0.0158113686894118;0.0155864947583546;0.0154228096372195;0.0153651145025782;0.0153221933171069;0.0152950099684013;0.0150632584707345;0.0148841647263454;0.0148962283670746;0.0148822831884586;0.014799481368975;0.014671250447041;0.0147240449113592;0.01468034384421;0.0145600420763818;0.0145286778133774;0.0143849822219943;0.0142788328332121;0.0142412210474096;0.0141803159755869;0.0140824921848182;0.0140027594210548;0.0138906873841767;0.0137180544082886;0.0136444996050755;0.0135576575148747;0.0134018844306725;0.0131617846242473;0.0129440121492412;0.012782573332182;0.0125598144381863;0.0123939842173849;0.0122819443958543;0.0120873525846202;0.0119446952544497;0.0118545985516253;0.0117145586316129;0.0116875210840936;0.0117145961593791;0.0117037114105222;0.0116281151921187;0.0115386770893766;0.0115478899289153;0.0114892362408915;0.0114986292743811;0.0114764803978685;0.011449572228656;0.0115188999290884;0.011386025709424;0.0111849961552345;0.0108570425237294;0.0106726094643402;0.0105669648623186;0.010217597548714;0.0098938465412484;0.0096407682603746;0.0092640844088068;0.0088694099307509;0.0085904145678934;0.0082403523991733;0.0078820816055126;0.0076490268596086;0.0074165360363396;0.007141928343628;0.0068794894717286;0.0066712966758673;0.0065235150006;0.0064729421518336;0.0065066440717434;0.0064368023704443;0.0062865443887891;0.0060869079505948;0.0058679275954982;0.0056750833953638;0.0055377840222283;0.0053037194468074;0.0049919741534062;0.0047737932078309;0.004499497857041;0.0042137295723464;0.0038872221805279;0.0036449586623508;0.0034276150191075;0.0032112513762516;0.0030706558280415;0.0029154792253247;0.0028472607170986;0.0028229508942295;0.0027715508560701;0.0026825275380899;0.0026423099015375;0.0026270535050178;0.0026339673316009;0.0026494321215125;0.0027685435261446;0.0028331180120056;0.0029874273262385;0.0032581890520678;0.0034931879256971;0.0038883284003242;0.0045378188902586;0.0052256841652623;0.005992314825095;0.0071036770614311;0.0083165897247757;0.0096521906232516;0.0112860339654792;0.013005152883744;0.0146566454567317;0.0163131091928223;0.0181014031147222;0.0198000138606459;0.0214770354300711;0.023137723298457;0.0246413137571303;0.0260626947026312 | 0.0899033448275862;0.0894673793103448;0.0890284827586206;0.0885132758620689;0.0879455862068965;0.0874301724137931;0.0870309310344827;0.0864459310344827;0.085671;0.0853420689655172;0.0848651034482758;0.0845002068965517;0.083907724137931;0.0833853103448275;0.0832397586206896;0.082636448275862;0.0819203103448275;0.0820646206896551;0.0820927586206896;0.0815965862068965;0.0814518620689655;0.0808100344827586;0.0802834827586207;0.0803925172413793;0.0800945862068965;0.0794850344827586;0.0789891034482758;0.0787789310344827;0.0784358965517241;0.078005448275862;0.077963448275862;0.0777417931034482;0.0772723103448275;0.0768347586206896;0.0767356896551724;0.0765882758620689;0.0764242068965517;0.0765143448275862;0.076581448275862;0.0764422068965517;0.076612448275862;0.0769121034482758;0.0770560689655172;0.0773576206896551;0.0776358620689655;0.0778312758620689;0.0781014827586207;0.0783006206896551;0.0786883103448275;0.0789881379310344;0.0791972068965517;0.0794656551724138;0.0796331034482758;0.0797077931034482;0.079865448275862;0.0799143793103448;0.079801724137931;0.079792724137931;0.0797630689655172;0.0794813793103448;0.0791099655172413;0.0788589655172413;0.0787782068965517;0.0784773793103448;0.0780215517241379;0.0778460344827586;0.0776649310344827;0.0773663793103448;0.0770311724137931;0.0767535517241379;0.0766545172413793;0.0764037586206896;0.076349448275862;0.0764685517241379;0.0764083448275862;0.0762237931034482;0.0759768965517241;0.0756855517241379;0.0755268965517241;0.0756063448275862;0.075600448275862;0.0754375862068965;0.0752540344827586;0.0751701724137931;0.0753813793103448;0.0755429310344827;0.0754380689655172;0.0756858620689655;0.0758875862068965;0.0757652068965517;0.0758667931034482;0.0762055172413793;0.0767441724137931;0.0773666206896551;0.0777076206896551;0.0780233448275862;0.0788728620689655;0.0795414137931034;0.0799437931034482;0.0808084137931034;0.0816265172413793;0.0825361724137931;0.0831766896551724;0.0840823793103448;0.0856532068965517;0.0870797931034482;0.08817;0.0891921379310344;0.0906297931034482;0.0924219310344827;0.0939938620689655;0.0956041379310344;0.0973795862068965;0.0993256551724138;0.1012357586206896;0.1031906551724138;0.1053216551724137;0.1073261034482758;0.1094210344827586;0.1114720344827586;0.1135679310344827;0.1160129655172413;0.1183194827586206;0.1200330344827586;0.1220094137931034;0.1240132413793103;0.1256021034482758;0.127296448275862;0.1287321724137931;0.130086;0.1314636551724138;0.1325977586206896;0.1333746896551724;0.1341694137931034;0.1349574137931034;0.1357156206896551;0.1363733448275862;0.1366932413793103;0.1371200344827586;0.1374421034482758;0.1374413448275862;0.1376599310344827;0.1380208620689655;0.1382359310344827;0.1383586551724137;0.1386371379310344;0.138968724137931;0.1391372758620689;0.1391526206896551;0.139232;0.1393387931034482;0.1391736206896551;0.1390127586206896;0.1388560689655172;0.1388170344827586;0.1384513448275862;0.1379145517241379;0.1375087586206896;0.1368432068965517;0.1360865862068965;0.1353975517241379;0.1343578620689655;0.1333162413793103;0.1324206551724138;0.1311771034482758;0.1298190344827586;0.1285698620689655;0.127116;0.1256163103448276;0.1244001724137931;0.1229260689655172;0.1215376551724138;0.120443724137931;0.1190889655172413;0.1179416206896551;0.1168759655172413;0.1157356896551724;0.1150160344827586;0.1140389310344827;0.1128605517241379;0.1121504137931034;0.1115712413793103;0.1108642068965517;0.1100977586206896;0.1094506551724138;0.1088146551724138;0.1082475862068965;0.1077782413793103;0.1072160344827586;0.106681;0.1061565172413793;0.1056498965517241;0.105375724137931;0.1051379655172413;0.1047790344827586;0.1044385172413793;0.1041272413793103;0.1038456206896551;0.1036093448275862;0.1034513103448275;0.1032662413793103;0.1029326551724138;0.1024658275862069;0.1020381724137931;0.1016513103448275;0.1012045517241379;0.1008331379310344;0.1004267931034482;0.0996022068965517;0.0988778965517241;0.0984988275862069;0.0981418275862068;0.0974518620689655;0.0966926896551724;0.0962226206896551;0.0955473103448275;0.0949211379310344;0.0944064137931034;0.0938935172413793;0.0934410689655172;0.0930428620689655;0.0926846896551724;0.0922977931034482;0.0922759310344827;0.0921061034482758;0.0917557586206896;0.0919367931034482;0.0918656206896551;0.0914523103448275;0.0913097931034482;0.0911582413793103;0.0910069310344827;0.0908987931034482;0.0906192068965517;0.0901648620689655;0.0895133793103448;0.088908724137931;0.0881694827586206;0.0873329310344827;0.0864704137931034;0.0855287931034482;0.0846147931034482;0.0836483448275862;0.0827634827586207;0.0818648275862069;0.0809183448275862;0.0801052413793103;0.0794879655172413;0.0791452413793103;0.0788319655172413;0.0784486206896551;0.0780805862068965;0.0778992758620689;0.0778092758620689;0.077669448275862;0.0775235172413793;0.0772420689655172;0.0769473448275862;0.0767605862068965;0.0764941379310344;0.0760699655172413;0.0758259655172413;0.0755658965517241;0.0752475862068965;0.0751758275862068;0.0752903103448275;0.0755995517241379;0.0759258620689655;0.0763821379310344;0.0771261034482758;0.0781054827586206;0.0792284137931034;0.0803793793103448;0.081843724137931;0.0835834137931034;0.0853734827586206;0.0873488620689655;0.0898071034482758;0.0921360344827586;0.0943581034482758;0.0966498275862069;0.0990118620689655;0.1013016206896551;0.1031327931034482;0.1048991724137931;0.106809448275862;0.1083556896551724;0.109771724137931;0.1115029655172413;0.1136327931034482;0.1159663793103448;0.1184714137931034;0.1216467586206896;0.1251857931034482;0.1290633103448276;0.1334530689655172;0.1382190689655172;0.1430797931034483;0.148191724137931;0.1533392758620689;0.1585930344827586 | 0.0126203050485994;0.0124026763195166;0.0123235031215637;0.0123612914024169;0.0122047109537881;0.0119827879866706;0.0120283536634161;0.0120113644815799;0.0115734723644819;0.0113483819171691;0.0112676553092241;0.0112532320194794;0.0116026519102209;0.0115302083772009;0.0111721951854182;0.0110688190800819;0.0110181809235704;0.0110431041844925;0.0109790202973514;0.0107949068629517;0.0108706123093547;0.0109147250684658;0.010604275083396;0.01023984104097;0.0103485657926843;0.0106034873794384;0.0103989366054722;0.0101598717157643;0.0098262938673483;0.0098178560926588;0.0098570633905199;0.0098194696262771;0.0099135384201297;0.0098623037900278;0.0098715940965676;0.009959561109437;0.0101141408447328;0.0101972041801237;0.0102648137224285;0.0104106248796235;0.0106241464618044;0.0106702767079692;0.0106106156241589;0.0107274123674344;0.0107642727301414;0.0107688750835005;0.0107674494115388;0.0107939481304962;0.0108213853387746;0.0108031110787724;0.0108257346414501;0.0108840064290809;0.0108833038292108;0.0108677290385648;0.0107234425362187;0.0107145948307296;0.0107216013159567;0.0106458070615905;0.010674863260854;0.0105466321144774;0.01050841048359;0.0105877122393392;0.0104078918318858;0.0102609780632876;0.0100398096794219;0.0098365733489243;0.0098939901236307;0.0100424339267138;0.0098092159729983;0.009477292540542;0.0091374183624287;0.0089154972966625;0.0089187448691994;0.0088760507047504;0.0087764350364072;0.0084721440420917;0.0082641968858133;0.0080979666609508;0.0080055012395264;0.008135177372181;0.0082082917205983;0.0082380850345784;0.0079688693878239;0.008319573744528;0.008144795671443;0.0080846712007134;0.0084280098690151;0.0083640721700622;0.008540013204729;0.0085881842350793;0.0087859447064181;0.009176192715861;0.0093216899604745;0.0093376622396071;0.0092607551736723;0.00952172589501;0.0100803295110687;0.0101738848406708;0.0095735357230951;0.0097503513765154;0.0096257560542413;0.0097518564059397;0.0101643172706688;0.010129048987279;0.0105062990880277;0.0110601994956798;0.0110214890878812;0.0109048933076726;0.0110236578139255;0.0109425430608214;0.0111314394901626;0.0114619691674066;0.0114700010384768;0.0114961945948457;0.011557265475063;0.0117947525114102;0.011894785953385;0.0117775170689897;0.0117903846462238;0.0119273147303716;0.0119467413785727;0.0117522703505163;0.0119956252431003;0.0121465926717941;0.0121561842271955;0.0126418833154353;0.0129667770677462;0.0128445658703988;0.0128687966333546;0.0132039250738991;0.0131940653008298;0.0131512705569113;0.0131583942059362;0.0130286600383189;0.0129322081103102;0.013235536635496;0.0134674439649205;0.0133746424722713;0.0133614428179497;0.0133117336113263;0.0132863568619302;0.0133464595945651;0.0133464637149539;0.0133197291261899;0.013496505373815;0.0134857618666189;0.013370156244136;0.013505817859872;0.0134956502606628;0.0133805944241224;0.0134894263760793;0.0136763456517704;0.0135622719695252;0.0134377287460424;0.0135447700436176;0.0137010848143909;0.0137190894053978;0.0136624351172297;0.0135645527238653;0.0135584523440368;0.0135140708564555;0.0134372233439271;0.0133768649558406;0.0133856751104515;0.0135322750947102;0.0134621276562987;0.0134362557011248;0.0133844098567806;0.0133630295728375;0.0132993607152185;0.0131594321331318;0.0132052912805972;0.0131322546587089;0.0130608359814555;0.0131612613171431;0.0130376800069281;0.0128745849089909;0.0129420252209689;0.01299759368095;0.0128924621985822;0.0128089452267803;0.012843644875566;0.0127784472239652;0.0127881023853512;0.0127972171647808;0.0127497907077384;0.0128405331234372;0.0128635655761733;0.0128700572550695;0.0127709416925411;0.0127633674117449;0.012839026087744;0.0129283796158919;0.013048455361467;0.0128850880768727;0.0126713265108407;0.0127459323025459;0.0127922697120839;0.0128285952668132;0.0129571121923263;0.0127594671005357;0.0126983911165263;0.0128687979210762;0.0128206472621007;0.0127136410349093;0.0126767336249924;0.0127325214950987;0.0128416237635369;0.0126994829292357;0.0125695268616058;0.0127067402335165;0.01273434023494;0.0125767553438991;0.0125167533647149;0.0125971283247237;0.0125545839269494;0.0124485874836239;0.0125266542235724;0.0124603408392406;0.0122797640622141;0.0124147227422125;0.0126880174717932;0.0126666346257156;0.0124487698070676;0.012451228617934;0.0126022135035736;0.0126125179297035;0.012469719940187;0.0123165517701745;0.0122630984064833;0.0122170714478177;0.0123762674529319;0.0124617821196858;0.0124139423040021;0.0122956692338752;0.0121193699518397;0.0120776658958844;0.0121583217522012;0.0122560312031349;0.0121145189295361;0.011946907774995;0.0118619196000698;0.012032886583015;0.0120574629694069;0.0116790022019647;0.0115297052721464;0.0116966074710794;0.0116726589224647;0.0116599921577257;0.0117345772322737;0.0116532967205906;0.011528070816543;0.0113729657392826;0.0113133764755852;0.0114834066019073;0.0115252217785314;0.0114741337392633;0.0113946524465139;0.0112663341848853;0.0112094990990554;0.0111999064616079;0.0110653842696258;0.0109281943984514;0.0109925705966648;0.0110670025980355;0.0111404781703718;0.0112379347256964;0.0110192399165023;0.0109576393597087;0.0111373378658868;0.0110745246161136;0.0110270871089501;0.0110982541948008;0.0110665360075724;0.0111292882442077;0.011249838769069;0.0112556058341868;0.0114624820309715;0.0115503943670544;0.011643542487898;0.0116825146695788;0.0119031869973793;0.0120834399353997;0.0121139065050382;0.0122846669007372;0.0124172561168095;0.0123948538201011;0.0123855680961367;0.012576725881231;0.0127354645727683;0.0128296421740932;0.0130624396061959;0.0133248474814513;0.0134447158270433;0.0137123859367659;0.0140901905313363;0.0143843705729791;0.014770215774561;0.0150838349706293;0.0154748885638649;0.0157916769431666 | 0.002231724137931;0.0022318620689655;0.002102;0.0019870344827586;0.0018933793103448;0.0018290689655172;0.0019017586206896;0.0018058965517241;0.0016492068965517;0.0017748965517241;0.0016990344827586;0.0016462068965517;0.0014399999999999;0.0012971724137931;0.0013449310344827;0.0014236551724137;0.0013710344827586;0.0011641034482758;0.0011020344827586;0.0014325517241379;0.0016513793103448;0.0015139655172413;0.0016906896551724;0.0015802413793103;0.0013697586206896;0.0012938275862068;0.0009753793103448;0.0008058965517241;0.0008063793103448;0.0011538965517241;0.001228448275862;0.0013179655172413;0.0010170344827586;0.0008398620689655;0.0010763103448275;0.0010391379310344;0.0007348275862068;0.0007442068965517;0.0008504137931034;0.0009011724137931;0.0009540344827586;0.0009665517241379;0.0009775862068965;0.0011145517241379;0.0011235172413793;0.001185;0.0013572068965517;0.0014556206896551;0.0015542068965517;0.0017518275862068;0.0018882068965517;0.0020682413793103;0.0021598275862068;0.0022483793103448;0.0023804137931034;0.0023585172413793;0.0024451379310344;0.0025894137931034;0.0026445862068965;0.0025798965517241;0.0026015517241379;0.0026081034482758;0.002584448275862;0.0025906896551724;0.0025561034482758;0.0025955517241379;0.0026746551724137;0.0026446551724137;0.0025021034482758;0.0025566896551724;0.002447724137931;0.0024624137931034;0.002795;0.0027865172413793;0.0026453103448275;0.0026134137931034;0.0026100689655172;0.002572724137931;0.0028993793103448;0.0029148620689655;0.002723724137931;0.0026955172413793;0.0027161379310344;0.0028229655172413;0.0031983103448275;0.0033505172413793;0.0033241034482758;0.0031545172413793;0.0032448965517241;0.0034555517241379;0.0034959310344827;0.0038202413793103;0.0041294827586206;0.0044214827586206;0.004659724137931;0.0049657586206896;0.0051268275862068;0.0056816206896551;0.0062534137931034;0.0065600344827586;0.0071141724137931;0.0077310344827586;0.0086792413793103;0.0098001034482758;0.0110875172413793;0.012337;0.0135140689655172;0.0149188275862068;0.0166427586206896;0.0187088275862068;0.0207112758620689;0.0227233793103448;0.0250589310344827;0.0278591034482758;0.0306475517241379;0.0336870344827586;0.036673724137931;0.039916448275862;0.043566724137931;0.0472681379310344;0.0507878275862068;0.054199448275862;0.0578669310344827;0.0616931379310344;0.0651801724137931;0.0685868275862068;0.0720261034482758;0.0752921379310344;0.0780117931034482;0.0804787586206896;0.0832167586206896;0.0857262413793103;0.087702172413793;0.0896477931034482;0.0915653793103448;0.0929322068965517;0.0939662758620689;0.0949800689655172;0.0961568965517241;0.0969844137931034;0.0976680344827586;0.0984046206896551;0.0989220344827586;0.0994873448275862;0.1000782068965517;0.1007547586206896;0.1014859655172413;0.1020110344827586;0.1024506206896551;0.1028950344827586;0.1033491034482758;0.1037075172413793;0.1038867931034482;0.1039543793103448;0.1038321379310344;0.1035996206896551;0.1029620344827586;0.1021904827586207;0.1014640689655172;0.1004280689655172;0.0992285517241379;0.0980844137931034;0.0965789655172413;0.0948025862068965;0.0929952413793103;0.0911957931034482;0.0892322758620689;0.0869870689655172;0.0847848620689655;0.0826599655172413;0.0803201034482758;0.0778947586206896;0.0758255862068965;0.0738802413793103;0.0717804137931034;0.0699483103448275;0.0683466551724138;0.0665863103448275;0.0649398275862069;0.063476448275862;0.0620033103448275;0.060718;0.0595519655172413;0.0584047931034482;0.0573533793103448;0.0563773103448275;0.0554654827586206;0.0546460689655172;0.0537921379310344;0.0529203793103448;0.0521645172413793;0.051600724137931;0.0512639655172413;0.0508717931034482;0.0502740689655172;0.0497936206896551;0.0493755517241379;0.0489712758620689;0.0486982758620689;0.0483705862068965;0.0479167931034482;0.0476300344827586;0.0472988620689655;0.0467994827586206;0.0462338965517241;0.0454856551724137;0.0446878620689655;0.0439646896551724;0.0430738275862069;0.0420119655172413;0.0411434137931034;0.0402228965517241;0.0392554137931034;0.0384151034482758;0.037468724137931;0.0365988620689655;0.0357546206896551;0.0348180689655172;0.0339939999999999;0.0332354137931034;0.0327565862068965;0.032449448275862;0.031942448275862;0.0315256206896551;0.0312247931034482;0.0310117931034482;0.0308907931034482;0.0307741379310344;0.0306554137931034;0.0304093103448275;0.0303556206896551;0.030226724137931;0.0299360689655172;0.0296782068965517;0.0291258620689655;0.0283980689655172;0.0275982758620689;0.0266188275862068;0.0255708620689655;0.0244709310344827;0.0233171379310344;0.0222274137931034;0.0208523448275862;0.0195148965517241;0.0184656551724137;0.0173865517241379;0.0163233793103448;0.0155019655172413;0.0146600689655172;0.0139175172413793;0.013351448275862;0.0127632413793103;0.0123510689655172;0.0120122068965517;0.0116705862068965;0.011283448275862;0.0108122068965517;0.0102959655172413;0.0096885517241379;0.0089867586206896;0.0083511379310344;0.007764;0.0071083103448275;0.0065083448275862;0.005928448275862;0.0053826206896551;0.0050408275862068;0.0047528620689655;0.004392724137931;0.0040195172413793;0.0038072413793103;0.0036869310344827;0.0035262413793103;0.0033788620689655;0.0032658620689655;0.0032443448275862;0.0031927931034482;0.0032895862068965;0.0034453103448275;0.0036156206896551;0.0037655517241379;0.0040278275862068;0.0044952758620689;0.0050381034482758;0.0060353103448275;0.0072753103448275;0.0088217586206896;0.010977448275862;0.0137745862068965;0.0174302758620689;0.0218144827586206;0.0269835862068965;0.0331103793103448;0.0402748620689655;0.0483898965517241;0.0569818965517241;0.0662332758620689;0.0761328965517241;0.0863612758620689;0.0966964137931034;0.1074543448275862 | 0.0017576810188539;0.0017320932366058;0.0016831258335099;0.0017027347852112;0.0016339514421398;0.0015477106579681;0.001564722514313;0.0016630564019476;0.0016579234296318;0.0016459213083261;0.0017358048047511;0.0017242776412853;0.0017047700724731;0.0016612428451735;0.0017298102689319;0.002002273837342;0.0020142537874351;0.0023157161549604;0.0023501316297901;0.0020930282843322;0.0024096021813597;0.0026873643152825;0.002932814300578;0.0028751483894024;0.0027126022647631;0.0032124484661677;0.0033665006674353;0.0029895531718783;0.0028918253307975;0.0025148186010245;0.0026672491525674;0.0027714353486281;0.0023557528593812;0.0020164123324809;0.0018240134535736;0.0016450344921294;0.0014824094062651;0.0014211932707439;0.0013115405477431;0.0012623959665472;0.0011455033666708;0.0011208016769325;0.0012089938413302;0.0012251656035645;0.0012516374595102;0.0012100953327261;0.0012812042153299;0.0013510921881889;0.0014353262789671;0.0015270169114267;0.0016041827776897;0.0016983320316284;0.0017550390119588;0.0018600473191713;0.0018970656761965;0.0019002480593838;0.0019269603696002;0.0020490347120611;0.0021025569894984;0.0020605636251283;0.0020690629968004;0.0020686967834299;0.0020024431253954;0.0019849428581816;0.0020045832724182;0.0020734266080608;0.0020132913754748;0.001884827697238;0.0019786623249203;0.0020781795279153;0.0020121943050267;0.0018990000473414;0.0018741172969846;0.0019156276595542;0.0019576431365921;0.0020412308352217;0.002129812465437;0.0021032483192934;0.0020368826744701;0.0020261813965497;0.0020128006589354;0.0019048816540046;0.0018198879620958;0.0019942394268556;0.0019163322874597;0.0019318702932778;0.0019233688143616;0.0020375142001378;0.0021826307250136;0.0020265200923576;0.0020678281555265;0.002165347294071;0.0023377286384848;0.0023382489727616;0.0025308602983479;0.0026476225946952;0.0025312279356211;0.0027417099254426;0.0028694348811126;0.0030908712997511;0.0033324888497184;0.0034316878862694;0.0034583868313665;0.0039147151451271;0.0043474578419108;0.0047824470275611;0.0050774951074818;0.0053200626209322;0.0057327756656363;0.0062379508658634;0.0067677524487008;0.0073058522648128;0.0078997883603252;0.008304712101937;0.0086843376200499;0.0094141727369003;0.0101431395424851;0.0106438246401584;0.0111407722221979;0.0119792716053431;0.0126960277141794;0.0130849560689971;0.0136455324476836;0.0141863205103773;0.0145396151355749;0.0149550670893775;0.0155929113641534;0.0161026386385322;0.0165645889547968;0.0169947283184588;0.0172618722491738;0.0175127835016415;0.0177476451799526;0.018111638451124;0.0183555016789707;0.0183175124215273;0.0184841101739083;0.0187778069975684;0.0188664376820412;0.0189759247027031;0.0191313987623987;0.0191914617797561;0.0193306623611348;0.0193796618175488;0.0194822263328459;0.019638771176744;0.0196408832640394;0.0195798435213409;0.0195539449808797;0.0196338655907206;0.0196733160077023;0.0197613913651643;0.019914891810221;0.0198576525720542;0.0198220013400048;0.0198085591951231;0.0197219993163594;0.0195764094194676;0.019541914515309;0.0195091741897626;0.0192575643312035;0.0190817193267671;0.0189876750823918;0.0187627231109171;0.0185757944122666;0.0184659988886511;0.0181166680393982;0.0178189413324518;0.0175410041916568;0.0173615435877334;0.017091378138333;0.0168166756368602;0.0164868763837813;0.0160602092444454;0.0158097196946264;0.0155103634527357;0.0151751343398992;0.0149983366508791;0.014829687274106;0.0146140060303859;0.0144375416415069;0.0142928241760882;0.014311660878665;0.0140738713335317;0.0137590878783385;0.0136434371169633;0.0135506814130736;0.0134085527421094;0.0132200034193969;0.0131583612728447;0.0130872708101659;0.012985386373856;0.0129033385947833;0.0128620040661835;0.0128857493211106;0.012837834542626;0.0127608423495646;0.0127159420439084;0.0126647166199658;0.0125669030379611;0.0125707370035653;0.0125800387902046;0.0125168467980562;0.0123155896315566;0.0122154852933971;0.0121697071254695;0.0120861908678698;0.0119420210215364;0.0116883233493607;0.0116273758232235;0.0115429041824628;0.0113031657460099;0.0110849839052568;0.0109629348825447;0.0107979781635814;0.010519210958745;0.0103449453406475;0.010226233079442;0.010075981341785;0.0099659179045285;0.0098979492194712;0.0096833382658277;0.0095750040566429;0.0095759542620856;0.0095111448701709;0.0094473663426802;0.0093693615172742;0.0093571472786625;0.0093559633791091;0.0093802438709672;0.0094195915077254;0.0094793054028859;0.0093833924528203;0.0092359378067389;0.0091611262982083;0.008989596899953;0.0088578738778257;0.0087225259900892;0.0085736992837903;0.0083679160314477;0.0080580088231883;0.0077460209348193;0.0074794696922206;0.0073341901118023;0.0071602734349018;0.0068247516259683;0.0064514440543725;0.0062747203436986;0.006076977884554;0.0059151488788212;0.00585310530272;0.0057027115897062;0.0055580990193913;0.0054489808836103;0.0052896105751695;0.0051569236094109;0.0050144271740884;0.0048489632653556;0.0047097171099926;0.0044530044484849;0.0042385659529419;0.0040088597060582;0.0037177462268677;0.0035165797941004;0.0032926258581672;0.0030273021513008;0.002835127183705;0.0026637753782948;0.0026281662930719;0.0025215521526672;0.0023727399721354;0.0023462025690621;0.0022441270599241;0.0021774631819773;0.0021079188572777;0.002067552439754;0.002109040563508;0.0020806055526017;0.0020495596409167;0.002096023180314;0.0022064622230783;0.0023340798901274;0.0025033921685891;0.0027108978921703;0.0030136605423524;0.0034511305404735;0.0039708780753953;0.0045865886917824;0.0053818581331652;0.0063624596484634;0.0074711614397375;0.0086930310738678;0.0100769095936268;0.0114395163132142;0.0128207232004194;0.0144138181477379;0.0159390163186721;0.0173366275253638;0.0186816409073884;0.0201054070934683;0.0214422751529307 | 0.049797;0.0496116206896551;0.0494176551724137;0.0491819655172413;0.0487016551724137;0.0483850689655172;0.0484104827586206;0.0481259310344827;0.0477953103448275;0.0475217586206896;0.047174;0.0468621379310344;0.0466346206896551;0.0464434827586206;0.0462941379310344;0.0460835862068965;0.0456298620689655;0.0454885517241379;0.0457547931034482;0.0455102413793103;0.0451662413793103;0.0447536551724137;0.0448186206896551;0.0447844137931034;0.0442279655172413;0.0440688275862068;0.0437725172413793;0.0434472068965517;0.043635724137931;0.0436509655172413;0.0436518275862069;0.0433439310344827;0.0430271379310344;0.0430090689655172;0.0430431034482758;0.0429163793103448;0.0426592068965517;0.0425958620689655;0.042649448275862;0.0425885517241379;0.0426022413793103;0.0425506896551724;0.0425288275862068;0.0424453103448275;0.0422610689655172;0.0423290344827586;0.0422349655172413;0.0420215862068965;0.0420413103448275;0.0420715862068965;0.0419049655172413;0.0417520689655172;0.0416593793103448;0.0415127931034482;0.0414660689655172;0.041351724137931;0.0411273793103448;0.0409836206896551;0.0409660689655172;0.0408688620689655;0.0406359310344827;0.040499;0.0404763448275862;0.0403800689655172;0.040053;0.039897;0.0398757586206896;0.0397638275862069;0.0395463448275862;0.039451;0.0393500689655172;0.0391406206896551;0.0389313448275862;0.0387933103448275;0.0388793793103448;0.0389247931034482;0.0386428275862068;0.0384372758620689;0.0381364137931034;0.0378846551724137;0.038115724137931;0.0382030344827586;0.0381995862068965;0.0379034827586206;0.0379421379310344;0.0379925517241379;0.0375938965517241;0.0373440344827586;0.0373955862068965;0.0374449655172413;0.0374273103448275;0.0374406551724137;0.0373304137931034;0.037469448275862;0.0374374827586206;0.0371166206896551;0.0373392068965517;0.0374477586206896;0.0373531034482758;0.0376535517241379;0.0377352068965517;0.0376779310344827;0.0377312068965517;0.0379341379310344;0.038097;0.0380686896551724;0.0382377586206896;0.0386261379310344;0.0388506206896551;0.0391139655172413;0.0396588275862068;0.0401096206896551;0.0405484827586206;0.0410574137931034;0.0416808275862069;0.0425761034482758;0.0437335862068965;0.0448327586206896;0.0458802758620689;0.0468308620689655;0.0479600344827586;0.0494222413793103;0.0506213448275862;0.0519228275862069;0.0535639310344827;0.05497;0.0562378620689655;0.0579184827586206;0.0591822758620689;0.0601961034482758;0.0612404827586206;0.0623976896551724;0.0634972413793103;0.0640771724137931;0.0645022068965517;0.0652508620689655;0.0659949310344827;0.0662708275862068;0.0665858965517241;0.0669436896551724;0.067222448275862;0.0676036206896551;0.0677853103448275;0.067997;0.068278;0.0684802758620689;0.0688223448275862;0.0690327931034482;0.0687294827586206;0.0688166206896551;0.0692772413793103;0.0692564827586206;0.0690248620689655;0.0689080689655172;0.0687911379310344;0.0683538965517241;0.0677173448275862;0.0671022068965517;0.0668145172413793;0.0660885172413793;0.065208724137931;0.0644167586206896;0.0634331379310344;0.0625402068965517;0.0614179999999999;0.0603568965517241;0.0592841379310344;0.0580318620689655;0.0568116551724137;0.0557837931034482;0.054573448275862;0.053417724137931;0.0525766551724137;0.0515425517241379;0.050654724137931;0.0500984827586206;0.0492155862068965;0.0484947931034482;0.0479173103448275;0.0472363793103448;0.0467641034482758;0.0462432413793103;0.0456840344827586;0.045186448275862;0.044903724137931;0.0444084827586206;0.0438441379310344;0.043609724137931;0.0434967586206896;0.0432704137931034;0.0429136896551724;0.0426210344827586;0.0424193103448275;0.0421879310344827;0.0420323793103448;0.0418549999999999;0.041802448275862;0.0417501379310344;0.041536724137931;0.0414568620689655;0.0412973793103448;0.0410569310344827;0.040876448275862;0.0407649310344827;0.0406411724137931;0.0402979655172413;0.0399626206896551;0.0397836896551724;0.0395834827586206;0.0392505172413793;0.0388540344827586;0.0387827586206896;0.0385482413793103;0.0381020344827586;0.0378731724137931;0.0377938965517241;0.0375190344827586;0.0371410344827586;0.0369394137931034;0.036835;0.0367736206896551;0.0365530344827586;0.0363683793103448;0.0364242758620689;0.0363292758620689;0.0361858620689655;0.036225448275862;0.0362073448275862;0.0360422413793103;0.0360046896551724;0.0360662068965517;0.0360056206896551;0.0358426206896551;0.0358117586206896;0.0356713103448275;0.035452448275862;0.0354371724137931;0.0351690344827586;0.0349758620689655;0.0349162413793103;0.034745448275862;0.0344774137931034;0.0343164137931034;0.0343337586206896;0.0341672068965517;0.0339211724137931;0.033892;0.033976;0.0340258965517241;0.0340519310344827;0.0341272758620689;0.0340525862068965;0.033964724137931;0.0341373793103448;0.0343507586206896;0.0344390689655172;0.0345819655172413;0.0346627586206896;0.0348482758620689;0.035148;0.0354598275862068;0.0358182413793103;0.0360142413793103;0.0364475517241379;0.037076448275862;0.0376143793103448;0.038301;0.0390255862068965;0.0399285172413793;0.0410202068965517;0.0421703448275862;0.0432871034482758;0.0445816896551724;0.0460829310344827;0.0475072758620689;0.0491459310344827;0.0508595172413793;0.052756724137931;0.0546313793103448;0.0564385862068965;0.058083724137931;0.0593889310344827;0.0605915172413793;0.0612795862068965;0.061511724137931;0.0615820344827586;0.0611806551724138;0.0604204137931034;0.0596617586206896;0.0589516896551724;0.0584049655172413;0.0580372068965517;0.0582982068965517;0.0592298620689655;0.0606403103448275;0.0626785517241379;0.0654761724137931;0.0689124137931034;0.0728643448275862;0.0774563103448276;0.0824289655172413 | 0.0110168226071378;0.0109332787377862;0.0107526258463285;0.0106133141736579;0.0106383544688743;0.0106601493286613;0.010435287827575;0.0104582398134233;0.0105639384231161;0.0101939195905317;0.0100600742009475;0.0101739525706023;0.0100348871778617;0.0099214403282584;0.0099368361906743;0.0095721688821486;0.0098046803973704;0.0102201639125316;0.0099808100672501;0.0096136088610111;0.0094140439263261;0.0098270598541398;0.0097302210201508;0.0094657403435352;0.0090942934245396;0.0093195469044866;0.0097384413523369;0.009825736738569;0.0094794942974542;0.0090455834230332;0.0087611637276145;0.0088630347226598;0.0088625369784605;0.0088509607183588;0.0085507877972267;0.0084136021605059;0.0084024206732316;0.0083531569212917;0.0083285733240033;0.008265439239846;0.0082370008223137;0.0081653185271761;0.0081065359215748;0.0081123158403197;0.0081519790319854;0.0081781084107108;0.008147123144674;0.0080621865410482;0.0080854059890267;0.0080400780136462;0.0079675524001269;0.0079277188348001;0.0078603674460358;0.0078529690171448;0.0078676919511335;0.0078627583623076;0.0078683663552852;0.0078067238940626;0.0078011191638994;0.0077021587962825;0.0076198007985353;0.007781567781807;0.0077944337569276;0.0076821375463335;0.0075403832225462;0.0074403435500558;0.0074283815948177;0.007647247011969;0.0077386298818509;0.0074349052016244;0.0074616098843682;0.007696575696901;0.0075327610678567;0.007375954364901;0.0073878785202219;0.0075002154463308;0.0074796143190721;0.0071223565416859;0.0072707451058394;0.007281711441667;0.0073567052160235;0.0075844169259021;0.0073494799646799;0.0074517845303787;0.0074559513128973;0.0073949225755929;0.0076496467581601;0.0077159813906072;0.0076536145126583;0.0077522932712233;0.0079343045383567;0.0078999676548879;0.0077885880552311;0.0080282752532453;0.0081624252725552;0.0082241913341668;0.0081240509748141;0.00788299256381;0.0076903240241266;0.0077293669468472;0.0080477945576026;0.0083743910394003;0.0082699422367101;0.0082354602079931;0.0082685903186179;0.0083177943294715;0.0087328664564848;0.0087721325258869;0.0084325056580125;0.0087250386060658;0.0088737187287154;0.0090642949785478;0.009340547634682;0.0095102664808587;0.0097002188969003;0.0098233808674757;0.0101470989609178;0.0101097934366886;0.0103705327762868;0.0108506856390478;0.0110449425028664;0.0115200939655616;0.0119140097372674;0.0119966338286709;0.0120373726871506;0.0120648711969917;0.0124027107311383;0.0130735042919986;0.0133442143024515;0.0134531402052373;0.0135768985218608;0.0136936597218865;0.0138522146441209;0.0140983703771265;0.0141848259805512;0.0143854003363631;0.0146794256868269;0.0147068811325781;0.0145957435511297;0.0147058616692787;0.0149621078790633;0.0148915159173024;0.0148322249152296;0.0148153115897034;0.0149959544735047;0.0152010808259914;0.0151458790229173;0.0150193125089459;0.0150670458916629;0.0151696928738422;0.0149633403157163;0.0148378089030805;0.0149745721563592;0.0151277521626669;0.0152377493668195;0.0151050894198536;0.0150173306032821;0.0149806940697955;0.0147909150171426;0.0146920653868014;0.0145836764615603;0.0143658901958154;0.0141546010458087;0.0139853179323871;0.0138552234889434;0.0136727253458033;0.0134545973680908;0.0133512193523506;0.0132758842005125;0.0130893968004076;0.0128748907168349;0.0125902249182693;0.0122507861650818;0.0120344480690884;0.0119060626270117;0.0117788986679591;0.0115457758432536;0.0113853378059531;0.0112913379667255;0.0111952029982673;0.0111108025245216;0.0109544372602911;0.0107699530125077;0.0107187197149466;0.0106510632262583;0.0105628069815768;0.0105581812209575;0.0104644991413027;0.0102571512045261;0.010153214953604;0.0101824120181511;0.0100904754789665;0.0100174202948928;0.0099479323154219;0.0098985267353054;0.0100268204474656;0.0099727305996552;0.0098380936659647;0.0098261875359984;0.0098401182074931;0.0097357029257331;0.0096682076375947;0.009712013678158;0.0096649202455176;0.0095483625636955;0.0094677096962056;0.009449626396295;0.0093816438900023;0.0093252280961022;0.0093004439702809;0.0091637988008824;0.0090133998486981;0.0089508167450764;0.0089285424601697;0.0088923388337094;0.008835092195108;0.0088488347234567;0.008714526675462;0.0085562441506491;0.0086117507055351;0.0086441904702927;0.0084319298692646;0.0083365366499086;0.0084717566482339;0.0085581190143652;0.0085035588924542;0.0084556589613372;0.0085210228606155;0.0084524040648427;0.0083494068313839;0.0084055965258668;0.0083769122653269;0.0083280071420555;0.0081572112341306;0.0080920368754166;0.0081560233727079;0.0080448560675616;0.0080777811507985;0.0079629238201812;0.0077287539822552;0.0077645596673337;0.0078317008621428;0.0077243610901634;0.00757947218128;0.0074181759183551;0.0073762278787474;0.0074429615313491;0.0073216196051732;0.0071998054058268;0.0072508039403081;0.0074792256374218;0.0074637409067209;0.0072542884356011;0.0071037553117739;0.0072110368070418;0.0072009528731125;0.007171522967776;0.0073035145338938;0.0072183315736322;0.0071150415067557;0.0069616000370859;0.006967554888067;0.0070733968282328;0.0069655256061867;0.0069828987717249;0.0071348197365044;0.0070303631891552;0.0068488444672766;0.0069155314051606;0.0071316341013588;0.0071721363039586;0.0072965725777088;0.0072331660233728;0.0071272757214351;0.0072975709603389;0.007512494045308;0.0076128954535834;0.0078627846752759;0.0080669276874948;0.0081372732161387;0.0083161257201061;0.0084513359042522;0.0084657920253077;0.0084421921261061;0.0085709918824925;0.0086849242594063;0.0085987189381237;0.0085841376408434;0.0086028216826771;0.0087649730465865;0.0090360575453598;0.0093079958729014;0.0097638288244319;0.0104153639423557;0.0110837254635003;0.0120838331122508;0.0132058614585368;0.0144112534537553;0.0155853483376348;0.0167121679133657;0.0179136903123256 | 0 | 0 | 0 | 0.06 | 25 | 0.368
20231107 | High | 32B2 |  | xL9 | 2 | 9 | 0.83333 | 11.5441 | 11.5441 | 3.5813 | 338.9837 | 135.79 | 62.8869 | 62.8869 | 0;0;0;0 | 0 | 0 | 0 | 0 | 135.79;135.79;135.79;135.79 | 135.79 | 135.79 | 135.79 | 135.79 | 8.167485233156798, 14.29215302021927, 7.1202046514571045 | 8.1675 | 14.29215302021927 | 7.1202046514571045 | 3 | 68.55508980866455, 76.81731083900551, 89.40081232105923 | 68.5551 | 76.81731083900551 | 89.40081232105923 | 90 | 90;90;90 | 0;0;0 | 0.003;0.003;0.003 | 0;0;0 | 1.774252938677241;2.532568022346526;2.131477415395956;4.307456539437767 | 0.0;0.4239562058191095;0.6790315594045668;0.0 | 0.00042608225;0.000069331;0.000128494;0.00012505 | 0;0;0;0 | 0.002299724137931;0.0022454827586206;0.0021816551724137;0.0021390689655172;0.0020039655172413;0.0018805172413793;0.0018445172413793;0.0017692758620689;0.0015757931034482;0.0016435172413793;0.0016420344827586;0.0017419310344827;0.001542;0.0013443448275862;0.001226448275862;0.001444724137931;0.001459448275862;0.0012015862068965;0.0009989655172413;0.0012785517241379;0.001787724137931;0.0015440344827586;0.001650724137931;0.0020121379310344;0.0019736896551724;0.0018389655172413;0.0012244137931034;0.000745724137931;0.0009437586206896;0.0012241379310344;0.0010241379310344;0.0009332068965517;0.0006816551724137;0.0006912413793103;0.0009323793103448;0.0010214137931034;0.0010072068965517;0.0010106551724137;0.0010661379310344;0.0009495517241379;0.0008135862068965;0.0009205862068965;0.0009791379310344;0.0011038275862068;0.0011308965517241;0.0011952068965517;0.0013808620689655;0.0014339655172413;0.0015402758620689;0.0017754827586206;0.0018616896551724;0.0019795517241379;0.0020874137931034;0.0022133793103448;0.0023402758620689;0.0022985517241379;0.0023921379310344;0.0025230344827586;0.0025977931034482;0.0026065172413793;0.0026151724137931;0.0025532413793103;0.0025791724137931;0.0026342413793103;0.0026532758620689;0.0026953448275862;0.0026442068965517;0.0025368275862068;0.0024561724137931;0.0026304137931034;0.0025691724137931;0.0025918620689655;0.0028475862068965;0.0027551379310344;0.0025643793103448;0.0027844827586206;0.0028568620689655;0.0027452413793103;0.0030312068965517;0.0030232068965517;0.0029173793103448;0.002976;0.0030014827586206;0.0031285517241379;0.0033913793103448;0.0034170689655172;0.0035075862068965;0.0034080689655172;0.003498;0.0037452758620689;0.0037475862068965;0.0040468620689655;0.0044886896551724;0.0047863793103448;0.0048685172413793;0.0051570689655172;0.0056416551724137;0.0061940344827586;0.0066182758620689;0.0070291724137931;0.007815448275862;0.0087312413793103;0.0096371379310344;0.0105910689655172;0.0119469310344827;0.0134961379310344;0.0146642413793103;0.0161468965517241;0.0183038275862068;0.0203108275862069;0.022376724137931;0.0248366896551724;0.0275872413793103;0.0305162758620689;0.0334232758620689;0.0367259655172413;0.0402436551724137;0.0438096206896551;0.0476612068965517;0.0516087931034482;0.0555449655172413;0.0596866896551724;0.0637546206896551;0.0678496206896551;0.0717602068965517;0.0755541034482758;0.0794169655172413;0.082954724137931;0.0858419310344827;0.0887526896551724;0.0916274137931034;0.094366448275862;0.0964901034482758;0.0984761034482758;0.1007073793103448;0.1021568275862069;0.1033873448275862;0.1046060344827586;0.1058306896551724;0.1067337931034482;0.1074810344827586;0.1083177931034482;0.1089144827586207;0.1096658965517241;0.1104027586206896;0.1110160344827586;0.111739724137931;0.1123904827586206;0.113015448275862;0.1136687586206896;0.1139758620689655;0.1142276896551724;0.1145398620689655;0.1146941724137931;0.1146341724137931;0.1142790344827586;0.1136622413793103;0.1129657931034482;0.1120535862068965;0.1108997931034482;0.1096528965517241;0.1084965862068965;0.1069567931034482;0.104898724137931;0.1028312758620689;0.1008442068965517;0.0986981724137931;0.0962688965517241;0.0938545172413793;0.0913553793103448;0.0888368275862069;0.0863880689655172;0.0839920344827586;0.0817803103448275;0.0795007586206896;0.0775072758620689;0.075713;0.0737221034482758;0.0719508275862069;0.0702927931034482;0.0686869655172413;0.067350448275862;0.0660097586206896;0.0648045172413793;0.0637468275862069;0.0625547586206896;0.0614889310344827;0.0605029655172413;0.0595849655172413;0.0587312413793103;0.0579868275862069;0.057384448275862;0.0567873793103448;0.0562702758620689;0.0557634827586206;0.0553538275862069;0.0549455862068965;0.0545051379310344;0.0540792068965517;0.0536888620689655;0.0533818275862068;0.0530782068965517;0.0525976896551724;0.0520742758620689;0.0514971034482758;0.050658724137931;0.0497557586206896;0.0488531724137931;0.0478700344827586;0.0468245172413793;0.0458958275862069;0.0448563103448275;0.0437540689655172;0.0427673448275862;0.0417972758620689;0.0407763103448275;0.0396769310344827;0.038785;0.0379688275862069;0.0372133103448275;0.0366000344827586;0.0360618275862068;0.0355383448275862;0.0350920344827586;0.0348289310344827;0.034608724137931;0.0343715172413793;0.0342961034482758;0.034189448275862;0.0340072413793103;0.0338964137931034;0.0336911724137931;0.0334371724137931;0.0330687931034482;0.0325082758620689;0.0317701724137931;0.030837724137931;0.0297504827586206;0.0285918965517241;0.0273311034482758;0.0260136896551724;0.0247998275862069;0.0234093448275862;0.0219503448275862;0.0206996551724137;0.0195793103448275;0.0184625517241379;0.0173932758620689;0.0164124137931034;0.0155169655172413;0.0148751379310344;0.0143549655172413;0.0138946206896551;0.0134731724137931;0.0131315517241379;0.0126810689655172;0.0120915517241379;0.0114851379310344;0.0107455172413793;0.0101023448275862;0.0093745517241379;0.0085916551724137;0.0078926551724137;0.0071694137931034;0.0063688620689655;0.0058050689655172;0.0053663103448275;0.0049631724137931;0.0046875172413793;0.004348;0.0039905517241379;0.0038026551724137;0.0036854137931034;0.0035438275862068;0.003356724137931;0.0032655172413793;0.0032147586206896;0.0033082413793103;0.0033960689655172;0.003465448275862;0.0036542068965517;0.0039676206896551;0.004514448275862;0.0051332068965517;0.0060940344827586;0.0074410689655172;0.0091750689655172;0.0115139655172413;0.0145806896551724;0.0186213103448275;0.023524448275862;0.0292607931034482;0.0361713793103448;0.0442015172413793;0.0530164137931034;0.0626336896551724;0.0731068965517241;0.0839106896551724;0.0950956896551724;0.1067299655172413;0.1187113448275862 | 0.0016496198024426;0.0015661794647368;0.0015699102175388;0.0016054626598637;0.0016465247489085;0.0016419164895391;0.0016314107965782;0.0016089741384885;0.0016270225518524;0.0016088570614989;0.0015670471887041;0.0016861869480117;0.0016798178685287;0.0018058007380158;0.0016138966506609;0.0016116420396723;0.001977073388807;0.0023949047180158;0.0022278398327072;0.0023789034026237;0.0025002854965062;0.002633970515655;0.0026020550929787;0.0027848635094039;0.0028195395407184;0.0027436370085131;0.0029641112437823;0.0032453524670623;0.0033302041298992;0.0028486361112962;0.0025824518212092;0.0023183188394565;0.0021148313386965;0.0020704205689937;0.0018118615410241;0.0016668442063895;0.0016796894989276;0.0014706052271055;0.00135302947714;0.0012996774486169;0.0011845652462655;0.0011265698417649;0.0011463870178003;0.0011882286356759;0.0012309823993411;0.0012436518914445;0.00136884977064;0.0013773455962922;0.0014166642130762;0.0015004702743923;0.0015366734503802;0.0016141395670362;0.0017017367077959;0.0017913163638148;0.0018350024892266;0.0018656700364022;0.0019214420314689;0.0019746403014719;0.0019437885022242;0.0019336414503781;0.0019970034528363;0.0020355841501918;0.0020298401778916;0.0020453192669949;0.0020366572033701;0.0020122278037016;0.0019450174325203;0.0019251725352914;0.0019837864960899;0.0020740129066488;0.0021855962421036;0.0020479525441651;0.0020790781012822;0.0020892075518198;0.0019654249888254;0.002115811641304;0.0021453563594114;0.0020881439067673;0.0020936774785616;0.0019857167360086;0.002176312976668;0.0024693343232539;0.0025316131026438;0.002309655611097;0.0022309983897956;0.0022493050026783;0.0022344783270572;0.0025045380801804;0.0025093440804891;0.0023872383760402;0.0025889097887119;0.0027809107799441;0.0028793785304601;0.002837170351069;0.0029264764847446;0.0028293846116758;0.0032132840819219;0.003592772054345;0.0036652151846451;0.0038606229240977;0.004010082681604;0.00415405639668;0.0042918770595837;0.0046562324280092;0.005023408183772;0.0055144531507416;0.0058543938240263;0.0061228172049009;0.0065610993475013;0.0070944132147816;0.0075466482053603;0.0081018192670511;0.0087917103514584;0.0094393753421375;0.0100513168501038;0.0106034532531447;0.0113341487873589;0.01185344183715;0.0125130192638915;0.0131469474495557;0.0138120802495568;0.0146434891141408;0.0153322163350196;0.0158088422238356;0.0164632910795487;0.0171431984854152;0.0178019871573026;0.0183173506835469;0.0186012717113854;0.0190667141769993;0.0195844360845859;0.0200404898867022;0.020234067035827;0.0205430635170971;0.0209025267703859;0.0210074358163092;0.021230049852367;0.0214790179668484;0.0215514132534661;0.0216045979702392;0.0218478412524355;0.0219495046126644;0.0219885524772399;0.0221072408505591;0.0221515978408768;0.0222348938776142;0.0223084090005421;0.0224320553109363;0.0224506523061233;0.0225620692038891;0.022587098592724;0.0225532146965847;0.0225833487611118;0.0225992472694951;0.0226580220705114;0.0226141621895325;0.0225137269311971;0.0224794793206402;0.0223914012202982;0.0222164350560237;0.0220873268258145;0.0218751512395053;0.0215853266237892;0.0212983897276909;0.0211824522067821;0.0210446046179797;0.0206903097730538;0.0203201626915323;0.0200509334225557;0.019733925341571;0.0193493230779878;0.0190968732087799;0.0188572129255676;0.0186064001970586;0.0183168174630684;0.0179371461157656;0.0176656083777814;0.0174764493887893;0.017242714554826;0.0170010728114839;0.0167760625881955;0.0165359655957772;0.0163127600967883;0.0162279139285647;0.0160699467975583;0.0158113686894118;0.0155864947583546;0.0154228096372195;0.0153651145025782;0.0153221933171069;0.0152950099684013;0.0150632584707345;0.0148841647263454;0.0148962283670746;0.0148822831884586;0.014799481368975;0.014671250447041;0.0147240449113592;0.01468034384421;0.0145600420763818;0.0145286778133774;0.0143849822219943;0.0142788328332121;0.0142412210474096;0.0141803159755869;0.0140824921848182;0.0140027594210548;0.0138906873841767;0.0137180544082886;0.0136444996050755;0.0135576575148747;0.0134018844306725;0.0131617846242473;0.0129440121492412;0.012782573332182;0.0125598144381863;0.0123939842173849;0.0122819443958543;0.0120873525846202;0.0119446952544497;0.0118545985516253;0.0117145586316129;0.0116875210840936;0.0117145961593791;0.0117037114105222;0.0116281151921187;0.0115386770893766;0.0115478899289153;0.0114892362408915;0.0114986292743811;0.0114764803978685;0.011449572228656;0.0115188999290884;0.011386025709424;0.0111849961552345;0.0108570425237294;0.0106726094643402;0.0105669648623186;0.010217597548714;0.0098938465412484;0.0096407682603746;0.0092640844088068;0.0088694099307509;0.0085904145678934;0.0082403523991733;0.0078820816055126;0.0076490268596086;0.0074165360363396;0.007141928343628;0.0068794894717286;0.0066712966758673;0.0065235150006;0.0064729421518336;0.0065066440717434;0.0064368023704443;0.0062865443887891;0.0060869079505948;0.0058679275954982;0.0056750833953638;0.0055377840222283;0.0053037194468074;0.0049919741534062;0.0047737932078309;0.004499497857041;0.0042137295723464;0.0038872221805279;0.0036449586623508;0.0034276150191075;0.0032112513762516;0.0030706558280415;0.0029154792253247;0.0028472607170986;0.0028229508942295;0.0027715508560701;0.0026825275380899;0.0026423099015375;0.0026270535050178;0.0026339673316009;0.0026494321215125;0.0027685435261446;0.0028331180120056;0.0029874273262385;0.0032581890520678;0.0034931879256971;0.0038883284003242;0.0045378188902586;0.0052256841652623;0.005992314825095;0.0071036770614311;0.0083165897247757;0.0096521906232516;0.0112860339654792;0.013005152883744;0.0146566454567317;0.0163131091928223;0.0181014031147222;0.0198000138606459;0.0214770354300711;0.023137723298457;0.0246413137571303;0.0260626947026312 | 0.0899033448275862;0.0894673793103448;0.0890284827586206;0.0885132758620689;0.0879455862068965;0.0874301724137931;0.0870309310344827;0.0864459310344827;0.085671;0.0853420689655172;0.0848651034482758;0.0845002068965517;0.083907724137931;0.0833853103448275;0.0832397586206896;0.082636448275862;0.0819203103448275;0.0820646206896551;0.0820927586206896;0.0815965862068965;0.0814518620689655;0.0808100344827586;0.0802834827586207;0.0803925172413793;0.0800945862068965;0.0794850344827586;0.0789891034482758;0.0787789310344827;0.0784358965517241;0.078005448275862;0.077963448275862;0.0777417931034482;0.0772723103448275;0.0768347586206896;0.0767356896551724;0.0765882758620689;0.0764242068965517;0.0765143448275862;0.076581448275862;0.0764422068965517;0.076612448275862;0.0769121034482758;0.0770560689655172;0.0773576206896551;0.0776358620689655;0.0778312758620689;0.0781014827586207;0.0783006206896551;0.0786883103448275;0.0789881379310344;0.0791972068965517;0.0794656551724138;0.0796331034482758;0.0797077931034482;0.079865448275862;0.0799143793103448;0.079801724137931;0.079792724137931;0.0797630689655172;0.0794813793103448;0.0791099655172413;0.0788589655172413;0.0787782068965517;0.0784773793103448;0.0780215517241379;0.0778460344827586;0.0776649310344827;0.0773663793103448;0.0770311724137931;0.0767535517241379;0.0766545172413793;0.0764037586206896;0.076349448275862;0.0764685517241379;0.0764083448275862;0.0762237931034482;0.0759768965517241;0.0756855517241379;0.0755268965517241;0.0756063448275862;0.075600448275862;0.0754375862068965;0.0752540344827586;0.0751701724137931;0.0753813793103448;0.0755429310344827;0.0754380689655172;0.0756858620689655;0.0758875862068965;0.0757652068965517;0.0758667931034482;0.0762055172413793;0.0767441724137931;0.0773666206896551;0.0777076206896551;0.0780233448275862;0.0788728620689655;0.0795414137931034;0.0799437931034482;0.0808084137931034;0.0816265172413793;0.0825361724137931;0.0831766896551724;0.0840823793103448;0.0856532068965517;0.0870797931034482;0.08817;0.0891921379310344;0.0906297931034482;0.0924219310344827;0.0939938620689655;0.0956041379310344;0.0973795862068965;0.0993256551724138;0.1012357586206896;0.1031906551724138;0.1053216551724137;0.1073261034482758;0.1094210344827586;0.1114720344827586;0.1135679310344827;0.1160129655172413;0.1183194827586206;0.1200330344827586;0.1220094137931034;0.1240132413793103;0.1256021034482758;0.127296448275862;0.1287321724137931;0.130086;0.1314636551724138;0.1325977586206896;0.1333746896551724;0.1341694137931034;0.1349574137931034;0.1357156206896551;0.1363733448275862;0.1366932413793103;0.1371200344827586;0.1374421034482758;0.1374413448275862;0.1376599310344827;0.1380208620689655;0.1382359310344827;0.1383586551724137;0.1386371379310344;0.138968724137931;0.1391372758620689;0.1391526206896551;0.139232;0.1393387931034482;0.1391736206896551;0.1390127586206896;0.1388560689655172;0.1388170344827586;0.1384513448275862;0.1379145517241379;0.1375087586206896;0.1368432068965517;0.1360865862068965;0.1353975517241379;0.1343578620689655;0.1333162413793103;0.1324206551724138;0.1311771034482758;0.1298190344827586;0.1285698620689655;0.127116;0.1256163103448276;0.1244001724137931;0.1229260689655172;0.1215376551724138;0.120443724137931;0.1190889655172413;0.1179416206896551;0.1168759655172413;0.1157356896551724;0.1150160344827586;0.1140389310344827;0.1128605517241379;0.1121504137931034;0.1115712413793103;0.1108642068965517;0.1100977586206896;0.1094506551724138;0.1088146551724138;0.1082475862068965;0.1077782413793103;0.1072160344827586;0.106681;0.1061565172413793;0.1056498965517241;0.105375724137931;0.1051379655172413;0.1047790344827586;0.1044385172413793;0.1041272413793103;0.1038456206896551;0.1036093448275862;0.1034513103448275;0.1032662413793103;0.1029326551724138;0.1024658275862069;0.1020381724137931;0.1016513103448275;0.1012045517241379;0.1008331379310344;0.1004267931034482;0.0996022068965517;0.0988778965517241;0.0984988275862069;0.0981418275862068;0.0974518620689655;0.0966926896551724;0.0962226206896551;0.0955473103448275;0.0949211379310344;0.0944064137931034;0.0938935172413793;0.0934410689655172;0.0930428620689655;0.0926846896551724;0.0922977931034482;0.0922759310344827;0.0921061034482758;0.0917557586206896;0.0919367931034482;0.0918656206896551;0.0914523103448275;0.0913097931034482;0.0911582413793103;0.0910069310344827;0.0908987931034482;0.0906192068965517;0.0901648620689655;0.0895133793103448;0.088908724137931;0.0881694827586206;0.0873329310344827;0.0864704137931034;0.0855287931034482;0.0846147931034482;0.0836483448275862;0.0827634827586207;0.0818648275862069;0.0809183448275862;0.0801052413793103;0.0794879655172413;0.0791452413793103;0.0788319655172413;0.0784486206896551;0.0780805862068965;0.0778992758620689;0.0778092758620689;0.077669448275862;0.0775235172413793;0.0772420689655172;0.0769473448275862;0.0767605862068965;0.0764941379310344;0.0760699655172413;0.0758259655172413;0.0755658965517241;0.0752475862068965;0.0751758275862068;0.0752903103448275;0.0755995517241379;0.0759258620689655;0.0763821379310344;0.0771261034482758;0.0781054827586206;0.0792284137931034;0.0803793793103448;0.081843724137931;0.0835834137931034;0.0853734827586206;0.0873488620689655;0.0898071034482758;0.0921360344827586;0.0943581034482758;0.0966498275862069;0.0990118620689655;0.1013016206896551;0.1031327931034482;0.1048991724137931;0.106809448275862;0.1083556896551724;0.109771724137931;0.1115029655172413;0.1136327931034482;0.1159663793103448;0.1184714137931034;0.1216467586206896;0.1251857931034482;0.1290633103448276;0.1334530689655172;0.1382190689655172;0.1430797931034483;0.148191724137931;0.1533392758620689;0.1585930344827586 | 0.0126203050485994;0.0124026763195166;0.0123235031215637;0.0123612914024169;0.0122047109537881;0.0119827879866706;0.0120283536634161;0.0120113644815799;0.0115734723644819;0.0113483819171691;0.0112676553092241;0.0112532320194794;0.0116026519102209;0.0115302083772009;0.0111721951854182;0.0110688190800819;0.0110181809235704;0.0110431041844925;0.0109790202973514;0.0107949068629517;0.0108706123093547;0.0109147250684658;0.010604275083396;0.01023984104097;0.0103485657926843;0.0106034873794384;0.0103989366054722;0.0101598717157643;0.0098262938673483;0.0098178560926588;0.0098570633905199;0.0098194696262771;0.0099135384201297;0.0098623037900278;0.0098715940965676;0.009959561109437;0.0101141408447328;0.0101972041801237;0.0102648137224285;0.0104106248796235;0.0106241464618044;0.0106702767079692;0.0106106156241589;0.0107274123674344;0.0107642727301414;0.0107688750835005;0.0107674494115388;0.0107939481304962;0.0108213853387746;0.0108031110787724;0.0108257346414501;0.0108840064290809;0.0108833038292108;0.0108677290385648;0.0107234425362187;0.0107145948307296;0.0107216013159567;0.0106458070615905;0.010674863260854;0.0105466321144774;0.01050841048359;0.0105877122393392;0.0104078918318858;0.0102609780632876;0.0100398096794219;0.0098365733489243;0.0098939901236307;0.0100424339267138;0.0098092159729983;0.009477292540542;0.0091374183624287;0.0089154972966625;0.0089187448691994;0.0088760507047504;0.0087764350364072;0.0084721440420917;0.0082641968858133;0.0080979666609508;0.0080055012395264;0.008135177372181;0.0082082917205983;0.0082380850345784;0.0079688693878239;0.008319573744528;0.008144795671443;0.0080846712007134;0.0084280098690151;0.0083640721700622;0.008540013204729;0.0085881842350793;0.0087859447064181;0.009176192715861;0.0093216899604745;0.0093376622396071;0.0092607551736723;0.00952172589501;0.0100803295110687;0.0101738848406708;0.0095735357230951;0.0097503513765154;0.0096257560542413;0.0097518564059397;0.0101643172706688;0.010129048987279;0.0105062990880277;0.0110601994956798;0.0110214890878812;0.0109048933076726;0.0110236578139255;0.0109425430608214;0.0111314394901626;0.0114619691674066;0.0114700010384768;0.0114961945948457;0.011557265475063;0.0117947525114102;0.011894785953385;0.0117775170689897;0.0117903846462238;0.0119273147303716;0.0119467413785727;0.0117522703505163;0.0119956252431003;0.0121465926717941;0.0121561842271955;0.0126418833154353;0.0129667770677462;0.0128445658703988;0.0128687966333546;0.0132039250738991;0.0131940653008298;0.0131512705569113;0.0131583942059362;0.0130286600383189;0.0129322081103102;0.013235536635496;0.0134674439649205;0.0133746424722713;0.0133614428179497;0.0133117336113263;0.0132863568619302;0.0133464595945651;0.0133464637149539;0.0133197291261899;0.013496505373815;0.0134857618666189;0.013370156244136;0.013505817859872;0.0134956502606628;0.0133805944241224;0.0134894263760793;0.0136763456517704;0.0135622719695252;0.0134377287460424;0.0135447700436176;0.0137010848143909;0.0137190894053978;0.0136624351172297;0.0135645527238653;0.0135584523440368;0.0135140708564555;0.0134372233439271;0.0133768649558406;0.0133856751104515;0.0135322750947102;0.0134621276562987;0.0134362557011248;0.0133844098567806;0.0133630295728375;0.0132993607152185;0.0131594321331318;0.0132052912805972;0.0131322546587089;0.0130608359814555;0.0131612613171431;0.0130376800069281;0.0128745849089909;0.0129420252209689;0.01299759368095;0.0128924621985822;0.0128089452267803;0.012843644875566;0.0127784472239652;0.0127881023853512;0.0127972171647808;0.0127497907077384;0.0128405331234372;0.0128635655761733;0.0128700572550695;0.0127709416925411;0.0127633674117449;0.012839026087744;0.0129283796158919;0.013048455361467;0.0128850880768727;0.0126713265108407;0.0127459323025459;0.0127922697120839;0.0128285952668132;0.0129571121923263;0.0127594671005357;0.0126983911165263;0.0128687979210762;0.0128206472621007;0.0127136410349093;0.0126767336249924;0.0127325214950987;0.0128416237635369;0.0126994829292357;0.0125695268616058;0.0127067402335165;0.01273434023494;0.0125767553438991;0.0125167533647149;0.0125971283247237;0.0125545839269494;0.0124485874836239;0.0125266542235724;0.0124603408392406;0.0122797640622141;0.0124147227422125;0.0126880174717932;0.0126666346257156;0.0124487698070676;0.012451228617934;0.0126022135035736;0.0126125179297035;0.012469719940187;0.0123165517701745;0.0122630984064833;0.0122170714478177;0.0123762674529319;0.0124617821196858;0.0124139423040021;0.0122956692338752;0.0121193699518397;0.0120776658958844;0.0121583217522012;0.0122560312031349;0.0121145189295361;0.011946907774995;0.0118619196000698;0.012032886583015;0.0120574629694069;0.0116790022019647;0.0115297052721464;0.0116966074710794;0.0116726589224647;0.0116599921577257;0.0117345772322737;0.0116532967205906;0.011528070816543;0.0113729657392826;0.0113133764755852;0.0114834066019073;0.0115252217785314;0.0114741337392633;0.0113946524465139;0.0112663341848853;0.0112094990990554;0.0111999064616079;0.0110653842696258;0.0109281943984514;0.0109925705966648;0.0110670025980355;0.0111404781703718;0.0112379347256964;0.0110192399165023;0.0109576393597087;0.0111373378658868;0.0110745246161136;0.0110270871089501;0.0110982541948008;0.0110665360075724;0.0111292882442077;0.011249838769069;0.0112556058341868;0.0114624820309715;0.0115503943670544;0.011643542487898;0.0116825146695788;0.0119031869973793;0.0120834399353997;0.0121139065050382;0.0122846669007372;0.0124172561168095;0.0123948538201011;0.0123855680961367;0.012576725881231;0.0127354645727683;0.0128296421740932;0.0130624396061959;0.0133248474814513;0.0134447158270433;0.0137123859367659;0.0140901905313363;0.0143843705729791;0.014770215774561;0.0150838349706293;0.0154748885638649;0.0157916769431666 | 0.002231724137931;0.0022318620689655;0.002102;0.0019870344827586;0.0018933793103448;0.0018290689655172;0.0019017586206896;0.0018058965517241;0.0016492068965517;0.0017748965517241;0.0016990344827586;0.0016462068965517;0.0014399999999999;0.0012971724137931;0.0013449310344827;0.0014236551724137;0.0013710344827586;0.0011641034482758;0.0011020344827586;0.0014325517241379;0.0016513793103448;0.0015139655172413;0.0016906896551724;0.0015802413793103;0.0013697586206896;0.0012938275862068;0.0009753793103448;0.0008058965517241;0.0008063793103448;0.0011538965517241;0.001228448275862;0.0013179655172413;0.0010170344827586;0.0008398620689655;0.0010763103448275;0.0010391379310344;0.0007348275862068;0.0007442068965517;0.0008504137931034;0.0009011724137931;0.0009540344827586;0.0009665517241379;0.0009775862068965;0.0011145517241379;0.0011235172413793;0.001185;0.0013572068965517;0.0014556206896551;0.0015542068965517;0.0017518275862068;0.0018882068965517;0.0020682413793103;0.0021598275862068;0.0022483793103448;0.0023804137931034;0.0023585172413793;0.0024451379310344;0.0025894137931034;0.0026445862068965;0.0025798965517241;0.0026015517241379;0.0026081034482758;0.002584448275862;0.0025906896551724;0.0025561034482758;0.0025955517241379;0.0026746551724137;0.0026446551724137;0.0025021034482758;0.0025566896551724;0.002447724137931;0.0024624137931034;0.002795;0.0027865172413793;0.0026453103448275;0.0026134137931034;0.0026100689655172;0.002572724137931;0.0028993793103448;0.0029148620689655;0.002723724137931;0.0026955172413793;0.0027161379310344;0.0028229655172413;0.0031983103448275;0.0033505172413793;0.0033241034482758;0.0031545172413793;0.0032448965517241;0.0034555517241379;0.0034959310344827;0.0038202413793103;0.0041294827586206;0.0044214827586206;0.004659724137931;0.0049657586206896;0.0051268275862068;0.0056816206896551;0.0062534137931034;0.0065600344827586;0.0071141724137931;0.0077310344827586;0.0086792413793103;0.0098001034482758;0.0110875172413793;0.012337;0.0135140689655172;0.0149188275862068;0.0166427586206896;0.0187088275862068;0.0207112758620689;0.0227233793103448;0.0250589310344827;0.0278591034482758;0.0306475517241379;0.0336870344827586;0.036673724137931;0.039916448275862;0.043566724137931;0.0472681379310344;0.0507878275862068;0.054199448275862;0.0578669310344827;0.0616931379310344;0.0651801724137931;0.0685868275862068;0.0720261034482758;0.0752921379310344;0.0780117931034482;0.0804787586206896;0.0832167586206896;0.0857262413793103;0.087702172413793;0.0896477931034482;0.0915653793103448;0.0929322068965517;0.0939662758620689;0.0949800689655172;0.0961568965517241;0.0969844137931034;0.0976680344827586;0.0984046206896551;0.0989220344827586;0.0994873448275862;0.1000782068965517;0.1007547586206896;0.1014859655172413;0.1020110344827586;0.1024506206896551;0.1028950344827586;0.1033491034482758;0.1037075172413793;0.1038867931034482;0.1039543793103448;0.1038321379310344;0.1035996206896551;0.1029620344827586;0.1021904827586207;0.1014640689655172;0.1004280689655172;0.0992285517241379;0.0980844137931034;0.0965789655172413;0.0948025862068965;0.0929952413793103;0.0911957931034482;0.0892322758620689;0.0869870689655172;0.0847848620689655;0.0826599655172413;0.0803201034482758;0.0778947586206896;0.0758255862068965;0.0738802413793103;0.0717804137931034;0.0699483103448275;0.0683466551724138;0.0665863103448275;0.0649398275862069;0.063476448275862;0.0620033103448275;0.060718;0.0595519655172413;0.0584047931034482;0.0573533793103448;0.0563773103448275;0.0554654827586206;0.0546460689655172;0.0537921379310344;0.0529203793103448;0.0521645172413793;0.051600724137931;0.0512639655172413;0.0508717931034482;0.0502740689655172;0.0497936206896551;0.0493755517241379;0.0489712758620689;0.0486982758620689;0.0483705862068965;0.0479167931034482;0.0476300344827586;0.0472988620689655;0.0467994827586206;0.0462338965517241;0.0454856551724137;0.0446878620689655;0.0439646896551724;0.0430738275862069;0.0420119655172413;0.0411434137931034;0.0402228965517241;0.0392554137931034;0.0384151034482758;0.037468724137931;0.0365988620689655;0.0357546206896551;0.0348180689655172;0.0339939999999999;0.0332354137931034;0.0327565862068965;0.032449448275862;0.031942448275862;0.0315256206896551;0.0312247931034482;0.0310117931034482;0.0308907931034482;0.0307741379310344;0.0306554137931034;0.0304093103448275;0.0303556206896551;0.030226724137931;0.0299360689655172;0.0296782068965517;0.0291258620689655;0.0283980689655172;0.0275982758620689;0.0266188275862068;0.0255708620689655;0.0244709310344827;0.0233171379310344;0.0222274137931034;0.0208523448275862;0.0195148965517241;0.0184656551724137;0.0173865517241379;0.0163233793103448;0.0155019655172413;0.0146600689655172;0.0139175172413793;0.013351448275862;0.0127632413793103;0.0123510689655172;0.0120122068965517;0.0116705862068965;0.011283448275862;0.0108122068965517;0.0102959655172413;0.0096885517241379;0.0089867586206896;0.0083511379310344;0.007764;0.0071083103448275;0.0065083448275862;0.005928448275862;0.0053826206896551;0.0050408275862068;0.0047528620689655;0.004392724137931;0.0040195172413793;0.0038072413793103;0.0036869310344827;0.0035262413793103;0.0033788620689655;0.0032658620689655;0.0032443448275862;0.0031927931034482;0.0032895862068965;0.0034453103448275;0.0036156206896551;0.0037655517241379;0.0040278275862068;0.0044952758620689;0.0050381034482758;0.0060353103448275;0.0072753103448275;0.0088217586206896;0.010977448275862;0.0137745862068965;0.0174302758620689;0.0218144827586206;0.0269835862068965;0.0331103793103448;0.0402748620689655;0.0483898965517241;0.0569818965517241;0.0662332758620689;0.0761328965517241;0.0863612758620689;0.0966964137931034;0.1074543448275862 | 0.0017576810188539;0.0017320932366058;0.0016831258335099;0.0017027347852112;0.0016339514421398;0.0015477106579681;0.001564722514313;0.0016630564019476;0.0016579234296318;0.0016459213083261;0.0017358048047511;0.0017242776412853;0.0017047700724731;0.0016612428451735;0.0017298102689319;0.002002273837342;0.0020142537874351;0.0023157161549604;0.0023501316297901;0.0020930282843322;0.0024096021813597;0.0026873643152825;0.002932814300578;0.0028751483894024;0.0027126022647631;0.0032124484661677;0.0033665006674353;0.0029895531718783;0.0028918253307975;0.0025148186010245;0.0026672491525674;0.0027714353486281;0.0023557528593812;0.0020164123324809;0.0018240134535736;0.0016450344921294;0.0014824094062651;0.0014211932707439;0.0013115405477431;0.0012623959665472;0.0011455033666708;0.0011208016769325;0.0012089938413302;0.0012251656035645;0.0012516374595102;0.0012100953327261;0.0012812042153299;0.0013510921881889;0.0014353262789671;0.0015270169114267;0.0016041827776897;0.0016983320316284;0.0017550390119588;0.0018600473191713;0.0018970656761965;0.0019002480593838;0.0019269603696002;0.0020490347120611;0.0021025569894984;0.0020605636251283;0.0020690629968004;0.0020686967834299;0.0020024431253954;0.0019849428581816;0.0020045832724182;0.0020734266080608;0.0020132913754748;0.001884827697238;0.0019786623249203;0.0020781795279153;0.0020121943050267;0.0018990000473414;0.0018741172969846;0.0019156276595542;0.0019576431365921;0.0020412308352217;0.002129812465437;0.0021032483192934;0.0020368826744701;0.0020261813965497;0.0020128006589354;0.0019048816540046;0.0018198879620958;0.0019942394268556;0.0019163322874597;0.0019318702932778;0.0019233688143616;0.0020375142001378;0.0021826307250136;0.0020265200923576;0.0020678281555265;0.002165347294071;0.0023377286384848;0.0023382489727616;0.0025308602983479;0.0026476225946952;0.0025312279356211;0.0027417099254426;0.0028694348811126;0.0030908712997511;0.0033324888497184;0.0034316878862694;0.0034583868313665;0.0039147151451271;0.0043474578419108;0.0047824470275611;0.0050774951074818;0.0053200626209322;0.0057327756656363;0.0062379508658634;0.0067677524487008;0.0073058522648128;0.0078997883603252;0.008304712101937;0.0086843376200499;0.0094141727369003;0.0101431395424851;0.0106438246401584;0.0111407722221979;0.0119792716053431;0.0126960277141794;0.0130849560689971;0.0136455324476836;0.0141863205103773;0.0145396151355749;0.0149550670893775;0.0155929113641534;0.0161026386385322;0.0165645889547968;0.0169947283184588;0.0172618722491738;0.0175127835016415;0.0177476451799526;0.018111638451124;0.0183555016789707;0.0183175124215273;0.0184841101739083;0.0187778069975684;0.0188664376820412;0.0189759247027031;0.0191313987623987;0.0191914617797561;0.0193306623611348;0.0193796618175488;0.0194822263328459;0.019638771176744;0.0196408832640394;0.0195798435213409;0.0195539449808797;0.0196338655907206;0.0196733160077023;0.0197613913651643;0.019914891810221;0.0198576525720542;0.0198220013400048;0.0198085591951231;0.0197219993163594;0.0195764094194676;0.019541914515309;0.0195091741897626;0.0192575643312035;0.0190817193267671;0.0189876750823918;0.0187627231109171;0.0185757944122666;0.0184659988886511;0.0181166680393982;0.0178189413324518;0.0175410041916568;0.0173615435877334;0.017091378138333;0.0168166756368602;0.0164868763837813;0.0160602092444454;0.0158097196946264;0.0155103634527357;0.0151751343398992;0.0149983366508791;0.014829687274106;0.0146140060303859;0.0144375416415069;0.0142928241760882;0.014311660878665;0.0140738713335317;0.0137590878783385;0.0136434371169633;0.0135506814130736;0.0134085527421094;0.0132200034193969;0.0131583612728447;0.0130872708101659;0.012985386373856;0.0129033385947833;0.0128620040661835;0.0128857493211106;0.012837834542626;0.0127608423495646;0.0127159420439084;0.0126647166199658;0.0125669030379611;0.0125707370035653;0.0125800387902046;0.0125168467980562;0.0123155896315566;0.0122154852933971;0.0121697071254695;0.0120861908678698;0.0119420210215364;0.0116883233493607;0.0116273758232235;0.0115429041824628;0.0113031657460099;0.0110849839052568;0.0109629348825447;0.0107979781635814;0.010519210958745;0.0103449453406475;0.010226233079442;0.010075981341785;0.0099659179045285;0.0098979492194712;0.0096833382658277;0.0095750040566429;0.0095759542620856;0.0095111448701709;0.0094473663426802;0.0093693615172742;0.0093571472786625;0.0093559633791091;0.0093802438709672;0.0094195915077254;0.0094793054028859;0.0093833924528203;0.0092359378067389;0.0091611262982083;0.008989596899953;0.0088578738778257;0.0087225259900892;0.0085736992837903;0.0083679160314477;0.0080580088231883;0.0077460209348193;0.0074794696922206;0.0073341901118023;0.0071602734349018;0.0068247516259683;0.0064514440543725;0.0062747203436986;0.006076977884554;0.0059151488788212;0.00585310530272;0.0057027115897062;0.0055580990193913;0.0054489808836103;0.0052896105751695;0.0051569236094109;0.0050144271740884;0.0048489632653556;0.0047097171099926;0.0044530044484849;0.0042385659529419;0.0040088597060582;0.0037177462268677;0.0035165797941004;0.0032926258581672;0.0030273021513008;0.002835127183705;0.0026637753782948;0.0026281662930719;0.0025215521526672;0.0023727399721354;0.0023462025690621;0.0022441270599241;0.0021774631819773;0.0021079188572777;0.002067552439754;0.002109040563508;0.0020806055526017;0.0020495596409167;0.002096023180314;0.0022064622230783;0.0023340798901274;0.0025033921685891;0.0027108978921703;0.0030136605423524;0.0034511305404735;0.0039708780753953;0.0045865886917824;0.0053818581331652;0.0063624596484634;0.0074711614397375;0.0086930310738678;0.0100769095936268;0.0114395163132142;0.0128207232004194;0.0144138181477379;0.0159390163186721;0.0173366275253638;0.0186816409073884;0.0201054070934683;0.0214422751529307 | 0.049797;0.0496116206896551;0.0494176551724137;0.0491819655172413;0.0487016551724137;0.0483850689655172;0.0484104827586206;0.0481259310344827;0.0477953103448275;0.0475217586206896;0.047174;0.0468621379310344;0.0466346206896551;0.0464434827586206;0.0462941379310344;0.0460835862068965;0.0456298620689655;0.0454885517241379;0.0457547931034482;0.0455102413793103;0.0451662413793103;0.0447536551724137;0.0448186206896551;0.0447844137931034;0.0442279655172413;0.0440688275862068;0.0437725172413793;0.0434472068965517;0.043635724137931;0.0436509655172413;0.0436518275862069;0.0433439310344827;0.0430271379310344;0.0430090689655172;0.0430431034482758;0.0429163793103448;0.0426592068965517;0.0425958620689655;0.042649448275862;0.0425885517241379;0.0426022413793103;0.0425506896551724;0.0425288275862068;0.0424453103448275;0.0422610689655172;0.0423290344827586;0.0422349655172413;0.0420215862068965;0.0420413103448275;0.0420715862068965;0.0419049655172413;0.0417520689655172;0.0416593793103448;0.0415127931034482;0.0414660689655172;0.041351724137931;0.0411273793103448;0.0409836206896551;0.0409660689655172;0.0408688620689655;0.0406359310344827;0.040499;0.0404763448275862;0.0403800689655172;0.040053;0.039897;0.0398757586206896;0.0397638275862069;0.0395463448275862;0.039451;0.0393500689655172;0.0391406206896551;0.0389313448275862;0.0387933103448275;0.0388793793103448;0.0389247931034482;0.0386428275862068;0.0384372758620689;0.0381364137931034;0.0378846551724137;0.038115724137931;0.0382030344827586;0.0381995862068965;0.0379034827586206;0.0379421379310344;0.0379925517241379;0.0375938965517241;0.0373440344827586;0.0373955862068965;0.0374449655172413;0.0374273103448275;0.0374406551724137;0.0373304137931034;0.037469448275862;0.0374374827586206;0.0371166206896551;0.0373392068965517;0.0374477586206896;0.0373531034482758;0.0376535517241379;0.0377352068965517;0.0376779310344827;0.0377312068965517;0.0379341379310344;0.038097;0.0380686896551724;0.0382377586206896;0.0386261379310344;0.0388506206896551;0.0391139655172413;0.0396588275862068;0.0401096206896551;0.0405484827586206;0.0410574137931034;0.0416808275862069;0.0425761034482758;0.0437335862068965;0.0448327586206896;0.0458802758620689;0.0468308620689655;0.0479600344827586;0.0494222413793103;0.0506213448275862;0.0519228275862069;0.0535639310344827;0.05497;0.0562378620689655;0.0579184827586206;0.0591822758620689;0.0601961034482758;0.0612404827586206;0.0623976896551724;0.0634972413793103;0.0640771724137931;0.0645022068965517;0.0652508620689655;0.0659949310344827;0.0662708275862068;0.0665858965517241;0.0669436896551724;0.067222448275862;0.0676036206896551;0.0677853103448275;0.067997;0.068278;0.0684802758620689;0.0688223448275862;0.0690327931034482;0.0687294827586206;0.0688166206896551;0.0692772413793103;0.0692564827586206;0.0690248620689655;0.0689080689655172;0.0687911379310344;0.0683538965517241;0.0677173448275862;0.0671022068965517;0.0668145172413793;0.0660885172413793;0.065208724137931;0.0644167586206896;0.0634331379310344;0.0625402068965517;0.0614179999999999;0.0603568965517241;0.0592841379310344;0.0580318620689655;0.0568116551724137;0.0557837931034482;0.054573448275862;0.053417724137931;0.0525766551724137;0.0515425517241379;0.050654724137931;0.0500984827586206;0.0492155862068965;0.0484947931034482;0.0479173103448275;0.0472363793103448;0.0467641034482758;0.0462432413793103;0.0456840344827586;0.045186448275862;0.044903724137931;0.0444084827586206;0.0438441379310344;0.043609724137931;0.0434967586206896;0.0432704137931034;0.0429136896551724;0.0426210344827586;0.0424193103448275;0.0421879310344827;0.0420323793103448;0.0418549999999999;0.041802448275862;0.0417501379310344;0.041536724137931;0.0414568620689655;0.0412973793103448;0.0410569310344827;0.040876448275862;0.0407649310344827;0.0406411724137931;0.0402979655172413;0.0399626206896551;0.0397836896551724;0.0395834827586206;0.0392505172413793;0.0388540344827586;0.0387827586206896;0.0385482413793103;0.0381020344827586;0.0378731724137931;0.0377938965517241;0.0375190344827586;0.0371410344827586;0.0369394137931034;0.036835;0.0367736206896551;0.0365530344827586;0.0363683793103448;0.0364242758620689;0.0363292758620689;0.0361858620689655;0.036225448275862;0.0362073448275862;0.0360422413793103;0.0360046896551724;0.0360662068965517;0.0360056206896551;0.0358426206896551;0.0358117586206896;0.0356713103448275;0.035452448275862;0.0354371724137931;0.0351690344827586;0.0349758620689655;0.0349162413793103;0.034745448275862;0.0344774137931034;0.0343164137931034;0.0343337586206896;0.0341672068965517;0.0339211724137931;0.033892;0.033976;0.0340258965517241;0.0340519310344827;0.0341272758620689;0.0340525862068965;0.033964724137931;0.0341373793103448;0.0343507586206896;0.0344390689655172;0.0345819655172413;0.0346627586206896;0.0348482758620689;0.035148;0.0354598275862068;0.0358182413793103;0.0360142413793103;0.0364475517241379;0.037076448275862;0.0376143793103448;0.038301;0.0390255862068965;0.0399285172413793;0.0410202068965517;0.0421703448275862;0.0432871034482758;0.0445816896551724;0.0460829310344827;0.0475072758620689;0.0491459310344827;0.0508595172413793;0.052756724137931;0.0546313793103448;0.0564385862068965;0.058083724137931;0.0593889310344827;0.0605915172413793;0.0612795862068965;0.061511724137931;0.0615820344827586;0.0611806551724138;0.0604204137931034;0.0596617586206896;0.0589516896551724;0.0584049655172413;0.0580372068965517;0.0582982068965517;0.0592298620689655;0.0606403103448275;0.0626785517241379;0.0654761724137931;0.0689124137931034;0.0728643448275862;0.0774563103448276;0.0824289655172413 | 0.0110168226071378;0.0109332787377862;0.0107526258463285;0.0106133141736579;0.0106383544688743;0.0106601493286613;0.010435287827575;0.0104582398134233;0.0105639384231161;0.0101939195905317;0.0100600742009475;0.0101739525706023;0.0100348871778617;0.0099214403282584;0.0099368361906743;0.0095721688821486;0.0098046803973704;0.0102201639125316;0.0099808100672501;0.0096136088610111;0.0094140439263261;0.0098270598541398;0.0097302210201508;0.0094657403435352;0.0090942934245396;0.0093195469044866;0.0097384413523369;0.009825736738569;0.0094794942974542;0.0090455834230332;0.0087611637276145;0.0088630347226598;0.0088625369784605;0.0088509607183588;0.0085507877972267;0.0084136021605059;0.0084024206732316;0.0083531569212917;0.0083285733240033;0.008265439239846;0.0082370008223137;0.0081653185271761;0.0081065359215748;0.0081123158403197;0.0081519790319854;0.0081781084107108;0.008147123144674;0.0080621865410482;0.0080854059890267;0.0080400780136462;0.0079675524001269;0.0079277188348001;0.0078603674460358;0.0078529690171448;0.0078676919511335;0.0078627583623076;0.0078683663552852;0.0078067238940626;0.0078011191638994;0.0077021587962825;0.0076198007985353;0.007781567781807;0.0077944337569276;0.0076821375463335;0.0075403832225462;0.0074403435500558;0.0074283815948177;0.007647247011969;0.0077386298818509;0.0074349052016244;0.0074616098843682;0.007696575696901;0.0075327610678567;0.007375954364901;0.0073878785202219;0.0075002154463308;0.0074796143190721;0.0071223565416859;0.0072707451058394;0.007281711441667;0.0073567052160235;0.0075844169259021;0.0073494799646799;0.0074517845303787;0.0074559513128973;0.0073949225755929;0.0076496467581601;0.0077159813906072;0.0076536145126583;0.0077522932712233;0.0079343045383567;0.0078999676548879;0.0077885880552311;0.0080282752532453;0.0081624252725552;0.0082241913341668;0.0081240509748141;0.00788299256381;0.0076903240241266;0.0077293669468472;0.0080477945576026;0.0083743910394003;0.0082699422367101;0.0082354602079931;0.0082685903186179;0.0083177943294715;0.0087328664564848;0.0087721325258869;0.0084325056580125;0.0087250386060658;0.0088737187287154;0.0090642949785478;0.009340547634682;0.0095102664808587;0.0097002188969003;0.0098233808674757;0.0101470989609178;0.0101097934366886;0.0103705327762868;0.0108506856390478;0.0110449425028664;0.0115200939655616;0.0119140097372674;0.0119966338286709;0.0120373726871506;0.0120648711969917;0.0124027107311383;0.0130735042919986;0.0133442143024515;0.0134531402052373;0.0135768985218608;0.0136936597218865;0.0138522146441209;0.0140983703771265;0.0141848259805512;0.0143854003363631;0.0146794256868269;0.0147068811325781;0.0145957435511297;0.0147058616692787;0.0149621078790633;0.0148915159173024;0.0148322249152296;0.0148153115897034;0.0149959544735047;0.0152010808259914;0.0151458790229173;0.0150193125089459;0.0150670458916629;0.0151696928738422;0.0149633403157163;0.0148378089030805;0.0149745721563592;0.0151277521626669;0.0152377493668195;0.0151050894198536;0.0150173306032821;0.0149806940697955;0.0147909150171426;0.0146920653868014;0.0145836764615603;0.0143658901958154;0.0141546010458087;0.0139853179323871;0.0138552234889434;0.0136727253458033;0.0134545973680908;0.0133512193523506;0.0132758842005125;0.0130893968004076;0.0128748907168349;0.0125902249182693;0.0122507861650818;0.0120344480690884;0.0119060626270117;0.0117788986679591;0.0115457758432536;0.0113853378059531;0.0112913379667255;0.0111952029982673;0.0111108025245216;0.0109544372602911;0.0107699530125077;0.0107187197149466;0.0106510632262583;0.0105628069815768;0.0105581812209575;0.0104644991413027;0.0102571512045261;0.010153214953604;0.0101824120181511;0.0100904754789665;0.0100174202948928;0.0099479323154219;0.0098985267353054;0.0100268204474656;0.0099727305996552;0.0098380936659647;0.0098261875359984;0.0098401182074931;0.0097357029257331;0.0096682076375947;0.009712013678158;0.0096649202455176;0.0095483625636955;0.0094677096962056;0.009449626396295;0.0093816438900023;0.0093252280961022;0.0093004439702809;0.0091637988008824;0.0090133998486981;0.0089508167450764;0.0089285424601697;0.0088923388337094;0.008835092195108;0.0088488347234567;0.008714526675462;0.0085562441506491;0.0086117507055351;0.0086441904702927;0.0084319298692646;0.0083365366499086;0.0084717566482339;0.0085581190143652;0.0085035588924542;0.0084556589613372;0.0085210228606155;0.0084524040648427;0.0083494068313839;0.0084055965258668;0.0083769122653269;0.0083280071420555;0.0081572112341306;0.0080920368754166;0.0081560233727079;0.0080448560675616;0.0080777811507985;0.0079629238201812;0.0077287539822552;0.0077645596673337;0.0078317008621428;0.0077243610901634;0.00757947218128;0.0074181759183551;0.0073762278787474;0.0074429615313491;0.0073216196051732;0.0071998054058268;0.0072508039403081;0.0074792256374218;0.0074637409067209;0.0072542884356011;0.0071037553117739;0.0072110368070418;0.0072009528731125;0.007171522967776;0.0073035145338938;0.0072183315736322;0.0071150415067557;0.0069616000370859;0.006967554888067;0.0070733968282328;0.0069655256061867;0.0069828987717249;0.0071348197365044;0.0070303631891552;0.0068488444672766;0.0069155314051606;0.0071316341013588;0.0071721363039586;0.0072965725777088;0.0072331660233728;0.0071272757214351;0.0072975709603389;0.007512494045308;0.0076128954535834;0.0078627846752759;0.0080669276874948;0.0081372732161387;0.0083161257201061;0.0084513359042522;0.0084657920253077;0.0084421921261061;0.0085709918824925;0.0086849242594063;0.0085987189381237;0.0085841376408434;0.0086028216826771;0.0087649730465865;0.0090360575453598;0.0093079958729014;0.0097638288244319;0.0104153639423557;0.0110837254635003;0.0120838331122508;0.0132058614585368;0.0144112534537553;0.0155853483376348;0.0167121679133657;0.0179136903123256 | 0 | 0 | 0 | 0.06 | 25 | 0.368
20231107 | Low | 22E6 | I0 |  | 1 | 1 | 1 | 5.371 |  | 4.9635 | 160.2928 | 0 | 1.5909 | [29 empty] | 0.0020239772727272;0.0019909318181818;0.00190325;0.001739909090909;0.0016033863636363;0.0015806136363636;0.001645909090909;0.00149425;0.0012335227272727;0.0011926818181818;0.0012802045454545;0.0012761818181818;0.0009210909090909;0.0009220681818181;0.0009344318181818;0.0010948863636363;0.0010780909090909;0.0008241818181818;0.0004486363636363;0.0006642727272727;0.001141159090909;0.0006863636363636;0.0006806363636363;0.0010754999999999;0.0009771818181818;0.0008458636363636;0.0003410681818181;0.0001698863636363;0.0002642727272727;0.0005453181818181;0.0004501363636363;0.0002902272727272;0.0001484545454545;0.0002002727272727;0.0003548409090909;0.0005425681818181;0.0005508863636363;0.0003840681818181;0.000487659090909;0.00053975;0.000566;0.0006045;0.0006415454545454;0.0008094545454545;0.0008413636363636;0.0009553409090909;0.0010789999999999;0.0010978409090909;0.0012016136363636;0.0014058863636363;0.0015138636363636;0.0016473409090909;0.0017307272727272;0.0018540909090909;0.001955659090909;0.0019508863636363;0.0020342272727272;0.00213425;0.0021428409090909;0.0021234772727272;0.002223659090909;0.0022485909090909;0.0021374772727272;0.002158159090909;0.0021627954545454;0.0021278409090909;0.00208875;0.0020609545454545;0.0019800681818181;0.0019927499999999;0.0018905454545454;0.0018835681818181;0.0022320909090909;0.0022894318181818;0.002239409090909;0.0023456818181818;0.0022584772727272;0.0022697954545454;0.0023540909090909;0.0023867272727272;0.002426;0.00250025;0.0025790227272727;0.0027977272727272;0.0030658409090909;0.0030222954545454;0.00313925;0.0031367045454545;0.0031853181818181;0.00326175;0.0032279772727272;0.0033572954545454;0.0036140227272727;0.0040007727272727;0.004221659090909;0.0045721136363636;0.0049316136363636;0.0054432727272727;0.0058809545454545;0.0062613636363636;0.0069565909090909;0.0076334318181818;0.0087475909090909;0.0097196136363636;0.0107429545454545;0.0122304318181818;0.01365275;0.0149527045454545;0.0165219545454545;0.0183352727272727;0.0203438409090909;0.0224453181818181;0.0248033409090909;0.0275298636363636;0.0302110909090909;0.0332065227272727;0.0364054318181818;0.039571909090909;0.0432337272727272;0.0471407045454545;0.0507996818181818;0.0544211818181818;0.0581708409090909;0.0619962727272727;0.0656378409090909;0.0693401818181818;0.0729801363636363;0.0762657727272727;0.0792249545454545;0.0820645;0.0848201818181818;0.0873550227272727;0.0893554318181818;0.0912828181818181;0.09323175;0.0946813863636363;0.0958591136363636;0.0971947272727272;0.0982367045454545;0.0990420681818181;0.0999021363636363;0.1006515454545454;0.1011528409090909;0.1016936136363636;0.1023573863636363;0.103072409090909;0.1036537954545454;0.10418925;0.1047819318181818;0.1053330909090909;0.1057821136363636;0.1060724545454545;0.1062483636363636;0.1063812045454545;0.1062323863636363;0.1059973863636363;0.1054335909090909;0.1046242727272727;0.1038022954545454;0.1026326363636363;0.1014351818181818;0.1001312272727272;0.0984803636363636;0.096768159090909;0.0949699545454545;0.0930172727272727;0.0908312727272727;0.0885275227272727;0.0862263863636363;0.083866;0.0814971136363636;0.0791991818181818;0.0768933181818181;0.0747087727272727;0.0727756363636363;0.070908909090909;0.0690315;0.0671938863636363;0.0654846363636363;0.0640080454545454;0.0625401363636363;0.0611250681818181;0.0598804545454545;0.0587968636363636;0.0577381136363636;0.0566151363636363;0.0557304772727272;0.0549174318181818;0.053925659090909;0.0529921363636363;0.0522519318181818;0.0517122045454545;0.0511906363636363;0.0506807045454545;0.0501819772727272;0.0498130227272727;0.0494489545454545;0.0489798863636363;0.0486443863636363;0.0483007727272727;0.0477925227272727;0.0474494772727272;0.0471051818181818;0.0465563181818181;0.0459849545454545;0.0453487727272727;0.0445648863636363;0.0436348181818181;0.0427483181818181;0.04182575;0.0409958636363636;0.0400004772727272;0.0389280681818181;0.0379636363636363;0.037025159090909;0.0361980454545454;0.0352032954545454;0.0343930681818181;0.0337228863636363;0.0329457954545454;0.0323476136363636;0.0319202954545454;0.0314309545454545;0.0310111136363636;0.0307628409090909;0.0305775681818181;0.0304572727272727;0.0303591818181818;0.0302478409090909;0.0300689545454545;0.0299112954545454;0.0297838181818181;0.0294684545454545;0.0291300681818181;0.0287191818181818;0.0281732499999999;0.027358909090909;0.0262788636363636;0.0252236363636363;0.024209659090909;0.0231455454545454;0.0219222272727272;0.020577909090909;0.0193562045454545;0.018307909090909;0.0172379772727272;0.0162812727272727;0.0153990909090909;0.0145046136363636;0.013737909090909;0.0131794772727272;0.0126187727272727;0.012167;0.0117805454545454;0.0114455454545454;0.0110761363636363;0.0106386818181818;0.010149159090909;0.0095087954545454;0.0088368409090909;0.0081808636363636;0.0075784545454545;0.0068559772727272;0.0062106818181818;0.0056903181818181;0.0051751136363636;0.0047683181818181;0.0044887045454545;0.0041263409090909;0.003756409090909;0.0034491818181818;0.0033373863636363;0.0032712954545454;0.0030730909090909;0.0028430227272727;0.0027955227272727;0.0027719318181818;0.0028087954545454;0.0028977727272727;0.0030175681818181;0.0031776136363636;0.0035519772727272;0.0040020681818181;0.0043967272727272;0.0051783636363636;0.0063252727272727;0.0078265;0.0099015909090909;0.0124470454545454;0.0159089545454545;0.020233909090909;0.0252249545454545;0.0313317045454545;0.0383495681818181;0.0462674999999999;0.0550127727272727;0.0644020454545454;0.0742761136363636;0.084749659090909;0.0955064772727272;0.1065564318181818 | 0.0015735777556129;0.0016076323540974;0.00164314324596;0.0016395031552865;0.0016246860478961;0.0015723736939093;0.0015330970147579;0.001590714365265;0.0016908430054972;0.0017236422195621;0.0016558269848325;0.001522435216825;0.0015059183834424;0.0018166742217032;0.0019489775422922;0.001792822060405;0.0016588695060356;0.0017744581390113;0.0019742418632125;0.0024329255751302;0.0026247756399639;0.0026241298366462;0.0026449187536729;0.002934288190694;0.0032162725303414;0.0033714066596442;0.0034186566272116;0.0033882323937753;0.0030928580472815;0.0027364346585643;0.0027926994825038;0.0025233812021436;0.0022139620325576;0.0019762493647809;0.0018029926407153;0.0017170574396499;0.0014830875276575;0.0014227946851789;0.0012427549468106;0.0011656237600529;0.0012086284173238;0.0012477861791337;0.0011870546793805;0.0010410474254671;0.0010443651480051;0.0011744071427286;0.0012569165112604;0.0013120995591689;0.0013272843619526;0.00136764460935;0.0014146367039732;0.0014933175014537;0.0016110624309592;0.001675675869448;0.0017093588753679;0.001760259642792;0.0017902582620449;0.0018160722263707;0.0018583519823705;0.0018465947099261;0.0018546777936578;0.0018785511651044;0.0018719823777822;0.0018616285311669;0.0018486064591765;0.0018360521847878;0.0018969467281752;0.0019459127583224;0.0020254582874778;0.0020246336806192;0.0019328351444342;0.0019582817384983;0.0020482789919228;0.0020772060662714;0.0020827864421578;0.0021126796582223;0.0021729160611431;0.0022406856257554;0.0022556195850527;0.0023113749594039;0.0023102924711658;0.0024515041241919;0.002609547456879;0.0026502699938249;0.0026186037637977;0.002636068562996;0.0026855589442466;0.0026636966321046;0.0026064593445919;0.0028331127439209;0.0030167060080502;0.0031638853474915;0.003266410400799;0.0033185031219514;0.0034930806017583;0.0038302955026928;0.0041557132442195;0.0043422184040045;0.0046061989170032;0.0048568001050117;0.0051264003750679;0.0053867971430488;0.005263322711775;0.005642775266455;0.0063474283346093;0.0066356831035739;0.0072258877948954;0.0077726389448172;0.0080548709110223;0.0084620124863556;0.0090181512361618;0.0094739486445548;0.0099427412226514;0.0105892188186983;0.0111591525014081;0.0116935831787186;0.0122097618006168;0.0128238409509682;0.0134623190603264;0.0140152692273579;0.0145381543945141;0.0150110497522274;0.0157063155508669;0.0163638087656645;0.0167185118119604;0.0170987798711619;0.0175838855345626;0.0180285586183178;0.0183272543484116;0.0187207233853226;0.0191185881913725;0.0193141958823262;0.0195417998176094;0.0198042642792049;0.0198713175171219;0.0199365216651016;0.0200226743680071;0.0201651068552098;0.0203084015018868;0.0204533744499677;0.0204497340752493;0.0204703303803726;0.0206122618901933;0.0207704285600509;0.02087301801672;0.0208946546233421;0.0208044283630992;0.020899263674717;0.0210989846822815;0.0211053274193961;0.0211375065978187;0.021292715373447;0.0212900381138209;0.0212705274123386;0.021315051091501;0.0212212501573917;0.0211218675842681;0.0210969258703656;0.0210469160339129;0.0209680469608656;0.0208512531353636;0.0207680272376192;0.0206087443137682;0.020375205683588;0.0202620045347277;0.0200530786841967;0.0197868293608766;0.0194583579644812;0.0192215002853404;0.0190489587031527;0.0188349087097088;0.0185884503617137;0.0183218878213536;0.0180728720589388;0.0178056632447551;0.0176788671764541;0.0174847621107571;0.0172807401491679;0.017119320998395;0.0168446294594387;0.0166429699280952;0.0165184509738848;0.01643791486445;0.016236886792891;0.01605828972795;0.0160342388896907;0.0158600010667301;0.0157049021089294;0.0155991380560074;0.0154972189802076;0.0154721705417925;0.0154494513736859;0.0154084892021443;0.0153443131145446;0.0152723307468549;0.0152389715142927;0.0151298271865728;0.0150302776796146;0.0150365254896448;0.0150698608562327;0.015153832157114;0.0150843470316604;0.0149142013238712;0.0148653318907445;0.0147213801614641;0.0146368976917982;0.0145324722415665;0.0143753269459648;0.0142891172246292;0.0141432584303996;0.0140143409515593;0.0138012020145342;0.0135917645694561;0.0134624187624089;0.0133275517770313;0.0131859919381605;0.0130050663018428;0.0128633092750998;0.0128455495418957;0.0127081735144538;0.0125263058646471;0.0124623801929433;0.0123580853506022;0.0122265933516571;0.0121527147659855;0.0121247585991749;0.0121977541954354;0.0122212942873983;0.0121160877501547;0.0120462879623685;0.0120571635554843;0.0120514098862018;0.0119594338989741;0.0118234443401663;0.0117862115780059;0.0117406144863649;0.0115084673576361;0.0112445364957488;0.010982748105903;0.0107380678200961;0.0104871242282754;0.0101710689380465;0.0099018039648836;0.0096129304453889;0.0093396442958465;0.0091097523094212;0.0087973798698847;0.0084886152206138;0.0082884085133673;0.0080233548681571;0.0078297786433667;0.0077186988807869;0.0075095030956905;0.0073658880594849;0.0072525725201942;0.007141698015116;0.0070395345042084;0.0068319855568143;0.006552366984283;0.0062823769866196;0.0060358719205627;0.0057873615045141;0.0054808572767262;0.0051612295171755;0.0048650766038698;0.0045720503528118;0.0043179273385569;0.0040875534877635;0.0038136969425283;0.0035326169844727;0.0033790122629475;0.0033197502022578;0.0032003888977314;0.0030576988065444;0.0030209609243497;0.0030052213824626;0.0029086095567096;0.0028633100911564;0.002916378734645;0.003051126009439;0.0032379490294041;0.0033729994966087;0.0035751235229772;0.00395262006342;0.0043793689897534;0.0049404095036165;0.0056910538955329;0.0065944729229164;0.0076739121582045;0.0089036614259855;0.0102277187545305;0.0115969761575113;0.0130470027861334;0.0146702356243624;0.0161919141900991;0.0176061970483487;0.0190738671716463;0.0204256195228875;0.0217594517543186;0.0230882570227444;0.0243069923927517 | 0.0904337272727272;0.0899340454545454;0.0895261136363636;0.089098909090909;0.088491659090909;0.0878989772727272;0.0874723863636363;0.08705375;0.0866951818181818;0.0860840454545454;0.0852899318181818;0.0848451818181818;0.0844931363636363;0.083931159090909;0.0834486136363636;0.0832464772727272;0.08290575;0.0821787954545454;0.0820008409090909;0.08174525;0.0813770681818181;0.0812735227272727;0.0809801363636363;0.0804161818181818;0.0798091818181818;0.0793055909090909;0.0790535681818181;0.0786875227272727;0.0781395227272727;0.0778320681818181;0.0774829545454545;0.0770742272727272;0.0769915;0.0765410454545454;0.0763063863636363;0.0763079318181818;0.07618525;0.076136909090909;0.0762873409090909;0.0762679318181818;0.0762041818181818;0.0763020681818181;0.0765185;0.0765755681818181;0.0767929318181818;0.0771533863636363;0.0774958409090909;0.0777537727272727;0.078035659090909;0.0782848636363636;0.0785430454545454;0.0786923636363636;0.0787886590909091;0.0789766818181818;0.0791164318181818;0.0791385227272727;0.0790710681818181;0.0789697272727272;0.0788159318181818;0.0787101363636363;0.0785422045454545;0.0781923181818181;0.0777844318181818;0.077485;0.0773306136363636;0.0772165454545454;0.0770295227272727;0.0766810454545454;0.0764043409090909;0.0762442045454545;0.0761128409090909;0.0759260227272727;0.0759041818181818;0.0758542727272727;0.0758018863636363;0.07590225;0.0758717954545454;0.0758414090909091;0.0759185454545454;0.0760259545454545;0.0761456818181818;0.0762431136363636;0.0761558181818181;0.0761294318181818;0.0762584090909091;0.0762265681818181;0.0761837727272727;0.0763065454545454;0.0764379318181818;0.076776159090909;0.076965909090909;0.0774348181818181;0.0778727727272727;0.0781407045454545;0.0786698181818181;0.0791000909090909;0.0796537272727272;0.0803211136363636;0.080940909090909;0.0815796136363636;0.0821296363636363;0.0830790454545454;0.0839235681818181;0.0850019545454545;0.0863183181818181;0.0875682954545454;0.0888118409090909;0.0899782954545454;0.0913370681818181;0.0929739772727272;0.0946967272727272;0.0962064318181818;0.0977559772727272;0.0996358636363636;0.1016223409090909;0.103450659090909;0.1054302954545454;0.1076270454545454;0.1097583181818181;0.1120020909090909;0.1142094999999999;0.1162320227272727;0.1183454318181818;0.1204314545454545;0.1225237272727272;0.124533;0.1264605681818181;0.1281486363636363;0.1293840454545454;0.130566409090909;0.1318323636363636;0.1331489090909091;0.1343612045454545;0.1351491818181818;0.1359878863636363;0.1367190909090909;0.1369611363636363;0.1371558181818181;0.1376225227272727;0.1381500681818182;0.1385423636363636;0.1387108181818181;0.1386724772727272;0.1388561818181818;0.139234159090909;0.1395677727272727;0.1396770454545454;0.1398420909090909;0.1400663636363636;0.1402444318181818;0.1402071818181818;0.1401118181818182;0.1401568863636363;0.1398845909090909;0.1396590909090909;0.1393154545454545;0.1388620454545454;0.1384175909090909;0.137835659090909;0.1369895454545454;0.1361144772727272;0.1353875454545454;0.1341867272727272;0.1329898409090909;0.1318862045454545;0.1306144545454545;0.1292817045454545;0.127905159090909;0.12648325;0.12505225;0.1235212045454545;0.1221698409090909;0.1209823636363636;0.1197245454545454;0.1186800454545454;0.1176181590909091;0.1164683863636363;0.1155517727272727;0.1146526363636363;0.1136969318181818;0.1128198409090909;0.1120298636363636;0.1113692272727272;0.1107766363636363;0.1099500454545454;0.1091760454545454;0.1086794318181818;0.1080344772727272;0.1074631818181818;0.1070405681818181;0.1066907272727272;0.1063772954545454;0.1060660454545454;0.1057796136363636;0.1054978863636363;0.1052317045454545;0.1049511818181818;0.1044297045454545;0.1041895454545454;0.1041409318181818;0.103704;0.1033766818181818;0.1033090909090909;0.102996;0.1025856363636363;0.1021887954545454;0.1016564090909091;0.1012002727272727;0.1006001363636363;0.0999008636363636;0.0992384772727272;0.0987418181818181;0.0981270909090909;0.0975475909090909;0.0970245454545454;0.0964204772727272;0.0958393636363636;0.0952788636363636;0.09488175;0.0943833409090909;0.0938976136363636;0.0936867272727272;0.0934757954545454;0.0933026590909091;0.0930898409090909;0.0929114772727272;0.0927837045454545;0.0926583863636363;0.0926689090909091;0.0925992954545454;0.0925613181818181;0.0923685681818181;0.0919792727272727;0.0917227272727272;0.091364;0.0907927499999999;0.0902471136363636;0.0896574318181818;0.0887938409090909;0.0878826136363636;0.0869958636363636;0.0861671136363636;0.0854379772727272;0.0845956136363636;0.0836983181818181;0.082939409090909;0.0823373181818181;0.0816775454545454;0.0810755227272727;0.0806489545454545;0.0804365;0.0802145681818181;0.0799364318181818;0.0797871136363636;0.0797098863636363;0.0794439545454545;0.0791954772727272;0.0790192272727272;0.0787050681818181;0.0783662954545454;0.0781732954545454;0.0778245227272727;0.0775631818181818;0.0774827045454545;0.0773467045454545;0.077376659090909;0.0776366590909091;0.0781002272727272;0.0787041136363636;0.0794412045454545;0.0802693863636363;0.0813003181818181;0.0827062272727272;0.0842461136363636;0.0857992045454545;0.0876318409090909;0.0897555681818181;0.091968909090909;0.0941558863636363;0.0965394545454545;0.0989091136363636;0.1010909318181818;0.10322825;0.1052033181818181;0.1068441136363636;0.1083244772727272;0.1098553636363636;0.1113370454545454;0.1129179318181818;0.1147275227272727;0.117016909090909;0.1196945909090909;0.1226434318181818;0.12618175;0.1301733181818181;0.1343650681818181;0.1389489318181818;0.1438338409090909;0.1489862045454545;0.1542756818181818;0.1595517954545454 | 0.013338423300992;0.0132130849732193;0.0131017577894278;0.0129113372964321;0.0126887808437092;0.012646737236157;0.0125269459969316;0.0123448758414452;0.0123425018029924;0.0122775524622378;0.0121585946984737;0.0118904579962893;0.0117030677981437;0.0116574900265146;0.0119715148255909;0.011904009968286;0.0114133205349591;0.011434333707273;0.0114724468060779;0.0113012578269381;0.0111258587134442;0.0112513383999491;0.0116164164261455;0.011455015790337;0.0112419350342817;0.010813284476864;0.0109213225973007;0.0110064814107862;0.0107808591397053;0.0108171610736328;0.0108875977104622;0.0105170392461607;0.0103861461986853;0.0104119122809752;0.0104518477841511;0.0105782225556614;0.0107387042029894;0.0108489839558948;0.0107683762416196;0.010755447507578;0.0108458304479513;0.0110260362976503;0.0111119074043474;0.0110616633477293;0.0109880644049503;0.0110620933050264;0.0110963734028299;0.0111945847765443;0.0112701129334288;0.0113062535250042;0.0113713733599292;0.0114864336280936;0.0115139882932006;0.0115552478660236;0.0116707217536473;0.0117185058665197;0.0117061224358715;0.0116948366550801;0.0117455121313547;0.0118162013031594;0.011692478750431;0.0116631604511967;0.0116228928840991;0.0115294331593857;0.0115275328593761;0.0115557030608459;0.011502397035297;0.0113131940731793;0.0112684263277679;0.0113343695315671;0.0113505965603763;0.0112127607153607;0.0109933114110411;0.0110584464137907;0.0109475549913719;0.0108930730541915;0.0109217444845178;0.0109982950059568;0.011179140141362;0.0111116100417003;0.0109851331517429;0.0110873383603558;0.0110959936521685;0.0111510266737625;0.0112927850136109;0.0112200549316686;0.0113428009786017;0.0116415098566325;0.0117728952464385;0.0116466443514224;0.0117920106000437;0.0119633452334819;0.0123507653258084;0.0125919363761644;0.0128042882937849;0.0133302701342474;0.0136599040266362;0.0138674584469355;0.0138531322691282;0.0141668466190017;0.0143769350391697;0.0146909377951242;0.0150878676462753;0.0153339436119858;0.0155189291373736;0.0154857129362272;0.0155806145532781;0.0160975625579161;0.0164368113418712;0.0167738069627239;0.0168600332965596;0.0169990039002258;0.0175730849848053;0.0178290346431475;0.017716863720489;0.017997401177952;0.0183947231432095;0.0183373146546072;0.0186723971826749;0.0192069413431442;0.0191743829111462;0.019431460282758;0.0195487884872905;0.0194598805171581;0.0199314412801805;0.0202579251480087;0.0203018274196348;0.0203975356891531;0.0206415182817211;0.0207943433277755;0.0208905099674924;0.0212151843546278;0.0213244010135125;0.0213410670068164;0.0212685430911321;0.021134141398285;0.0212841200937933;0.0214830039217297;0.0214541335709121;0.0214372471672909;0.0213531226408658;0.0211738639147995;0.0212909499689625;0.0213524439408055;0.021330958397055;0.021577325589031;0.0215979355311378;0.0213182470938474;0.0212686552751585;0.0213238642789232;0.0212667951120582;0.0212526002220606;0.0212984975637991;0.0211848425501645;0.0211786778929627;0.0212952128067849;0.0212966127811765;0.0212346486692815;0.0211457971281151;0.0211024297867535;0.0210447347350647;0.0209225910946556;0.0208983328681518;0.020750383048236;0.0205670942160547;0.0204220997308428;0.0203706152338043;0.0203209837256652;0.020126914551283;0.0201947953323979;0.020110793208345;0.0198306901132928;0.0197026198813831;0.019553261565148;0.0194231349072643;0.0194325829243988;0.0193345641746587;0.0192427222254238;0.0192177746770824;0.0190537431522397;0.0190261077701425;0.0190303984701965;0.0188662313633147;0.0188192876160688;0.0186551424632316;0.0184954576245647;0.0186495319704322;0.0184825588904514;0.0183082596308431;0.0183305930915577;0.0182868881294432;0.0181989528328693;0.0181486412957446;0.0181295533279368;0.0180276656129378;0.0178838665042891;0.0177815952723958;0.0177775423819839;0.0177442337773915;0.0178215488330615;0.0176459676967144;0.0172397932699156;0.0172031993952695;0.0172517299422405;0.0171963349720033;0.0171974445459398;0.016975407795654;0.0167324956274875;0.0167553099068323;0.0166521444831573;0.0164855686325648;0.0164222084559545;0.0162521516283131;0.0161426390688704;0.0159990243023064;0.0158765854707104;0.0159224788301712;0.0157687240795586;0.0155268521108088;0.0153553576029227;0.0153536933610123;0.015307085327593;0.0150512537182811;0.0148998940841298;0.0149424678901619;0.014973384406368;0.0148049112900424;0.0147707416091562;0.0148010684715165;0.0146187677296662;0.0144723440311813;0.0144382579787299;0.0143023732107218;0.014147902076976;0.0141338550099348;0.0140881969006963;0.0139587247621975;0.0138865702052382;0.0136679861192312;0.013385280013257;0.0132676895617343;0.0131933284112911;0.0133062423355541;0.0131239999844345;0.0129616210940135;0.0128766428571508;0.0124878265462767;0.0123882839877311;0.0124801378989262;0.0124772668760253;0.0122663394257201;0.0121877241201054;0.0121353484257291;0.0119753674162519;0.0121117670118598;0.0121509874992606;0.011981495357403;0.0118711580866922;0.0117249966358853;0.0116137986866456;0.0114814840313366;0.0113572087495505;0.0113793118712797;0.0114121204775623;0.0113668058645267;0.0112705979762186;0.0111164408871435;0.0111628682420337;0.0111400999415497;0.0110807065713328;0.0111248834437916;0.0111847662839524;0.0113638984587026;0.0113449311132122;0.011497112012658;0.0115791447106388;0.0115927731385443;0.011879680852377;0.0120241870067307;0.0121570195770956;0.012459488767025;0.0127436077207135;0.0128766787465051;0.0131476517998422;0.0133565952199843;0.0133875259320334;0.0135910316840476;0.0137613527085813;0.0138009054613595;0.0141065900425077;0.0143505453697811;0.014542349314887;0.014856946962339;0.015208193345793;0.0156254996553006;0.0161401344284158;0.0164250823910683;0.0168495051116935;0.0172426444399567;0.0175279546449647;0.0180152665047247 | 0.0026496739130434;0.0026117826086956;0.0025628260869565;0.0023787391304347;0.002249804347826;0.0022057173913043;0.0022673260869565;0.0022363478260869;0.0020670217391304;0.0019739782608695;0.0020018913043478;0.0018613913043478;0.0015505;0.001539;0.0015656086956521;0.0016574782608695;0.0016263695652173;0.0015247826086956;0.0011886739130434;0.0014071956521739;0.001735152173913;0.0013820434782608;0.0015122391304347;0.001815652173913;0.0013015217391304;0.0012741086956521;0.0011644130434782;0.0009783695652173;0.000918304347826;0.0011656739130434;0.0013194782608695;0.0012556739130434;0.0008678913043478;0.0007552608695652;0.0009095652173913;0.0011740869565217;0.0010736304347826;0.0009861304347826;0.0011395434782608;0.0011083913043478;0.0011045434782608;0.0012326739130434;0.0013228695652173;0.0014514130434782;0.0015112391304347;0.0016366956521739;0.0017780869565217;0.0018214782608695;0.0019443478260869;0.0021510434782608;0.002261304347826;0.0024204782608695;0.0025348478260869;0.002686804347826;0.0027864782608695;0.0027713260869565;0.0028582826086956;0.0029608478260869;0.0030053478260869;0.0029712391304347;0.0030294347826086;0.0030741956521739;0.0029963260869565;0.0030012826086956;0.0029895434782608;0.0028920652173913;0.0029226086956521;0.0029100434782608;0.0028920869565217;0.002924652173913;0.0027009565217391;0.002645152173913;0.0029681956521739;0.0029871956521739;0.0029050869565217;0.0030930434782608;0.0031172608695652;0.0029835869565217;0.0030538913043478;0.0031876956521739;0.0032234347826086;0.0031794347826086;0.0032134782608695;0.0033782608695652;0.0036028913043478;0.0036244347826086;0.0036855;0.0037868260869565;0.0038878478260869;0.0038252391304347;0.003881652173913;0.0040882391304347;0.0042889782608695;0.0046127391304347;0.0048244130434782;0.005154152173913;0.0054344565217391;0.0059076304347826;0.0063999130434782;0.0068748478260869;0.0076858913043478;0.0083645;0.0091808913043478;0.010157152173913;0.0112010217391304;0.0123296956521739;0.0134502173913043;0.0146448913043478;0.0161583695652173;0.0179044782608695;0.0197418478260869;0.0217219999999999;0.0237415434782608;0.026027304347826;0.0283816739130434;0.0310701086956521;0.033870804347826;0.0368206304347826;0.0399871956521739;0.0432512826086956;0.0465872173913043;0.0498541739130434;0.0531081739130434;0.0564271739130434;0.0596089347826087;0.0627628260869565;0.0659608260869565;0.0689560434782608;0.0715861739130434;0.0740312173913043;0.0764033478260869;0.0786767608695652;0.0804397173913043;0.0820191739130434;0.0837589347826087;0.0850748695652174;0.0862313695652173;0.0872076956521739;0.0880557608695652;0.0888060434782608;0.0895335869565217;0.0902795;0.0906515652173912;0.0912358478260869;0.0920217173913043;0.0925044782608695;0.093032652173913;0.0936182391304347;0.0941004347826087;0.0945237608695652;0.0949471739130434;0.0952944565217391;0.0954987608695652;0.095514152173913;0.0953639565217391;0.0952475869565217;0.094836804347826;0.0943093478260869;0.0935474565217391;0.0923971739130434;0.0914365434782608;0.0904781956521739;0.0890852391304347;0.0874755869565217;0.0857899347826087;0.0840406739130434;0.0822193695652173;0.080334304347826;0.0782458913043478;0.0761673913043478;0.0741192391304347;0.071981652173913;0.0700399782608695;0.0682474130434782;0.0664367826086956;0.0647858695652174;0.0632227391304347;0.0616265;0.0601929782608695;0.058875152173913;0.0575092173913043;0.0562708260869565;0.0552414347826087;0.0542590652173913;0.0533368260869565;0.0523672826086956;0.0514921304347826;0.0507417173913043;0.050005;0.0493432173913043;0.0486707826086956;0.0481930217391304;0.0478504347826087;0.0473914130434782;0.046865652173913;0.0465817173913043;0.0462712608695652;0.045891304347826;0.0456466304347826;0.0453541956521739;0.0449707173913043;0.0446767826086956;0.0443240434782608;0.0438258913043478;0.0433687173913043;0.0427804565217391;0.0420740217391304;0.0412970869565217;0.0404954347826087;0.039619304347826;0.0388717608695652;0.0381679782608695;0.0372786956521739;0.0363553260869565;0.0355296739130434;0.0347892826086956;0.0339400652173913;0.033153;0.0324771739130434;0.031860152173913;0.031442;0.0310124565217391;0.0304805;0.0301083478260869;0.0299349565217391;0.0297895;0.029547804347826;0.0294725434782608;0.0295093695652173;0.0293386739130434;0.0292281739130434;0.0290824347826086;0.0288030652173913;0.028566152173913;0.0281222391304347;0.0276103260869565;0.026916152173913;0.0259390652173913;0.024933304347826;0.024009804347826;0.0230452608695652;0.021969152173913;0.020797152173913;0.019677;0.0186508695652173;0.0177034782608695;0.0168848478260869;0.0160167391304347;0.0151870652173913;0.0144707826086956;0.0139013913043478;0.0133722391304347;0.0130224347826086;0.0126533260869565;0.0122991739130434;0.0120236739130434;0.0116559565217391;0.0112147608695652;0.0105870217391304;0.0099717826086956;0.0093719347826086;0.0087357608695652;0.0079817391304347;0.0073554565217391;0.0068842826086956;0.006386804347826;0.0059019347826086;0.0055878260869565;0.0052029347826086;0.004750652173913;0.0044524782608695;0.0043559130434782;0.0043213913043478;0.0041503695652173;0.0038886739130434;0.0038489999999999;0.0038528478260869;0.003888804347826;0.0040806739130434;0.0042009782608695;0.0043609565217391;0.0047692608695652;0.0052193478260869;0.0057692826086956;0.0067194782608695;0.0079392173913043;0.0095232391304347;0.0115249782608695;0.0140029347826086;0.0173633913043478;0.0214161304347826;0.0260470217391304;0.0315868695652173;0.0379701304347826;0.0451677391304347;0.0529873478260869;0.0614079130434782;0.070346152173913;0.0797012173913043;0.0891868695652173;0.0990578478260869 | 0.0029325363087974;0.0029442983537908;0.002858181708743;0.0028336843424518;0.0028093859243579;0.0027978130797943;0.0027443471440143;0.002691313163308;0.0026216919514706;0.0025882559334993;0.0026801517471819;0.0026909931456889;0.0026430732764046;0.0025213447558352;0.0026125286131618;0.0027135494650949;0.0025819092363657;0.0025330595633918;0.0025572033513573;0.0027960963631428;0.0028195141344044;0.003006598143761;0.0031510078682844;0.0033956911665448;0.0034482370035788;0.0032756704570939;0.0033873892902029;0.0033438571165559;0.0032389405254706;0.0030270925548699;0.0027837496514124;0.0027003334201896;0.0027166798791356;0.0024308734363944;0.0022873792927683;0.0023148021641032;0.0021338873068098;0.001982789243114;0.0019243337976386;0.0019847124782335;0.0020386269530306;0.0020949997513057;0.0021484040134087;0.0021662430721934;0.0022070854001982;0.0022718197196624;0.0023442810584824;0.0024464692630549;0.0025662236606205;0.0026711194237333;0.0027742476206837;0.0028992572898675;0.0029937332247167;0.0030444206208119;0.003087739171045;0.0031688791643057;0.003252113478019;0.0032477179062459;0.0032383050108035;0.0032435631174838;0.0032166070091336;0.0032358216378503;0.0032150409850807;0.0032292425301233;0.0032151638403493;0.0031306119274187;0.0031689958415053;0.0031387414530634;0.0030219990648287;0.0030250386019016;0.003065999028459;0.0030766101545361;0.003020204412652;0.0029692414491064;0.0029957478296641;0.0030247069717138;0.0030182348810358;0.0031186926718032;0.0032003648905034;0.003155111844255;0.0030688415523499;0.0030298203514926;0.0031483760239853;0.0031714907916539;0.003095530744141;0.0031260090186275;0.0032424955803961;0.0033404218516319;0.0032910434817168;0.0032713098782175;0.0033292984193696;0.0034938080859637;0.0037620939942722;0.0038219178108191;0.0037675816267856;0.0039738660547095;0.0041879310071071;0.0043469202193874;0.004680460992614;0.0049210866684656;0.0050677076703739;0.00528701633459;0.0055605601725336;0.0058169023523116;0.0061049450138178;0.0064146128379559;0.0067593493569624;0.0071400061413862;0.0074964544844989;0.0079831352480341;0.0086048207237245;0.0091416367753993;0.0095156213172668;0.0099186179074608;0.0104449815468255;0.0109018704679075;0.0113189732447967;0.0118703834822613;0.0122512859689994;0.0126892135973179;0.0131648836107663;0.0134422956559664;0.01400604623932;0.0145694916243259;0.0149558540829739;0.0152424764440316;0.0154527923967796;0.0158291512511379;0.0161548496843714;0.01639778383795;0.0166066190983092;0.0167091959819665;0.0168366180526758;0.0170835033907689;0.0173123125682942;0.0174723162397722;0.0175945394728133;0.0176945036222734;0.0177787919176938;0.0178914535090007;0.0180459257040056;0.0181379128883244;0.0181126419431931;0.018153258902978;0.0182643133893673;0.0182266742364518;0.0183413455149438;0.0185279984266272;0.0185414024600228;0.0185041325440619;0.0185970486371769;0.018806540782642;0.018855133380812;0.0188156273831295;0.0188251344135163;0.0189242097778082;0.0189451311606492;0.0188665928092987;0.0188188287316559;0.0188719586857259;0.0187533944562418;0.0185636619407313;0.018535793310583;0.0185680406572106;0.0184535927045863;0.0181288660833787;0.01788844111382;0.0176610380390402;0.017517238155255;0.0174426767689394;0.0172577348728489;0.0170517286464418;0.0168265502326784;0.0165945733627674;0.0163945129789926;0.0163427989124788;0.016250360509416;0.0160821361499162;0.0159304127553266;0.0158370517724415;0.0157188056712165;0.0155040378286207;0.0154227606775789;0.0153192649568402;0.0152458624132791;0.0152146589426309;0.0151032028135443;0.015115720372679;0.0151265063191148;0.0150657360861777;0.0150224553576941;0.0150423885418493;0.0150527372891329;0.0150308618405615;0.0149450391921234;0.014934267751514;0.0150475937130378;0.0150643093847227;0.0150777050395737;0.0150885838207707;0.0150417365836425;0.0150585416733981;0.0150617923825766;0.014956480808931;0.0149531807120507;0.0149826853767296;0.0148725054356302;0.0147612903829593;0.0146669291259125;0.0145553513990476;0.0144699148552893;0.0143409454306179;0.014174087033691;0.0140981773432743;0.013973868798669;0.0138213477983444;0.0137716638216983;0.0136194984391251;0.0134924998825344;0.0134055751022018;0.0132543139425957;0.0131646047021828;0.0131290091269507;0.0130217441334226;0.0130226276627457;0.0130537874652871;0.0130607324647749;0.0130623888366672;0.0129847907857337;0.013017844655283;0.0130160176625304;0.0129858698722918;0.0129346393746098;0.0129052004865693;0.0128620817447337;0.0127185798177388;0.0125409688602637;0.012370019368353;0.0122051433982555;0.0119737457846918;0.0118225325345475;0.0115737189124851;0.0112422933919045;0.0110017092510411;0.0107081963033695;0.0104316091988386;0.0101606665309961;0.0099178678856446;0.0097211561872996;0.0095166361071617;0.0093964048124287;0.0092406957125887;0.0090272232340778;0.0089582795621439;0.0087759583618589;0.008555269115981;0.0085142878946875;0.0083223657779231;0.0080267652056219;0.0078222484687745;0.0075130294449107;0.0072233936320657;0.0069013651352782;0.0065162323937363;0.006175514170813;0.005841257983306;0.0055356444787984;0.0052343572769171;0.0049457693588771;0.0046997608554638;0.0045806940558009;0.0044544891954376;0.0042806673751661;0.0041065719110209;0.0039848148712294;0.0039765678165976;0.0039767409658741;0.0039067395875991;0.003982534698485;0.0040711884887128;0.0041885229003738;0.0044626738593447;0.0048128432170479;0.005246847881932;0.0058155163131407;0.0065542053163956;0.0074492562617121;0.0084942714277568;0.0096794764284534;0.0109857743235478;0.0124543298577173;0.0139462243596037;0.0154080842916361;0.0169404451504002;0.0184312107583664;0.0198340358455048;0.0212038423528756;0.0226269282767899;0.0239848879449012;0.0250930881591004;0.026143528545293 | 0.0531482391304347;0.0529172826086956;0.0526120217391304;0.0524040217391304;0.0521366739130434;0.0518861956521739;0.0517881739130434;0.0515277608695652;0.0512314782608695;0.0510872608695652;0.0508116304347826;0.0503338478260869;0.0501376956521739;0.0499151086956521;0.0497358913043478;0.0495838260869565;0.0493515;0.048916652173913;0.0487864782608695;0.0484782391304347;0.0483977391304347;0.0480175217391304;0.0477487826086956;0.0474431086956521;0.0471209782608695;0.0470305434782608;0.046892152173913;0.0465779347826086;0.0462450434782608;0.0464872391304347;0.0465168260869565;0.0463362173913043;0.0459690869565217;0.0457414782608695;0.0458985869565217;0.0458970652173913;0.0457330869565217;0.0457273695652173;0.0457655434782608;0.0456674565217391;0.0456406086956521;0.0455855217391304;0.0453446739130434;0.0453247608695652;0.0454399130434782;0.0453163695652173;0.0452354565217391;0.0452468695652173;0.0452373260869565;0.045143;0.0449697391304347;0.0448803695652174;0.0448311739130434;0.0447491086956521;0.0445714999999999;0.0443938695652173;0.0443010869565217;0.0442530434782608;0.0441569782608695;0.0440596739130434;0.0439121956521739;0.0437041304347826;0.0434784565217391;0.0432501086956521;0.0429469347826087;0.0428560217391304;0.0429160434782608;0.0426640652173913;0.0423585652173913;0.0422203260869565;0.0420519130434782;0.0419080434782608;0.0418686739130434;0.0417114565217391;0.041561;0.0413625217391304;0.0411140217391304;0.0410961739130434;0.0410150434782608;0.04095;0.0407738695652173;0.0406046086956521;0.0403188695652173;0.0401463695652173;0.0402145652173913;0.040276152173913;0.0399636739130434;0.0398373695652173;0.0400293695652173;0.0400056739130434;0.0398575434782608;0.0396081304347826;0.039543652173913;0.0394133913043478;0.039418652173913;0.039196652173913;0.0391180869565217;0.0394742391304347;0.0395948478260869;0.0395828478260869;0.0394708913043478;0.0395994347826086;0.0398390217391304;0.0398238913043478;0.0397570869565217;0.039816652173913;0.0400404782608695;0.040425652173913;0.0407696956521739;0.0410407173913043;0.0414739782608695;0.0421050217391304;0.0424824782608695;0.042970304347826;0.0436884565217391;0.0443489565217391;0.0452874565217391;0.0461906086956521;0.0472720869565217;0.0486332391304347;0.0497703260869565;0.0508224782608695;0.0523619565217391;0.053886;0.0552008260869565;0.0566290217391304;0.0579762173913043;0.0593514565217391;0.0605698260869565;0.0615620652173913;0.0627174130434782;0.063825304347826;0.0647825869565217;0.0654995217391304;0.0661454347826086;0.066741152173913;0.067062;0.0673771086956521;0.0676645217391304;0.0681565652173913;0.0685623260869565;0.0687149347826086;0.0690248478260869;0.069349304347826;0.069537652173913;0.0696715652173913;0.0697514130434782;0.069845304347826;0.0699925217391304;0.0701662173913043;0.0702849782608695;0.0703698913043478;0.0703894782608695;0.0701177391304347;0.0698059347826086;0.0694854130434782;0.068969652173913;0.0684964130434782;0.0678871956521739;0.0670666739130434;0.0662883695652174;0.0654031956521739;0.064423652173913;0.063485152173913;0.0625221086956521;0.0612935869565217;0.0602108913043478;0.059155;0.0579312826086956;0.0568353695652173;0.0556606304347826;0.054699304347826;0.053755804347826;0.0527616086956521;0.0519294782608695;0.0511770434782608;0.0504737391304347;0.0497419347826086;0.0489587608695652;0.0483451739130434;0.0478803695652173;0.0473668260869565;0.0469253695652173;0.0465617173913043;0.0461872173913043;0.0457830434782608;0.045377652173913;0.0449570434782608;0.0446534782608695;0.0444320434782608;0.0442545217391304;0.0440551086956521;0.0439253478260869;0.043829652173913;0.0436912391304347;0.0434339130434782;0.0431343913043478;0.042994152173913;0.0429346086956521;0.0428803260869565;0.0425485217391304;0.0423233913043478;0.0422796086956521;0.0420934130434782;0.0419652391304347;0.0418122826086956;0.0415281304347826;0.0412489565217391;0.0409543913043478;0.0406413478260869;0.0403431304347826;0.0401025869565217;0.0398423913043478;0.0395510434782608;0.0392618695652173;0.0391100652173913;0.0389767826086956;0.0387402826086956;0.0385045869565217;0.0382876304347826;0.0381584782608695;0.0380500434782608;0.0379705217391304;0.0379399347826086;0.0378287391304347;0.0377890434782608;0.0376607391304347;0.0376014782608695;0.0376243913043478;0.0376283695652173;0.0377264782608695;0.037658152173913;0.0374881739130434;0.03743;0.0374353695652173;0.037152;0.0369370434782608;0.0369195869565217;0.0366454782608695;0.0364494782608695;0.0363597391304347;0.0361902826086956;0.0360701304347826;0.0358908695652173;0.0356595;0.0355931739130434;0.0355684130434782;0.035558652173913;0.0355040652173913;0.035451152173913;0.0355467391304347;0.0357459130434782;0.0358303913043478;0.0358590434782608;0.0359411956521739;0.0360240652173913;0.0361511739130434;0.0363077173913043;0.0365349565217391;0.0366848695652173;0.0369564347826086;0.037341304347826;0.0376800217391304;0.0381600869565217;0.038659652173913;0.0391892173913043;0.0399512826086956;0.0408032391304347;0.0416703913043478;0.0426130869565217;0.043616;0.0448973478260869;0.0462742826086956;0.0474573695652173;0.0489416304347826;0.0506841739130434;0.0524264130434782;0.0541835217391304;0.0560045217391304;0.0578129999999999;0.0594742173913043;0.0609260217391304;0.0621172826086956;0.0628092608695652;0.0629464782608695;0.0628012826086956;0.0623780652173913;0.0617339130434782;0.0608564782608695;0.0600795869565217;0.0596476086956521;0.0593281304347826;0.059364804347826;0.0600088478260869;0.0613159130434782;0.0632608260869565;0.0656648260869565;0.0686879565217391;0.0724028478260869;0.0767296086956521;0.0816612826086956 | 0.0092799895574289;0.0092647697163035;0.0091304904395209;0.0090241953571474;0.0089600573660225;0.0088961948959954;0.0088126711458352;0.0086120323764287;0.0086612323237622;0.0086015941453631;0.0084971339988092;0.0084038714411008;0.008032534319516;0.0080167501595881;0.0080162724677253;0.0079078390791932;0.0078587870134151;0.0078754710200368;0.0080046782425144;0.0078034043459243;0.0075997007614621;0.0077645563248481;0.0077010004628923;0.0073660910430559;0.0076454898992488;0.0076825112118557;0.0077613946197184;0.0077396266415898;0.0074901669049984;0.0076344921571183;0.0073255539079288;0.0072589567904089;0.0074310352137388;0.007395820254228;0.0073826975183753;0.0075134557203938;0.007428657270107;0.0071776396440881;0.0073067719387383;0.0075810068070922;0.007503091385047;0.0074375154386069;0.0074378300122619;0.0075143802145095;0.0075137055832838;0.0074566726578986;0.007454106995346;0.0074817576176507;0.007577937121977;0.0074960933973785;0.0074250858354478;0.0074838106732947;0.0074896131848027;0.0074656036571532;0.0075120019990235;0.0075884556490872;0.0075403332458809;0.007515791665129;0.0076085820652708;0.0075372034868653;0.0074639067536737;0.0074971477853875;0.0075284889547977;0.0074360530965418;0.0073622258783971;0.0073969322274369;0.0073136776307789;0.0071171888158244;0.0071345359972216;0.0073038144799803;0.0071803335478887;0.0070811831621449;0.0071277703512524;0.0070034570120969;0.0068592033486242;0.0069257287807104;0.0069177011547322;0.0069658609368336;0.0068450823839097;0.006720713679034;0.0069025641696359;0.0070618324989678;0.0069026888854471;0.0069984572247784;0.0072146088849166;0.0071196148022125;0.0070441610558102;0.0070126228073499;0.006860641386792;0.0070294174282221;0.0074500560138282;0.0073514327148105;0.0073505367218013;0.0073567119390791;0.007336613388319;0.0073908355510723;0.0075566287539883;0.0077203286809271;0.0075881243941288;0.0076802819565354;0.0078250310336005;0.007789525025178;0.0079471695771768;0.0080974961321475;0.0080101500327912;0.0078379720540949;0.0078559465650455;0.0082053618789921;0.008429281711509;0.008266642023251;0.0084889678197034;0.0089167745725287;0.0089371734227554;0.0090154255384117;0.0092653575375194;0.0094479252489199;0.0095411594513374;0.0095001899805056;0.0097331423333453;0.0099941902527524;0.0102951056010003;0.0104919158482225;0.0105731968716635;0.0108571816498471;0.011127865002984;0.0114334390130959;0.0116426133089956;0.0118006600487835;0.0119930691379171;0.0121515719484301;0.0123118021292598;0.0124807376542495;0.0127053876683626;0.0129346654361046;0.0129798526505113;0.0129721666518355;0.0129564640323748;0.0132024490997832;0.0134650990502428;0.0132256756007264;0.0131356682087857;0.0133008886326393;0.0133619561042492;0.0134427542083203;0.0135139020077965;0.0134790906858687;0.0133463886111163;0.0133078849005969;0.0135202131093314;0.0136715852936146;0.0136521756141472;0.0135296974298569;0.0136101201231357;0.0136667208071037;0.0135500118776531;0.0134413148159381;0.0134006165815315;0.0133446449793767;0.0132521096695659;0.0131276010028986;0.0131170876516239;0.0131318837839978;0.0130057793447842;0.0127540825167079;0.0125896652946918;0.012484925061985;0.0123397402227802;0.0121641170917671;0.0119710928186992;0.0118536916750459;0.0116891663144577;0.0115067386553745;0.0113157557544426;0.0112967419402985;0.0112135844536667;0.0110331374886073;0.0108358308699216;0.0106275639508301;0.0105248244708187;0.0104124261305729;0.0104268964347204;0.0103459296951975;0.0101159838064074;0.0100981601881245;0.0099866364795116;0.009902343439715;0.0099317186880494;0.0098897492338875;0.009905306191328;0.00980758950554;0.0096715110682851;0.0096477872240869;0.0096349760565173;0.0094659715219361;0.0094274375832455;0.0095583570504235;0.009505931349492;0.0093912529633043;0.0092436994962412;0.0093128235438008;0.0094513229003237;0.0093849018025485;0.0092421105032665;0.0091158187505166;0.0091419460393282;0.0090852764910242;0.0089245765404893;0.0088901036263339;0.008838674326135;0.0087421546879153;0.0087517979806277;0.008670610278601;0.0083925223078596;0.0082871493314958;0.0084208969372064;0.0083890665734293;0.0082693789204189;0.008227874399903;0.0081450187028666;0.008104630954265;0.0080602595925638;0.0080563893234749;0.0080105374593972;0.0080073003035484;0.0079898446638628;0.0078790405647064;0.0078612224026399;0.0077353204996852;0.0077366664870839;0.0077093658432345;0.0076823489224444;0.007700487470767;0.0076008507953732;0.0075505278432114;0.0075043847756086;0.0075143037291111;0.0073998474637627;0.0072749701567195;0.007336607716677;0.007327253008807;0.0071278858091451;0.0071292666341342;0.0072536805634065;0.0070887267893268;0.007033772465754;0.0069946209659974;0.0067969734100344;0.0067688646946224;0.0068451795249639;0.0068686412370275;0.0067855452394852;0.0067056957376251;0.0067679111219481;0.0068012131890209;0.0067778392873624;0.0066753884827515;0.0066080664285884;0.0065695748810982;0.0065415987816656;0.0066295130962778;0.0067060498379437;0.0066502925177754;0.0066461581032089;0.0066688698320416;0.0066101904938675;0.0066699618819935;0.0066412281081908;0.0067126569509804;0.0068672974321239;0.0069008783879737;0.0069346367300513;0.0071396708396501;0.0074397768713944;0.0076072010369085;0.0077977598901755;0.0080384124035211;0.008154695834851;0.0084526489279702;0.0087191363046758;0.0089705988775678;0.0093399089715122;0.0095851298663644;0.0096958052892602;0.0098293807139271;0.0098298948355155;0.0096984565889241;0.0095206193832174;0.0094677503366277;0.0093719044447614;0.0091810294861526;0.0091278708810574;0.0091938759632188;0.0092632741646654;0.00950647997004;0.0099561915070775;0.0104256966371116;0.0110127731340664;0.0116905074064511;0.0124310500726874;0.013152426061763;0.0139753626081568 | 0 | 0 | 0 | 0.06 | 25 | 0.368
20231107 | Low | 22E6 | I1 |  | 1 | 2 | 1 | 9.0118 |  | 3.0602 | 248.7144 | 88.42 | 0.52299 | [29 empty] | 0.0020239772727272;0.0019909318181818;0.00190325;0.001739909090909;0.0016033863636363;0.0015806136363636;0.001645909090909;0.00149425;0.0012335227272727;0.0011926818181818;0.0012802045454545;0.0012761818181818;0.0009210909090909;0.0009220681818181;0.0009344318181818;0.0010948863636363;0.0010780909090909;0.0008241818181818;0.0004486363636363;0.0006642727272727;0.001141159090909;0.0006863636363636;0.0006806363636363;0.0010754999999999;0.0009771818181818;0.0008458636363636;0.0003410681818181;0.0001698863636363;0.0002642727272727;0.0005453181818181;0.0004501363636363;0.0002902272727272;0.0001484545454545;0.0002002727272727;0.0003548409090909;0.0005425681818181;0.0005508863636363;0.0003840681818181;0.000487659090909;0.00053975;0.000566;0.0006045;0.0006415454545454;0.0008094545454545;0.0008413636363636;0.0009553409090909;0.0010789999999999;0.0010978409090909;0.0012016136363636;0.0014058863636363;0.0015138636363636;0.0016473409090909;0.0017307272727272;0.0018540909090909;0.001955659090909;0.0019508863636363;0.0020342272727272;0.00213425;0.0021428409090909;0.0021234772727272;0.002223659090909;0.0022485909090909;0.0021374772727272;0.002158159090909;0.0021627954545454;0.0021278409090909;0.00208875;0.0020609545454545;0.0019800681818181;0.0019927499999999;0.0018905454545454;0.0018835681818181;0.0022320909090909;0.0022894318181818;0.002239409090909;0.0023456818181818;0.0022584772727272;0.0022697954545454;0.0023540909090909;0.0023867272727272;0.002426;0.00250025;0.0025790227272727;0.0027977272727272;0.0030658409090909;0.0030222954545454;0.00313925;0.0031367045454545;0.0031853181818181;0.00326175;0.0032279772727272;0.0033572954545454;0.0036140227272727;0.0040007727272727;0.004221659090909;0.0045721136363636;0.0049316136363636;0.0054432727272727;0.0058809545454545;0.0062613636363636;0.0069565909090909;0.0076334318181818;0.0087475909090909;0.0097196136363636;0.0107429545454545;0.0122304318181818;0.01365275;0.0149527045454545;0.0165219545454545;0.0183352727272727;0.0203438409090909;0.0224453181818181;0.0248033409090909;0.0275298636363636;0.0302110909090909;0.0332065227272727;0.0364054318181818;0.039571909090909;0.0432337272727272;0.0471407045454545;0.0507996818181818;0.0544211818181818;0.0581708409090909;0.0619962727272727;0.0656378409090909;0.0693401818181818;0.0729801363636363;0.0762657727272727;0.0792249545454545;0.0820645;0.0848201818181818;0.0873550227272727;0.0893554318181818;0.0912828181818181;0.09323175;0.0946813863636363;0.0958591136363636;0.0971947272727272;0.0982367045454545;0.0990420681818181;0.0999021363636363;0.1006515454545454;0.1011528409090909;0.1016936136363636;0.1023573863636363;0.103072409090909;0.1036537954545454;0.10418925;0.1047819318181818;0.1053330909090909;0.1057821136363636;0.1060724545454545;0.1062483636363636;0.1063812045454545;0.1062323863636363;0.1059973863636363;0.1054335909090909;0.1046242727272727;0.1038022954545454;0.1026326363636363;0.1014351818181818;0.1001312272727272;0.0984803636363636;0.096768159090909;0.0949699545454545;0.0930172727272727;0.0908312727272727;0.0885275227272727;0.0862263863636363;0.083866;0.0814971136363636;0.0791991818181818;0.0768933181818181;0.0747087727272727;0.0727756363636363;0.070908909090909;0.0690315;0.0671938863636363;0.0654846363636363;0.0640080454545454;0.0625401363636363;0.0611250681818181;0.0598804545454545;0.0587968636363636;0.0577381136363636;0.0566151363636363;0.0557304772727272;0.0549174318181818;0.053925659090909;0.0529921363636363;0.0522519318181818;0.0517122045454545;0.0511906363636363;0.0506807045454545;0.0501819772727272;0.0498130227272727;0.0494489545454545;0.0489798863636363;0.0486443863636363;0.0483007727272727;0.0477925227272727;0.0474494772727272;0.0471051818181818;0.0465563181818181;0.0459849545454545;0.0453487727272727;0.0445648863636363;0.0436348181818181;0.0427483181818181;0.04182575;0.0409958636363636;0.0400004772727272;0.0389280681818181;0.0379636363636363;0.037025159090909;0.0361980454545454;0.0352032954545454;0.0343930681818181;0.0337228863636363;0.0329457954545454;0.0323476136363636;0.0319202954545454;0.0314309545454545;0.0310111136363636;0.0307628409090909;0.0305775681818181;0.0304572727272727;0.0303591818181818;0.0302478409090909;0.0300689545454545;0.0299112954545454;0.0297838181818181;0.0294684545454545;0.0291300681818181;0.0287191818181818;0.0281732499999999;0.027358909090909;0.0262788636363636;0.0252236363636363;0.024209659090909;0.0231455454545454;0.0219222272727272;0.020577909090909;0.0193562045454545;0.018307909090909;0.0172379772727272;0.0162812727272727;0.0153990909090909;0.0145046136363636;0.013737909090909;0.0131794772727272;0.0126187727272727;0.012167;0.0117805454545454;0.0114455454545454;0.0110761363636363;0.0106386818181818;0.010149159090909;0.0095087954545454;0.0088368409090909;0.0081808636363636;0.0075784545454545;0.0068559772727272;0.0062106818181818;0.0056903181818181;0.0051751136363636;0.0047683181818181;0.0044887045454545;0.0041263409090909;0.003756409090909;0.0034491818181818;0.0033373863636363;0.0032712954545454;0.0030730909090909;0.0028430227272727;0.0027955227272727;0.0027719318181818;0.0028087954545454;0.0028977727272727;0.0030175681818181;0.0031776136363636;0.0035519772727272;0.0040020681818181;0.0043967272727272;0.0051783636363636;0.0063252727272727;0.0078265;0.0099015909090909;0.0124470454545454;0.0159089545454545;0.020233909090909;0.0252249545454545;0.0313317045454545;0.0383495681818181;0.0462674999999999;0.0550127727272727;0.0644020454545454;0.0742761136363636;0.084749659090909;0.0955064772727272;0.1065564318181818 | 0.0015735777556129;0.0016076323540974;0.00164314324596;0.0016395031552865;0.0016246860478961;0.0015723736939093;0.0015330970147579;0.001590714365265;0.0016908430054972;0.0017236422195621;0.0016558269848325;0.001522435216825;0.0015059183834424;0.0018166742217032;0.0019489775422922;0.001792822060405;0.0016588695060356;0.0017744581390113;0.0019742418632125;0.0024329255751302;0.0026247756399639;0.0026241298366462;0.0026449187536729;0.002934288190694;0.0032162725303414;0.0033714066596442;0.0034186566272116;0.0033882323937753;0.0030928580472815;0.0027364346585643;0.0027926994825038;0.0025233812021436;0.0022139620325576;0.0019762493647809;0.0018029926407153;0.0017170574396499;0.0014830875276575;0.0014227946851789;0.0012427549468106;0.0011656237600529;0.0012086284173238;0.0012477861791337;0.0011870546793805;0.0010410474254671;0.0010443651480051;0.0011744071427286;0.0012569165112604;0.0013120995591689;0.0013272843619526;0.00136764460935;0.0014146367039732;0.0014933175014537;0.0016110624309592;0.001675675869448;0.0017093588753679;0.001760259642792;0.0017902582620449;0.0018160722263707;0.0018583519823705;0.0018465947099261;0.0018546777936578;0.0018785511651044;0.0018719823777822;0.0018616285311669;0.0018486064591765;0.0018360521847878;0.0018969467281752;0.0019459127583224;0.0020254582874778;0.0020246336806192;0.0019328351444342;0.0019582817384983;0.0020482789919228;0.0020772060662714;0.0020827864421578;0.0021126796582223;0.0021729160611431;0.0022406856257554;0.0022556195850527;0.0023113749594039;0.0023102924711658;0.0024515041241919;0.002609547456879;0.0026502699938249;0.0026186037637977;0.002636068562996;0.0026855589442466;0.0026636966321046;0.0026064593445919;0.0028331127439209;0.0030167060080502;0.0031638853474915;0.003266410400799;0.0033185031219514;0.0034930806017583;0.0038302955026928;0.0041557132442195;0.0043422184040045;0.0046061989170032;0.0048568001050117;0.0051264003750679;0.0053867971430488;0.005263322711775;0.005642775266455;0.0063474283346093;0.0066356831035739;0.0072258877948954;0.0077726389448172;0.0080548709110223;0.0084620124863556;0.0090181512361618;0.0094739486445548;0.0099427412226514;0.0105892188186983;0.0111591525014081;0.0116935831787186;0.0122097618006168;0.0128238409509682;0.0134623190603264;0.0140152692273579;0.0145381543945141;0.0150110497522274;0.0157063155508669;0.0163638087656645;0.0167185118119604;0.0170987798711619;0.0175838855345626;0.0180285586183178;0.0183272543484116;0.0187207233853226;0.0191185881913725;0.0193141958823262;0.0195417998176094;0.0198042642792049;0.0198713175171219;0.0199365216651016;0.0200226743680071;0.0201651068552098;0.0203084015018868;0.0204533744499677;0.0204497340752493;0.0204703303803726;0.0206122618901933;0.0207704285600509;0.02087301801672;0.0208946546233421;0.0208044283630992;0.020899263674717;0.0210989846822815;0.0211053274193961;0.0211375065978187;0.021292715373447;0.0212900381138209;0.0212705274123386;0.021315051091501;0.0212212501573917;0.0211218675842681;0.0210969258703656;0.0210469160339129;0.0209680469608656;0.0208512531353636;0.0207680272376192;0.0206087443137682;0.020375205683588;0.0202620045347277;0.0200530786841967;0.0197868293608766;0.0194583579644812;0.0192215002853404;0.0190489587031527;0.0188349087097088;0.0185884503617137;0.0183218878213536;0.0180728720589388;0.0178056632447551;0.0176788671764541;0.0174847621107571;0.0172807401491679;0.017119320998395;0.0168446294594387;0.0166429699280952;0.0165184509738848;0.01643791486445;0.016236886792891;0.01605828972795;0.0160342388896907;0.0158600010667301;0.0157049021089294;0.0155991380560074;0.0154972189802076;0.0154721705417925;0.0154494513736859;0.0154084892021443;0.0153443131145446;0.0152723307468549;0.0152389715142927;0.0151298271865728;0.0150302776796146;0.0150365254896448;0.0150698608562327;0.015153832157114;0.0150843470316604;0.0149142013238712;0.0148653318907445;0.0147213801614641;0.0146368976917982;0.0145324722415665;0.0143753269459648;0.0142891172246292;0.0141432584303996;0.0140143409515593;0.0138012020145342;0.0135917645694561;0.0134624187624089;0.0133275517770313;0.0131859919381605;0.0130050663018428;0.0128633092750998;0.0128455495418957;0.0127081735144538;0.0125263058646471;0.0124623801929433;0.0123580853506022;0.0122265933516571;0.0121527147659855;0.0121247585991749;0.0121977541954354;0.0122212942873983;0.0121160877501547;0.0120462879623685;0.0120571635554843;0.0120514098862018;0.0119594338989741;0.0118234443401663;0.0117862115780059;0.0117406144863649;0.0115084673576361;0.0112445364957488;0.010982748105903;0.0107380678200961;0.0104871242282754;0.0101710689380465;0.0099018039648836;0.0096129304453889;0.0093396442958465;0.0091097523094212;0.0087973798698847;0.0084886152206138;0.0082884085133673;0.0080233548681571;0.0078297786433667;0.0077186988807869;0.0075095030956905;0.0073658880594849;0.0072525725201942;0.007141698015116;0.0070395345042084;0.0068319855568143;0.006552366984283;0.0062823769866196;0.0060358719205627;0.0057873615045141;0.0054808572767262;0.0051612295171755;0.0048650766038698;0.0045720503528118;0.0043179273385569;0.0040875534877635;0.0038136969425283;0.0035326169844727;0.0033790122629475;0.0033197502022578;0.0032003888977314;0.0030576988065444;0.0030209609243497;0.0030052213824626;0.0029086095567096;0.0028633100911564;0.002916378734645;0.003051126009439;0.0032379490294041;0.0033729994966087;0.0035751235229772;0.00395262006342;0.0043793689897534;0.0049404095036165;0.0056910538955329;0.0065944729229164;0.0076739121582045;0.0089036614259855;0.0102277187545305;0.0115969761575113;0.0130470027861334;0.0146702356243624;0.0161919141900991;0.0176061970483487;0.0190738671716463;0.0204256195228875;0.0217594517543186;0.0230882570227444;0.0243069923927517 | 0.0904337272727272;0.0899340454545454;0.0895261136363636;0.089098909090909;0.088491659090909;0.0878989772727272;0.0874723863636363;0.08705375;0.0866951818181818;0.0860840454545454;0.0852899318181818;0.0848451818181818;0.0844931363636363;0.083931159090909;0.0834486136363636;0.0832464772727272;0.08290575;0.0821787954545454;0.0820008409090909;0.08174525;0.0813770681818181;0.0812735227272727;0.0809801363636363;0.0804161818181818;0.0798091818181818;0.0793055909090909;0.0790535681818181;0.0786875227272727;0.0781395227272727;0.0778320681818181;0.0774829545454545;0.0770742272727272;0.0769915;0.0765410454545454;0.0763063863636363;0.0763079318181818;0.07618525;0.076136909090909;0.0762873409090909;0.0762679318181818;0.0762041818181818;0.0763020681818181;0.0765185;0.0765755681818181;0.0767929318181818;0.0771533863636363;0.0774958409090909;0.0777537727272727;0.078035659090909;0.0782848636363636;0.0785430454545454;0.0786923636363636;0.0787886590909091;0.0789766818181818;0.0791164318181818;0.0791385227272727;0.0790710681818181;0.0789697272727272;0.0788159318181818;0.0787101363636363;0.0785422045454545;0.0781923181818181;0.0777844318181818;0.077485;0.0773306136363636;0.0772165454545454;0.0770295227272727;0.0766810454545454;0.0764043409090909;0.0762442045454545;0.0761128409090909;0.0759260227272727;0.0759041818181818;0.0758542727272727;0.0758018863636363;0.07590225;0.0758717954545454;0.0758414090909091;0.0759185454545454;0.0760259545454545;0.0761456818181818;0.0762431136363636;0.0761558181818181;0.0761294318181818;0.0762584090909091;0.0762265681818181;0.0761837727272727;0.0763065454545454;0.0764379318181818;0.076776159090909;0.076965909090909;0.0774348181818181;0.0778727727272727;0.0781407045454545;0.0786698181818181;0.0791000909090909;0.0796537272727272;0.0803211136363636;0.080940909090909;0.0815796136363636;0.0821296363636363;0.0830790454545454;0.0839235681818181;0.0850019545454545;0.0863183181818181;0.0875682954545454;0.0888118409090909;0.0899782954545454;0.0913370681818181;0.0929739772727272;0.0946967272727272;0.0962064318181818;0.0977559772727272;0.0996358636363636;0.1016223409090909;0.103450659090909;0.1054302954545454;0.1076270454545454;0.1097583181818181;0.1120020909090909;0.1142094999999999;0.1162320227272727;0.1183454318181818;0.1204314545454545;0.1225237272727272;0.124533;0.1264605681818181;0.1281486363636363;0.1293840454545454;0.130566409090909;0.1318323636363636;0.1331489090909091;0.1343612045454545;0.1351491818181818;0.1359878863636363;0.1367190909090909;0.1369611363636363;0.1371558181818181;0.1376225227272727;0.1381500681818182;0.1385423636363636;0.1387108181818181;0.1386724772727272;0.1388561818181818;0.139234159090909;0.1395677727272727;0.1396770454545454;0.1398420909090909;0.1400663636363636;0.1402444318181818;0.1402071818181818;0.1401118181818182;0.1401568863636363;0.1398845909090909;0.1396590909090909;0.1393154545454545;0.1388620454545454;0.1384175909090909;0.137835659090909;0.1369895454545454;0.1361144772727272;0.1353875454545454;0.1341867272727272;0.1329898409090909;0.1318862045454545;0.1306144545454545;0.1292817045454545;0.127905159090909;0.12648325;0.12505225;0.1235212045454545;0.1221698409090909;0.1209823636363636;0.1197245454545454;0.1186800454545454;0.1176181590909091;0.1164683863636363;0.1155517727272727;0.1146526363636363;0.1136969318181818;0.1128198409090909;0.1120298636363636;0.1113692272727272;0.1107766363636363;0.1099500454545454;0.1091760454545454;0.1086794318181818;0.1080344772727272;0.1074631818181818;0.1070405681818181;0.1066907272727272;0.1063772954545454;0.1060660454545454;0.1057796136363636;0.1054978863636363;0.1052317045454545;0.1049511818181818;0.1044297045454545;0.1041895454545454;0.1041409318181818;0.103704;0.1033766818181818;0.1033090909090909;0.102996;0.1025856363636363;0.1021887954545454;0.1016564090909091;0.1012002727272727;0.1006001363636363;0.0999008636363636;0.0992384772727272;0.0987418181818181;0.0981270909090909;0.0975475909090909;0.0970245454545454;0.0964204772727272;0.0958393636363636;0.0952788636363636;0.09488175;0.0943833409090909;0.0938976136363636;0.0936867272727272;0.0934757954545454;0.0933026590909091;0.0930898409090909;0.0929114772727272;0.0927837045454545;0.0926583863636363;0.0926689090909091;0.0925992954545454;0.0925613181818181;0.0923685681818181;0.0919792727272727;0.0917227272727272;0.091364;0.0907927499999999;0.0902471136363636;0.0896574318181818;0.0887938409090909;0.0878826136363636;0.0869958636363636;0.0861671136363636;0.0854379772727272;0.0845956136363636;0.0836983181818181;0.082939409090909;0.0823373181818181;0.0816775454545454;0.0810755227272727;0.0806489545454545;0.0804365;0.0802145681818181;0.0799364318181818;0.0797871136363636;0.0797098863636363;0.0794439545454545;0.0791954772727272;0.0790192272727272;0.0787050681818181;0.0783662954545454;0.0781732954545454;0.0778245227272727;0.0775631818181818;0.0774827045454545;0.0773467045454545;0.077376659090909;0.0776366590909091;0.0781002272727272;0.0787041136363636;0.0794412045454545;0.0802693863636363;0.0813003181818181;0.0827062272727272;0.0842461136363636;0.0857992045454545;0.0876318409090909;0.0897555681818181;0.091968909090909;0.0941558863636363;0.0965394545454545;0.0989091136363636;0.1010909318181818;0.10322825;0.1052033181818181;0.1068441136363636;0.1083244772727272;0.1098553636363636;0.1113370454545454;0.1129179318181818;0.1147275227272727;0.117016909090909;0.1196945909090909;0.1226434318181818;0.12618175;0.1301733181818181;0.1343650681818181;0.1389489318181818;0.1438338409090909;0.1489862045454545;0.1542756818181818;0.1595517954545454 | 0.013338423300992;0.0132130849732193;0.0131017577894278;0.0129113372964321;0.0126887808437092;0.012646737236157;0.0125269459969316;0.0123448758414452;0.0123425018029924;0.0122775524622378;0.0121585946984737;0.0118904579962893;0.0117030677981437;0.0116574900265146;0.0119715148255909;0.011904009968286;0.0114133205349591;0.011434333707273;0.0114724468060779;0.0113012578269381;0.0111258587134442;0.0112513383999491;0.0116164164261455;0.011455015790337;0.0112419350342817;0.010813284476864;0.0109213225973007;0.0110064814107862;0.0107808591397053;0.0108171610736328;0.0108875977104622;0.0105170392461607;0.0103861461986853;0.0104119122809752;0.0104518477841511;0.0105782225556614;0.0107387042029894;0.0108489839558948;0.0107683762416196;0.010755447507578;0.0108458304479513;0.0110260362976503;0.0111119074043474;0.0110616633477293;0.0109880644049503;0.0110620933050264;0.0110963734028299;0.0111945847765443;0.0112701129334288;0.0113062535250042;0.0113713733599292;0.0114864336280936;0.0115139882932006;0.0115552478660236;0.0116707217536473;0.0117185058665197;0.0117061224358715;0.0116948366550801;0.0117455121313547;0.0118162013031594;0.011692478750431;0.0116631604511967;0.0116228928840991;0.0115294331593857;0.0115275328593761;0.0115557030608459;0.011502397035297;0.0113131940731793;0.0112684263277679;0.0113343695315671;0.0113505965603763;0.0112127607153607;0.0109933114110411;0.0110584464137907;0.0109475549913719;0.0108930730541915;0.0109217444845178;0.0109982950059568;0.011179140141362;0.0111116100417003;0.0109851331517429;0.0110873383603558;0.0110959936521685;0.0111510266737625;0.0112927850136109;0.0112200549316686;0.0113428009786017;0.0116415098566325;0.0117728952464385;0.0116466443514224;0.0117920106000437;0.0119633452334819;0.0123507653258084;0.0125919363761644;0.0128042882937849;0.0133302701342474;0.0136599040266362;0.0138674584469355;0.0138531322691282;0.0141668466190017;0.0143769350391697;0.0146909377951242;0.0150878676462753;0.0153339436119858;0.0155189291373736;0.0154857129362272;0.0155806145532781;0.0160975625579161;0.0164368113418712;0.0167738069627239;0.0168600332965596;0.0169990039002258;0.0175730849848053;0.0178290346431475;0.017716863720489;0.017997401177952;0.0183947231432095;0.0183373146546072;0.0186723971826749;0.0192069413431442;0.0191743829111462;0.019431460282758;0.0195487884872905;0.0194598805171581;0.0199314412801805;0.0202579251480087;0.0203018274196348;0.0203975356891531;0.0206415182817211;0.0207943433277755;0.0208905099674924;0.0212151843546278;0.0213244010135125;0.0213410670068164;0.0212685430911321;0.021134141398285;0.0212841200937933;0.0214830039217297;0.0214541335709121;0.0214372471672909;0.0213531226408658;0.0211738639147995;0.0212909499689625;0.0213524439408055;0.021330958397055;0.021577325589031;0.0215979355311378;0.0213182470938474;0.0212686552751585;0.0213238642789232;0.0212667951120582;0.0212526002220606;0.0212984975637991;0.0211848425501645;0.0211786778929627;0.0212952128067849;0.0212966127811765;0.0212346486692815;0.0211457971281151;0.0211024297867535;0.0210447347350647;0.0209225910946556;0.0208983328681518;0.020750383048236;0.0205670942160547;0.0204220997308428;0.0203706152338043;0.0203209837256652;0.020126914551283;0.0201947953323979;0.020110793208345;0.0198306901132928;0.0197026198813831;0.019553261565148;0.0194231349072643;0.0194325829243988;0.0193345641746587;0.0192427222254238;0.0192177746770824;0.0190537431522397;0.0190261077701425;0.0190303984701965;0.0188662313633147;0.0188192876160688;0.0186551424632316;0.0184954576245647;0.0186495319704322;0.0184825588904514;0.0183082596308431;0.0183305930915577;0.0182868881294432;0.0181989528328693;0.0181486412957446;0.0181295533279368;0.0180276656129378;0.0178838665042891;0.0177815952723958;0.0177775423819839;0.0177442337773915;0.0178215488330615;0.0176459676967144;0.0172397932699156;0.0172031993952695;0.0172517299422405;0.0171963349720033;0.0171974445459398;0.016975407795654;0.0167324956274875;0.0167553099068323;0.0166521444831573;0.0164855686325648;0.0164222084559545;0.0162521516283131;0.0161426390688704;0.0159990243023064;0.0158765854707104;0.0159224788301712;0.0157687240795586;0.0155268521108088;0.0153553576029227;0.0153536933610123;0.015307085327593;0.0150512537182811;0.0148998940841298;0.0149424678901619;0.014973384406368;0.0148049112900424;0.0147707416091562;0.0148010684715165;0.0146187677296662;0.0144723440311813;0.0144382579787299;0.0143023732107218;0.014147902076976;0.0141338550099348;0.0140881969006963;0.0139587247621975;0.0138865702052382;0.0136679861192312;0.013385280013257;0.0132676895617343;0.0131933284112911;0.0133062423355541;0.0131239999844345;0.0129616210940135;0.0128766428571508;0.0124878265462767;0.0123882839877311;0.0124801378989262;0.0124772668760253;0.0122663394257201;0.0121877241201054;0.0121353484257291;0.0119753674162519;0.0121117670118598;0.0121509874992606;0.011981495357403;0.0118711580866922;0.0117249966358853;0.0116137986866456;0.0114814840313366;0.0113572087495505;0.0113793118712797;0.0114121204775623;0.0113668058645267;0.0112705979762186;0.0111164408871435;0.0111628682420337;0.0111400999415497;0.0110807065713328;0.0111248834437916;0.0111847662839524;0.0113638984587026;0.0113449311132122;0.011497112012658;0.0115791447106388;0.0115927731385443;0.011879680852377;0.0120241870067307;0.0121570195770956;0.012459488767025;0.0127436077207135;0.0128766787465051;0.0131476517998422;0.0133565952199843;0.0133875259320334;0.0135910316840476;0.0137613527085813;0.0138009054613595;0.0141065900425077;0.0143505453697811;0.014542349314887;0.014856946962339;0.015208193345793;0.0156254996553006;0.0161401344284158;0.0164250823910683;0.0168495051116935;0.0172426444399567;0.0175279546449647;0.0180152665047247 | 0.0026496739130434;0.0026117826086956;0.0025628260869565;0.0023787391304347;0.002249804347826;0.0022057173913043;0.0022673260869565;0.0022363478260869;0.0020670217391304;0.0019739782608695;0.0020018913043478;0.0018613913043478;0.0015505;0.001539;0.0015656086956521;0.0016574782608695;0.0016263695652173;0.0015247826086956;0.0011886739130434;0.0014071956521739;0.001735152173913;0.0013820434782608;0.0015122391304347;0.001815652173913;0.0013015217391304;0.0012741086956521;0.0011644130434782;0.0009783695652173;0.000918304347826;0.0011656739130434;0.0013194782608695;0.0012556739130434;0.0008678913043478;0.0007552608695652;0.0009095652173913;0.0011740869565217;0.0010736304347826;0.0009861304347826;0.0011395434782608;0.0011083913043478;0.0011045434782608;0.0012326739130434;0.0013228695652173;0.0014514130434782;0.0015112391304347;0.0016366956521739;0.0017780869565217;0.0018214782608695;0.0019443478260869;0.0021510434782608;0.002261304347826;0.0024204782608695;0.0025348478260869;0.002686804347826;0.0027864782608695;0.0027713260869565;0.0028582826086956;0.0029608478260869;0.0030053478260869;0.0029712391304347;0.0030294347826086;0.0030741956521739;0.0029963260869565;0.0030012826086956;0.0029895434782608;0.0028920652173913;0.0029226086956521;0.0029100434782608;0.0028920869565217;0.002924652173913;0.0027009565217391;0.002645152173913;0.0029681956521739;0.0029871956521739;0.0029050869565217;0.0030930434782608;0.0031172608695652;0.0029835869565217;0.0030538913043478;0.0031876956521739;0.0032234347826086;0.0031794347826086;0.0032134782608695;0.0033782608695652;0.0036028913043478;0.0036244347826086;0.0036855;0.0037868260869565;0.0038878478260869;0.0038252391304347;0.003881652173913;0.0040882391304347;0.0042889782608695;0.0046127391304347;0.0048244130434782;0.005154152173913;0.0054344565217391;0.0059076304347826;0.0063999130434782;0.0068748478260869;0.0076858913043478;0.0083645;0.0091808913043478;0.010157152173913;0.0112010217391304;0.0123296956521739;0.0134502173913043;0.0146448913043478;0.0161583695652173;0.0179044782608695;0.0197418478260869;0.0217219999999999;0.0237415434782608;0.026027304347826;0.0283816739130434;0.0310701086956521;0.033870804347826;0.0368206304347826;0.0399871956521739;0.0432512826086956;0.0465872173913043;0.0498541739130434;0.0531081739130434;0.0564271739130434;0.0596089347826087;0.0627628260869565;0.0659608260869565;0.0689560434782608;0.0715861739130434;0.0740312173913043;0.0764033478260869;0.0786767608695652;0.0804397173913043;0.0820191739130434;0.0837589347826087;0.0850748695652174;0.0862313695652173;0.0872076956521739;0.0880557608695652;0.0888060434782608;0.0895335869565217;0.0902795;0.0906515652173912;0.0912358478260869;0.0920217173913043;0.0925044782608695;0.093032652173913;0.0936182391304347;0.0941004347826087;0.0945237608695652;0.0949471739130434;0.0952944565217391;0.0954987608695652;0.095514152173913;0.0953639565217391;0.0952475869565217;0.094836804347826;0.0943093478260869;0.0935474565217391;0.0923971739130434;0.0914365434782608;0.0904781956521739;0.0890852391304347;0.0874755869565217;0.0857899347826087;0.0840406739130434;0.0822193695652173;0.080334304347826;0.0782458913043478;0.0761673913043478;0.0741192391304347;0.071981652173913;0.0700399782608695;0.0682474130434782;0.0664367826086956;0.0647858695652174;0.0632227391304347;0.0616265;0.0601929782608695;0.058875152173913;0.0575092173913043;0.0562708260869565;0.0552414347826087;0.0542590652173913;0.0533368260869565;0.0523672826086956;0.0514921304347826;0.0507417173913043;0.050005;0.0493432173913043;0.0486707826086956;0.0481930217391304;0.0478504347826087;0.0473914130434782;0.046865652173913;0.0465817173913043;0.0462712608695652;0.045891304347826;0.0456466304347826;0.0453541956521739;0.0449707173913043;0.0446767826086956;0.0443240434782608;0.0438258913043478;0.0433687173913043;0.0427804565217391;0.0420740217391304;0.0412970869565217;0.0404954347826087;0.039619304347826;0.0388717608695652;0.0381679782608695;0.0372786956521739;0.0363553260869565;0.0355296739130434;0.0347892826086956;0.0339400652173913;0.033153;0.0324771739130434;0.031860152173913;0.031442;0.0310124565217391;0.0304805;0.0301083478260869;0.0299349565217391;0.0297895;0.029547804347826;0.0294725434782608;0.0295093695652173;0.0293386739130434;0.0292281739130434;0.0290824347826086;0.0288030652173913;0.028566152173913;0.0281222391304347;0.0276103260869565;0.026916152173913;0.0259390652173913;0.024933304347826;0.024009804347826;0.0230452608695652;0.021969152173913;0.020797152173913;0.019677;0.0186508695652173;0.0177034782608695;0.0168848478260869;0.0160167391304347;0.0151870652173913;0.0144707826086956;0.0139013913043478;0.0133722391304347;0.0130224347826086;0.0126533260869565;0.0122991739130434;0.0120236739130434;0.0116559565217391;0.0112147608695652;0.0105870217391304;0.0099717826086956;0.0093719347826086;0.0087357608695652;0.0079817391304347;0.0073554565217391;0.0068842826086956;0.006386804347826;0.0059019347826086;0.0055878260869565;0.0052029347826086;0.004750652173913;0.0044524782608695;0.0043559130434782;0.0043213913043478;0.0041503695652173;0.0038886739130434;0.0038489999999999;0.0038528478260869;0.003888804347826;0.0040806739130434;0.0042009782608695;0.0043609565217391;0.0047692608695652;0.0052193478260869;0.0057692826086956;0.0067194782608695;0.0079392173913043;0.0095232391304347;0.0115249782608695;0.0140029347826086;0.0173633913043478;0.0214161304347826;0.0260470217391304;0.0315868695652173;0.0379701304347826;0.0451677391304347;0.0529873478260869;0.0614079130434782;0.070346152173913;0.0797012173913043;0.0891868695652173;0.0990578478260869 | 0.0029325363087974;0.0029442983537908;0.002858181708743;0.0028336843424518;0.0028093859243579;0.0027978130797943;0.0027443471440143;0.002691313163308;0.0026216919514706;0.0025882559334993;0.0026801517471819;0.0026909931456889;0.0026430732764046;0.0025213447558352;0.0026125286131618;0.0027135494650949;0.0025819092363657;0.0025330595633918;0.0025572033513573;0.0027960963631428;0.0028195141344044;0.003006598143761;0.0031510078682844;0.0033956911665448;0.0034482370035788;0.0032756704570939;0.0033873892902029;0.0033438571165559;0.0032389405254706;0.0030270925548699;0.0027837496514124;0.0027003334201896;0.0027166798791356;0.0024308734363944;0.0022873792927683;0.0023148021641032;0.0021338873068098;0.001982789243114;0.0019243337976386;0.0019847124782335;0.0020386269530306;0.0020949997513057;0.0021484040134087;0.0021662430721934;0.0022070854001982;0.0022718197196624;0.0023442810584824;0.0024464692630549;0.0025662236606205;0.0026711194237333;0.0027742476206837;0.0028992572898675;0.0029937332247167;0.0030444206208119;0.003087739171045;0.0031688791643057;0.003252113478019;0.0032477179062459;0.0032383050108035;0.0032435631174838;0.0032166070091336;0.0032358216378503;0.0032150409850807;0.0032292425301233;0.0032151638403493;0.0031306119274187;0.0031689958415053;0.0031387414530634;0.0030219990648287;0.0030250386019016;0.003065999028459;0.0030766101545361;0.003020204412652;0.0029692414491064;0.0029957478296641;0.0030247069717138;0.0030182348810358;0.0031186926718032;0.0032003648905034;0.003155111844255;0.0030688415523499;0.0030298203514926;0.0031483760239853;0.0031714907916539;0.003095530744141;0.0031260090186275;0.0032424955803961;0.0033404218516319;0.0032910434817168;0.0032713098782175;0.0033292984193696;0.0034938080859637;0.0037620939942722;0.0038219178108191;0.0037675816267856;0.0039738660547095;0.0041879310071071;0.0043469202193874;0.004680460992614;0.0049210866684656;0.0050677076703739;0.00528701633459;0.0055605601725336;0.0058169023523116;0.0061049450138178;0.0064146128379559;0.0067593493569624;0.0071400061413862;0.0074964544844989;0.0079831352480341;0.0086048207237245;0.0091416367753993;0.0095156213172668;0.0099186179074608;0.0104449815468255;0.0109018704679075;0.0113189732447967;0.0118703834822613;0.0122512859689994;0.0126892135973179;0.0131648836107663;0.0134422956559664;0.01400604623932;0.0145694916243259;0.0149558540829739;0.0152424764440316;0.0154527923967796;0.0158291512511379;0.0161548496843714;0.01639778383795;0.0166066190983092;0.0167091959819665;0.0168366180526758;0.0170835033907689;0.0173123125682942;0.0174723162397722;0.0175945394728133;0.0176945036222734;0.0177787919176938;0.0178914535090007;0.0180459257040056;0.0181379128883244;0.0181126419431931;0.018153258902978;0.0182643133893673;0.0182266742364518;0.0183413455149438;0.0185279984266272;0.0185414024600228;0.0185041325440619;0.0185970486371769;0.018806540782642;0.018855133380812;0.0188156273831295;0.0188251344135163;0.0189242097778082;0.0189451311606492;0.0188665928092987;0.0188188287316559;0.0188719586857259;0.0187533944562418;0.0185636619407313;0.018535793310583;0.0185680406572106;0.0184535927045863;0.0181288660833787;0.01788844111382;0.0176610380390402;0.017517238155255;0.0174426767689394;0.0172577348728489;0.0170517286464418;0.0168265502326784;0.0165945733627674;0.0163945129789926;0.0163427989124788;0.016250360509416;0.0160821361499162;0.0159304127553266;0.0158370517724415;0.0157188056712165;0.0155040378286207;0.0154227606775789;0.0153192649568402;0.0152458624132791;0.0152146589426309;0.0151032028135443;0.015115720372679;0.0151265063191148;0.0150657360861777;0.0150224553576941;0.0150423885418493;0.0150527372891329;0.0150308618405615;0.0149450391921234;0.014934267751514;0.0150475937130378;0.0150643093847227;0.0150777050395737;0.0150885838207707;0.0150417365836425;0.0150585416733981;0.0150617923825766;0.014956480808931;0.0149531807120507;0.0149826853767296;0.0148725054356302;0.0147612903829593;0.0146669291259125;0.0145553513990476;0.0144699148552893;0.0143409454306179;0.014174087033691;0.0140981773432743;0.013973868798669;0.0138213477983444;0.0137716638216983;0.0136194984391251;0.0134924998825344;0.0134055751022018;0.0132543139425957;0.0131646047021828;0.0131290091269507;0.0130217441334226;0.0130226276627457;0.0130537874652871;0.0130607324647749;0.0130623888366672;0.0129847907857337;0.013017844655283;0.0130160176625304;0.0129858698722918;0.0129346393746098;0.0129052004865693;0.0128620817447337;0.0127185798177388;0.0125409688602637;0.012370019368353;0.0122051433982555;0.0119737457846918;0.0118225325345475;0.0115737189124851;0.0112422933919045;0.0110017092510411;0.0107081963033695;0.0104316091988386;0.0101606665309961;0.0099178678856446;0.0097211561872996;0.0095166361071617;0.0093964048124287;0.0092406957125887;0.0090272232340778;0.0089582795621439;0.0087759583618589;0.008555269115981;0.0085142878946875;0.0083223657779231;0.0080267652056219;0.0078222484687745;0.0075130294449107;0.0072233936320657;0.0069013651352782;0.0065162323937363;0.006175514170813;0.005841257983306;0.0055356444787984;0.0052343572769171;0.0049457693588771;0.0046997608554638;0.0045806940558009;0.0044544891954376;0.0042806673751661;0.0041065719110209;0.0039848148712294;0.0039765678165976;0.0039767409658741;0.0039067395875991;0.003982534698485;0.0040711884887128;0.0041885229003738;0.0044626738593447;0.0048128432170479;0.005246847881932;0.0058155163131407;0.0065542053163956;0.0074492562617121;0.0084942714277568;0.0096794764284534;0.0109857743235478;0.0124543298577173;0.0139462243596037;0.0154080842916361;0.0169404451504002;0.0184312107583664;0.0198340358455048;0.0212038423528756;0.0226269282767899;0.0239848879449012;0.0250930881591004;0.026143528545293 | 0.0531482391304347;0.0529172826086956;0.0526120217391304;0.0524040217391304;0.0521366739130434;0.0518861956521739;0.0517881739130434;0.0515277608695652;0.0512314782608695;0.0510872608695652;0.0508116304347826;0.0503338478260869;0.0501376956521739;0.0499151086956521;0.0497358913043478;0.0495838260869565;0.0493515;0.048916652173913;0.0487864782608695;0.0484782391304347;0.0483977391304347;0.0480175217391304;0.0477487826086956;0.0474431086956521;0.0471209782608695;0.0470305434782608;0.046892152173913;0.0465779347826086;0.0462450434782608;0.0464872391304347;0.0465168260869565;0.0463362173913043;0.0459690869565217;0.0457414782608695;0.0458985869565217;0.0458970652173913;0.0457330869565217;0.0457273695652173;0.0457655434782608;0.0456674565217391;0.0456406086956521;0.0455855217391304;0.0453446739130434;0.0453247608695652;0.0454399130434782;0.0453163695652173;0.0452354565217391;0.0452468695652173;0.0452373260869565;0.045143;0.0449697391304347;0.0448803695652174;0.0448311739130434;0.0447491086956521;0.0445714999999999;0.0443938695652173;0.0443010869565217;0.0442530434782608;0.0441569782608695;0.0440596739130434;0.0439121956521739;0.0437041304347826;0.0434784565217391;0.0432501086956521;0.0429469347826087;0.0428560217391304;0.0429160434782608;0.0426640652173913;0.0423585652173913;0.0422203260869565;0.0420519130434782;0.0419080434782608;0.0418686739130434;0.0417114565217391;0.041561;0.0413625217391304;0.0411140217391304;0.0410961739130434;0.0410150434782608;0.04095;0.0407738695652173;0.0406046086956521;0.0403188695652173;0.0401463695652173;0.0402145652173913;0.040276152173913;0.0399636739130434;0.0398373695652173;0.0400293695652173;0.0400056739130434;0.0398575434782608;0.0396081304347826;0.039543652173913;0.0394133913043478;0.039418652173913;0.039196652173913;0.0391180869565217;0.0394742391304347;0.0395948478260869;0.0395828478260869;0.0394708913043478;0.0395994347826086;0.0398390217391304;0.0398238913043478;0.0397570869565217;0.039816652173913;0.0400404782608695;0.040425652173913;0.0407696956521739;0.0410407173913043;0.0414739782608695;0.0421050217391304;0.0424824782608695;0.042970304347826;0.0436884565217391;0.0443489565217391;0.0452874565217391;0.0461906086956521;0.0472720869565217;0.0486332391304347;0.0497703260869565;0.0508224782608695;0.0523619565217391;0.053886;0.0552008260869565;0.0566290217391304;0.0579762173913043;0.0593514565217391;0.0605698260869565;0.0615620652173913;0.0627174130434782;0.063825304347826;0.0647825869565217;0.0654995217391304;0.0661454347826086;0.066741152173913;0.067062;0.0673771086956521;0.0676645217391304;0.0681565652173913;0.0685623260869565;0.0687149347826086;0.0690248478260869;0.069349304347826;0.069537652173913;0.0696715652173913;0.0697514130434782;0.069845304347826;0.0699925217391304;0.0701662173913043;0.0702849782608695;0.0703698913043478;0.0703894782608695;0.0701177391304347;0.0698059347826086;0.0694854130434782;0.068969652173913;0.0684964130434782;0.0678871956521739;0.0670666739130434;0.0662883695652174;0.0654031956521739;0.064423652173913;0.063485152173913;0.0625221086956521;0.0612935869565217;0.0602108913043478;0.059155;0.0579312826086956;0.0568353695652173;0.0556606304347826;0.054699304347826;0.053755804347826;0.0527616086956521;0.0519294782608695;0.0511770434782608;0.0504737391304347;0.0497419347826086;0.0489587608695652;0.0483451739130434;0.0478803695652173;0.0473668260869565;0.0469253695652173;0.0465617173913043;0.0461872173913043;0.0457830434782608;0.045377652173913;0.0449570434782608;0.0446534782608695;0.0444320434782608;0.0442545217391304;0.0440551086956521;0.0439253478260869;0.043829652173913;0.0436912391304347;0.0434339130434782;0.0431343913043478;0.042994152173913;0.0429346086956521;0.0428803260869565;0.0425485217391304;0.0423233913043478;0.0422796086956521;0.0420934130434782;0.0419652391304347;0.0418122826086956;0.0415281304347826;0.0412489565217391;0.0409543913043478;0.0406413478260869;0.0403431304347826;0.0401025869565217;0.0398423913043478;0.0395510434782608;0.0392618695652173;0.0391100652173913;0.0389767826086956;0.0387402826086956;0.0385045869565217;0.0382876304347826;0.0381584782608695;0.0380500434782608;0.0379705217391304;0.0379399347826086;0.0378287391304347;0.0377890434782608;0.0376607391304347;0.0376014782608695;0.0376243913043478;0.0376283695652173;0.0377264782608695;0.037658152173913;0.0374881739130434;0.03743;0.0374353695652173;0.037152;0.0369370434782608;0.0369195869565217;0.0366454782608695;0.0364494782608695;0.0363597391304347;0.0361902826086956;0.0360701304347826;0.0358908695652173;0.0356595;0.0355931739130434;0.0355684130434782;0.035558652173913;0.0355040652173913;0.035451152173913;0.0355467391304347;0.0357459130434782;0.0358303913043478;0.0358590434782608;0.0359411956521739;0.0360240652173913;0.0361511739130434;0.0363077173913043;0.0365349565217391;0.0366848695652173;0.0369564347826086;0.037341304347826;0.0376800217391304;0.0381600869565217;0.038659652173913;0.0391892173913043;0.0399512826086956;0.0408032391304347;0.0416703913043478;0.0426130869565217;0.043616;0.0448973478260869;0.0462742826086956;0.0474573695652173;0.0489416304347826;0.0506841739130434;0.0524264130434782;0.0541835217391304;0.0560045217391304;0.0578129999999999;0.0594742173913043;0.0609260217391304;0.0621172826086956;0.0628092608695652;0.0629464782608695;0.0628012826086956;0.0623780652173913;0.0617339130434782;0.0608564782608695;0.0600795869565217;0.0596476086956521;0.0593281304347826;0.059364804347826;0.0600088478260869;0.0613159130434782;0.0632608260869565;0.0656648260869565;0.0686879565217391;0.0724028478260869;0.0767296086956521;0.0816612826086956 | 0.0092799895574289;0.0092647697163035;0.0091304904395209;0.0090241953571474;0.0089600573660225;0.0088961948959954;0.0088126711458352;0.0086120323764287;0.0086612323237622;0.0086015941453631;0.0084971339988092;0.0084038714411008;0.008032534319516;0.0080167501595881;0.0080162724677253;0.0079078390791932;0.0078587870134151;0.0078754710200368;0.0080046782425144;0.0078034043459243;0.0075997007614621;0.0077645563248481;0.0077010004628923;0.0073660910430559;0.0076454898992488;0.0076825112118557;0.0077613946197184;0.0077396266415898;0.0074901669049984;0.0076344921571183;0.0073255539079288;0.0072589567904089;0.0074310352137388;0.007395820254228;0.0073826975183753;0.0075134557203938;0.007428657270107;0.0071776396440881;0.0073067719387383;0.0075810068070922;0.007503091385047;0.0074375154386069;0.0074378300122619;0.0075143802145095;0.0075137055832838;0.0074566726578986;0.007454106995346;0.0074817576176507;0.007577937121977;0.0074960933973785;0.0074250858354478;0.0074838106732947;0.0074896131848027;0.0074656036571532;0.0075120019990235;0.0075884556490872;0.0075403332458809;0.007515791665129;0.0076085820652708;0.0075372034868653;0.0074639067536737;0.0074971477853875;0.0075284889547977;0.0074360530965418;0.0073622258783971;0.0073969322274369;0.0073136776307789;0.0071171888158244;0.0071345359972216;0.0073038144799803;0.0071803335478887;0.0070811831621449;0.0071277703512524;0.0070034570120969;0.0068592033486242;0.0069257287807104;0.0069177011547322;0.0069658609368336;0.0068450823839097;0.006720713679034;0.0069025641696359;0.0070618324989678;0.0069026888854471;0.0069984572247784;0.0072146088849166;0.0071196148022125;0.0070441610558102;0.0070126228073499;0.006860641386792;0.0070294174282221;0.0074500560138282;0.0073514327148105;0.0073505367218013;0.0073567119390791;0.007336613388319;0.0073908355510723;0.0075566287539883;0.0077203286809271;0.0075881243941288;0.0076802819565354;0.0078250310336005;0.007789525025178;0.0079471695771768;0.0080974961321475;0.0080101500327912;0.0078379720540949;0.0078559465650455;0.0082053618789921;0.008429281711509;0.008266642023251;0.0084889678197034;0.0089167745725287;0.0089371734227554;0.0090154255384117;0.0092653575375194;0.0094479252489199;0.0095411594513374;0.0095001899805056;0.0097331423333453;0.0099941902527524;0.0102951056010003;0.0104919158482225;0.0105731968716635;0.0108571816498471;0.011127865002984;0.0114334390130959;0.0116426133089956;0.0118006600487835;0.0119930691379171;0.0121515719484301;0.0123118021292598;0.0124807376542495;0.0127053876683626;0.0129346654361046;0.0129798526505113;0.0129721666518355;0.0129564640323748;0.0132024490997832;0.0134650990502428;0.0132256756007264;0.0131356682087857;0.0133008886326393;0.0133619561042492;0.0134427542083203;0.0135139020077965;0.0134790906858687;0.0133463886111163;0.0133078849005969;0.0135202131093314;0.0136715852936146;0.0136521756141472;0.0135296974298569;0.0136101201231357;0.0136667208071037;0.0135500118776531;0.0134413148159381;0.0134006165815315;0.0133446449793767;0.0132521096695659;0.0131276010028986;0.0131170876516239;0.0131318837839978;0.0130057793447842;0.0127540825167079;0.0125896652946918;0.012484925061985;0.0123397402227802;0.0121641170917671;0.0119710928186992;0.0118536916750459;0.0116891663144577;0.0115067386553745;0.0113157557544426;0.0112967419402985;0.0112135844536667;0.0110331374886073;0.0108358308699216;0.0106275639508301;0.0105248244708187;0.0104124261305729;0.0104268964347204;0.0103459296951975;0.0101159838064074;0.0100981601881245;0.0099866364795116;0.009902343439715;0.0099317186880494;0.0098897492338875;0.009905306191328;0.00980758950554;0.0096715110682851;0.0096477872240869;0.0096349760565173;0.0094659715219361;0.0094274375832455;0.0095583570504235;0.009505931349492;0.0093912529633043;0.0092436994962412;0.0093128235438008;0.0094513229003237;0.0093849018025485;0.0092421105032665;0.0091158187505166;0.0091419460393282;0.0090852764910242;0.0089245765404893;0.0088901036263339;0.008838674326135;0.0087421546879153;0.0087517979806277;0.008670610278601;0.0083925223078596;0.0082871493314958;0.0084208969372064;0.0083890665734293;0.0082693789204189;0.008227874399903;0.0081450187028666;0.008104630954265;0.0080602595925638;0.0080563893234749;0.0080105374593972;0.0080073003035484;0.0079898446638628;0.0078790405647064;0.0078612224026399;0.0077353204996852;0.0077366664870839;0.0077093658432345;0.0076823489224444;0.007700487470767;0.0076008507953732;0.0075505278432114;0.0075043847756086;0.0075143037291111;0.0073998474637627;0.0072749701567195;0.007336607716677;0.007327253008807;0.0071278858091451;0.0071292666341342;0.0072536805634065;0.0070887267893268;0.007033772465754;0.0069946209659974;0.0067969734100344;0.0067688646946224;0.0068451795249639;0.0068686412370275;0.0067855452394852;0.0067056957376251;0.0067679111219481;0.0068012131890209;0.0067778392873624;0.0066753884827515;0.0066080664285884;0.0065695748810982;0.0065415987816656;0.0066295130962778;0.0067060498379437;0.0066502925177754;0.0066461581032089;0.0066688698320416;0.0066101904938675;0.0066699618819935;0.0066412281081908;0.0067126569509804;0.0068672974321239;0.0069008783879737;0.0069346367300513;0.0071396708396501;0.0074397768713944;0.0076072010369085;0.0077977598901755;0.0080384124035211;0.008154695834851;0.0084526489279702;0.0087191363046758;0.0089705988775678;0.0093399089715122;0.0095851298663644;0.0096958052892602;0.0098293807139271;0.0098298948355155;0.0096984565889241;0.0095206193832174;0.0094677503366277;0.0093719044447614;0.0091810294861526;0.0091278708810574;0.0091938759632188;0.0092632741646654;0.00950647997004;0.0099561915070775;0.0104256966371116;0.0110127731340664;0.0116905074064511;0.0124310500726874;0.013152426061763;0.0139753626081568 | 0 | 0 | 0 | 0.06 | 25 | 0.368
20231107 | Low | 22E6 |  | xL1 | 2 | 2 | 1 | 24.5116 | 24.5116 | 2.2208 | 94.922 | 0 | 94.9747 | 94.9747 | 0;0 | 0 |  |  | 0 | 0;0 | 0 |  |  | 0 | 4.4276 | 4.4276 |  |  | 3 | 102.175 | 102.175 |  |  | 90 | 90 | 0 | 0.003 | 0 | 1.066552369077307;1.223997190623415 | 0.0;0.001533043362261792 | 0.0003195459;0.0001532265749999995 | 0;0 | 0.0020239772727272;0.0019909318181818;0.00190325;0.001739909090909;0.0016033863636363;0.0015806136363636;0.001645909090909;0.00149425;0.0012335227272727;0.0011926818181818;0.0012802045454545;0.0012761818181818;0.0009210909090909;0.0009220681818181;0.0009344318181818;0.0010948863636363;0.0010780909090909;0.0008241818181818;0.0004486363636363;0.0006642727272727;0.001141159090909;0.0006863636363636;0.0006806363636363;0.0010754999999999;0.0009771818181818;0.0008458636363636;0.0003410681818181;0.0001698863636363;0.0002642727272727;0.0005453181818181;0.0004501363636363;0.0002902272727272;0.0001484545454545;0.0002002727272727;0.0003548409090909;0.0005425681818181;0.0005508863636363;0.0003840681818181;0.000487659090909;0.00053975;0.000566;0.0006045;0.0006415454545454;0.0008094545454545;0.0008413636363636;0.0009553409090909;0.0010789999999999;0.0010978409090909;0.0012016136363636;0.0014058863636363;0.0015138636363636;0.0016473409090909;0.0017307272727272;0.0018540909090909;0.001955659090909;0.0019508863636363;0.0020342272727272;0.00213425;0.0021428409090909;0.0021234772727272;0.002223659090909;0.0022485909090909;0.0021374772727272;0.002158159090909;0.0021627954545454;0.0021278409090909;0.00208875;0.0020609545454545;0.0019800681818181;0.0019927499999999;0.0018905454545454;0.0018835681818181;0.0022320909090909;0.0022894318181818;0.002239409090909;0.0023456818181818;0.0022584772727272;0.0022697954545454;0.0023540909090909;0.0023867272727272;0.002426;0.00250025;0.0025790227272727;0.0027977272727272;0.0030658409090909;0.0030222954545454;0.00313925;0.0031367045454545;0.0031853181818181;0.00326175;0.0032279772727272;0.0033572954545454;0.0036140227272727;0.0040007727272727;0.004221659090909;0.0045721136363636;0.0049316136363636;0.0054432727272727;0.0058809545454545;0.0062613636363636;0.0069565909090909;0.0076334318181818;0.0087475909090909;0.0097196136363636;0.0107429545454545;0.0122304318181818;0.01365275;0.0149527045454545;0.0165219545454545;0.0183352727272727;0.0203438409090909;0.0224453181818181;0.0248033409090909;0.0275298636363636;0.0302110909090909;0.0332065227272727;0.0364054318181818;0.039571909090909;0.0432337272727272;0.0471407045454545;0.0507996818181818;0.0544211818181818;0.0581708409090909;0.0619962727272727;0.0656378409090909;0.0693401818181818;0.0729801363636363;0.0762657727272727;0.0792249545454545;0.0820645;0.0848201818181818;0.0873550227272727;0.0893554318181818;0.0912828181818181;0.09323175;0.0946813863636363;0.0958591136363636;0.0971947272727272;0.0982367045454545;0.0990420681818181;0.0999021363636363;0.1006515454545454;0.1011528409090909;0.1016936136363636;0.1023573863636363;0.103072409090909;0.1036537954545454;0.10418925;0.1047819318181818;0.1053330909090909;0.1057821136363636;0.1060724545454545;0.1062483636363636;0.1063812045454545;0.1062323863636363;0.1059973863636363;0.1054335909090909;0.1046242727272727;0.1038022954545454;0.1026326363636363;0.1014351818181818;0.1001312272727272;0.0984803636363636;0.096768159090909;0.0949699545454545;0.0930172727272727;0.0908312727272727;0.0885275227272727;0.0862263863636363;0.083866;0.0814971136363636;0.0791991818181818;0.0768933181818181;0.0747087727272727;0.0727756363636363;0.070908909090909;0.0690315;0.0671938863636363;0.0654846363636363;0.0640080454545454;0.0625401363636363;0.0611250681818181;0.0598804545454545;0.0587968636363636;0.0577381136363636;0.0566151363636363;0.0557304772727272;0.0549174318181818;0.053925659090909;0.0529921363636363;0.0522519318181818;0.0517122045454545;0.0511906363636363;0.0506807045454545;0.0501819772727272;0.0498130227272727;0.0494489545454545;0.0489798863636363;0.0486443863636363;0.0483007727272727;0.0477925227272727;0.0474494772727272;0.0471051818181818;0.0465563181818181;0.0459849545454545;0.0453487727272727;0.0445648863636363;0.0436348181818181;0.0427483181818181;0.04182575;0.0409958636363636;0.0400004772727272;0.0389280681818181;0.0379636363636363;0.037025159090909;0.0361980454545454;0.0352032954545454;0.0343930681818181;0.0337228863636363;0.0329457954545454;0.0323476136363636;0.0319202954545454;0.0314309545454545;0.0310111136363636;0.0307628409090909;0.0305775681818181;0.0304572727272727;0.0303591818181818;0.0302478409090909;0.0300689545454545;0.0299112954545454;0.0297838181818181;0.0294684545454545;0.0291300681818181;0.0287191818181818;0.0281732499999999;0.027358909090909;0.0262788636363636;0.0252236363636363;0.024209659090909;0.0231455454545454;0.0219222272727272;0.020577909090909;0.0193562045454545;0.018307909090909;0.0172379772727272;0.0162812727272727;0.0153990909090909;0.0145046136363636;0.013737909090909;0.0131794772727272;0.0126187727272727;0.012167;0.0117805454545454;0.0114455454545454;0.0110761363636363;0.0106386818181818;0.010149159090909;0.0095087954545454;0.0088368409090909;0.0081808636363636;0.0075784545454545;0.0068559772727272;0.0062106818181818;0.0056903181818181;0.0051751136363636;0.0047683181818181;0.0044887045454545;0.0041263409090909;0.003756409090909;0.0034491818181818;0.0033373863636363;0.0032712954545454;0.0030730909090909;0.0028430227272727;0.0027955227272727;0.0027719318181818;0.0028087954545454;0.0028977727272727;0.0030175681818181;0.0031776136363636;0.0035519772727272;0.0040020681818181;0.0043967272727272;0.0051783636363636;0.0063252727272727;0.0078265;0.0099015909090909;0.0124470454545454;0.0159089545454545;0.020233909090909;0.0252249545454545;0.0313317045454545;0.0383495681818181;0.0462674999999999;0.0550127727272727;0.0644020454545454;0.0742761136363636;0.084749659090909;0.0955064772727272;0.1065564318181818 | 0.0015735777556129;0.0016076323540974;0.00164314324596;0.0016395031552865;0.0016246860478961;0.0015723736939093;0.0015330970147579;0.001590714365265;0.0016908430054972;0.0017236422195621;0.0016558269848325;0.001522435216825;0.0015059183834424;0.0018166742217032;0.0019489775422922;0.001792822060405;0.0016588695060356;0.0017744581390113;0.0019742418632125;0.0024329255751302;0.0026247756399639;0.0026241298366462;0.0026449187536729;0.002934288190694;0.0032162725303414;0.0033714066596442;0.0034186566272116;0.0033882323937753;0.0030928580472815;0.0027364346585643;0.0027926994825038;0.0025233812021436;0.0022139620325576;0.0019762493647809;0.0018029926407153;0.0017170574396499;0.0014830875276575;0.0014227946851789;0.0012427549468106;0.0011656237600529;0.0012086284173238;0.0012477861791337;0.0011870546793805;0.0010410474254671;0.0010443651480051;0.0011744071427286;0.0012569165112604;0.0013120995591689;0.0013272843619526;0.00136764460935;0.0014146367039732;0.0014933175014537;0.0016110624309592;0.001675675869448;0.0017093588753679;0.001760259642792;0.0017902582620449;0.0018160722263707;0.0018583519823705;0.0018465947099261;0.0018546777936578;0.0018785511651044;0.0018719823777822;0.0018616285311669;0.0018486064591765;0.0018360521847878;0.0018969467281752;0.0019459127583224;0.0020254582874778;0.0020246336806192;0.0019328351444342;0.0019582817384983;0.0020482789919228;0.0020772060662714;0.0020827864421578;0.0021126796582223;0.0021729160611431;0.0022406856257554;0.0022556195850527;0.0023113749594039;0.0023102924711658;0.0024515041241919;0.002609547456879;0.0026502699938249;0.0026186037637977;0.002636068562996;0.0026855589442466;0.0026636966321046;0.0026064593445919;0.0028331127439209;0.0030167060080502;0.0031638853474915;0.003266410400799;0.0033185031219514;0.0034930806017583;0.0038302955026928;0.0041557132442195;0.0043422184040045;0.0046061989170032;0.0048568001050117;0.0051264003750679;0.0053867971430488;0.005263322711775;0.005642775266455;0.0063474283346093;0.0066356831035739;0.0072258877948954;0.0077726389448172;0.0080548709110223;0.0084620124863556;0.0090181512361618;0.0094739486445548;0.0099427412226514;0.0105892188186983;0.0111591525014081;0.0116935831787186;0.0122097618006168;0.0128238409509682;0.0134623190603264;0.0140152692273579;0.0145381543945141;0.0150110497522274;0.0157063155508669;0.0163638087656645;0.0167185118119604;0.0170987798711619;0.0175838855345626;0.0180285586183178;0.0183272543484116;0.0187207233853226;0.0191185881913725;0.0193141958823262;0.0195417998176094;0.0198042642792049;0.0198713175171219;0.0199365216651016;0.0200226743680071;0.0201651068552098;0.0203084015018868;0.0204533744499677;0.0204497340752493;0.0204703303803726;0.0206122618901933;0.0207704285600509;0.02087301801672;0.0208946546233421;0.0208044283630992;0.020899263674717;0.0210989846822815;0.0211053274193961;0.0211375065978187;0.021292715373447;0.0212900381138209;0.0212705274123386;0.021315051091501;0.0212212501573917;0.0211218675842681;0.0210969258703656;0.0210469160339129;0.0209680469608656;0.0208512531353636;0.0207680272376192;0.0206087443137682;0.020375205683588;0.0202620045347277;0.0200530786841967;0.0197868293608766;0.0194583579644812;0.0192215002853404;0.0190489587031527;0.0188349087097088;0.0185884503617137;0.0183218878213536;0.0180728720589388;0.0178056632447551;0.0176788671764541;0.0174847621107571;0.0172807401491679;0.017119320998395;0.0168446294594387;0.0166429699280952;0.0165184509738848;0.01643791486445;0.016236886792891;0.01605828972795;0.0160342388896907;0.0158600010667301;0.0157049021089294;0.0155991380560074;0.0154972189802076;0.0154721705417925;0.0154494513736859;0.0154084892021443;0.0153443131145446;0.0152723307468549;0.0152389715142927;0.0151298271865728;0.0150302776796146;0.0150365254896448;0.0150698608562327;0.015153832157114;0.0150843470316604;0.0149142013238712;0.0148653318907445;0.0147213801614641;0.0146368976917982;0.0145324722415665;0.0143753269459648;0.0142891172246292;0.0141432584303996;0.0140143409515593;0.0138012020145342;0.0135917645694561;0.0134624187624089;0.0133275517770313;0.0131859919381605;0.0130050663018428;0.0128633092750998;0.0128455495418957;0.0127081735144538;0.0125263058646471;0.0124623801929433;0.0123580853506022;0.0122265933516571;0.0121527147659855;0.0121247585991749;0.0121977541954354;0.0122212942873983;0.0121160877501547;0.0120462879623685;0.0120571635554843;0.0120514098862018;0.0119594338989741;0.0118234443401663;0.0117862115780059;0.0117406144863649;0.0115084673576361;0.0112445364957488;0.010982748105903;0.0107380678200961;0.0104871242282754;0.0101710689380465;0.0099018039648836;0.0096129304453889;0.0093396442958465;0.0091097523094212;0.0087973798698847;0.0084886152206138;0.0082884085133673;0.0080233548681571;0.0078297786433667;0.0077186988807869;0.0075095030956905;0.0073658880594849;0.0072525725201942;0.007141698015116;0.0070395345042084;0.0068319855568143;0.006552366984283;0.0062823769866196;0.0060358719205627;0.0057873615045141;0.0054808572767262;0.0051612295171755;0.0048650766038698;0.0045720503528118;0.0043179273385569;0.0040875534877635;0.0038136969425283;0.0035326169844727;0.0033790122629475;0.0033197502022578;0.0032003888977314;0.0030576988065444;0.0030209609243497;0.0030052213824626;0.0029086095567096;0.0028633100911564;0.002916378734645;0.003051126009439;0.0032379490294041;0.0033729994966087;0.0035751235229772;0.00395262006342;0.0043793689897534;0.0049404095036165;0.0056910538955329;0.0065944729229164;0.0076739121582045;0.0089036614259855;0.0102277187545305;0.0115969761575113;0.0130470027861334;0.0146702356243624;0.0161919141900991;0.0176061970483487;0.0190738671716463;0.0204256195228875;0.0217594517543186;0.0230882570227444;0.0243069923927517 | 0.0904337272727272;0.0899340454545454;0.0895261136363636;0.089098909090909;0.088491659090909;0.0878989772727272;0.0874723863636363;0.08705375;0.0866951818181818;0.0860840454545454;0.0852899318181818;0.0848451818181818;0.0844931363636363;0.083931159090909;0.0834486136363636;0.0832464772727272;0.08290575;0.0821787954545454;0.0820008409090909;0.08174525;0.0813770681818181;0.0812735227272727;0.0809801363636363;0.0804161818181818;0.0798091818181818;0.0793055909090909;0.0790535681818181;0.0786875227272727;0.0781395227272727;0.0778320681818181;0.0774829545454545;0.0770742272727272;0.0769915;0.0765410454545454;0.0763063863636363;0.0763079318181818;0.07618525;0.076136909090909;0.0762873409090909;0.0762679318181818;0.0762041818181818;0.0763020681818181;0.0765185;0.0765755681818181;0.0767929318181818;0.0771533863636363;0.0774958409090909;0.0777537727272727;0.078035659090909;0.0782848636363636;0.0785430454545454;0.0786923636363636;0.0787886590909091;0.0789766818181818;0.0791164318181818;0.0791385227272727;0.0790710681818181;0.0789697272727272;0.0788159318181818;0.0787101363636363;0.0785422045454545;0.0781923181818181;0.0777844318181818;0.077485;0.0773306136363636;0.0772165454545454;0.0770295227272727;0.0766810454545454;0.0764043409090909;0.0762442045454545;0.0761128409090909;0.0759260227272727;0.0759041818181818;0.0758542727272727;0.0758018863636363;0.07590225;0.0758717954545454;0.0758414090909091;0.0759185454545454;0.0760259545454545;0.0761456818181818;0.0762431136363636;0.0761558181818181;0.0761294318181818;0.0762584090909091;0.0762265681818181;0.0761837727272727;0.0763065454545454;0.0764379318181818;0.076776159090909;0.076965909090909;0.0774348181818181;0.0778727727272727;0.0781407045454545;0.0786698181818181;0.0791000909090909;0.0796537272727272;0.0803211136363636;0.080940909090909;0.0815796136363636;0.0821296363636363;0.0830790454545454;0.0839235681818181;0.0850019545454545;0.0863183181818181;0.0875682954545454;0.0888118409090909;0.0899782954545454;0.0913370681818181;0.0929739772727272;0.0946967272727272;0.0962064318181818;0.0977559772727272;0.0996358636363636;0.1016223409090909;0.103450659090909;0.1054302954545454;0.1076270454545454;0.1097583181818181;0.1120020909090909;0.1142094999999999;0.1162320227272727;0.1183454318181818;0.1204314545454545;0.1225237272727272;0.124533;0.1264605681818181;0.1281486363636363;0.1293840454545454;0.130566409090909;0.1318323636363636;0.1331489090909091;0.1343612045454545;0.1351491818181818;0.1359878863636363;0.1367190909090909;0.1369611363636363;0.1371558181818181;0.1376225227272727;0.1381500681818182;0.1385423636363636;0.1387108181818181;0.1386724772727272;0.1388561818181818;0.139234159090909;0.1395677727272727;0.1396770454545454;0.1398420909090909;0.1400663636363636;0.1402444318181818;0.1402071818181818;0.1401118181818182;0.1401568863636363;0.1398845909090909;0.1396590909090909;0.1393154545454545;0.1388620454545454;0.1384175909090909;0.137835659090909;0.1369895454545454;0.1361144772727272;0.1353875454545454;0.1341867272727272;0.1329898409090909;0.1318862045454545;0.1306144545454545;0.1292817045454545;0.127905159090909;0.12648325;0.12505225;0.1235212045454545;0.1221698409090909;0.1209823636363636;0.1197245454545454;0.1186800454545454;0.1176181590909091;0.1164683863636363;0.1155517727272727;0.1146526363636363;0.1136969318181818;0.1128198409090909;0.1120298636363636;0.1113692272727272;0.1107766363636363;0.1099500454545454;0.1091760454545454;0.1086794318181818;0.1080344772727272;0.1074631818181818;0.1070405681818181;0.1066907272727272;0.1063772954545454;0.1060660454545454;0.1057796136363636;0.1054978863636363;0.1052317045454545;0.1049511818181818;0.1044297045454545;0.1041895454545454;0.1041409318181818;0.103704;0.1033766818181818;0.1033090909090909;0.102996;0.1025856363636363;0.1021887954545454;0.1016564090909091;0.1012002727272727;0.1006001363636363;0.0999008636363636;0.0992384772727272;0.0987418181818181;0.0981270909090909;0.0975475909090909;0.0970245454545454;0.0964204772727272;0.0958393636363636;0.0952788636363636;0.09488175;0.0943833409090909;0.0938976136363636;0.0936867272727272;0.0934757954545454;0.0933026590909091;0.0930898409090909;0.0929114772727272;0.0927837045454545;0.0926583863636363;0.0926689090909091;0.0925992954545454;0.0925613181818181;0.0923685681818181;0.0919792727272727;0.0917227272727272;0.091364;0.0907927499999999;0.0902471136363636;0.0896574318181818;0.0887938409090909;0.0878826136363636;0.0869958636363636;0.0861671136363636;0.0854379772727272;0.0845956136363636;0.0836983181818181;0.082939409090909;0.0823373181818181;0.0816775454545454;0.0810755227272727;0.0806489545454545;0.0804365;0.0802145681818181;0.0799364318181818;0.0797871136363636;0.0797098863636363;0.0794439545454545;0.0791954772727272;0.0790192272727272;0.0787050681818181;0.0783662954545454;0.0781732954545454;0.0778245227272727;0.0775631818181818;0.0774827045454545;0.0773467045454545;0.077376659090909;0.0776366590909091;0.0781002272727272;0.0787041136363636;0.0794412045454545;0.0802693863636363;0.0813003181818181;0.0827062272727272;0.0842461136363636;0.0857992045454545;0.0876318409090909;0.0897555681818181;0.091968909090909;0.0941558863636363;0.0965394545454545;0.0989091136363636;0.1010909318181818;0.10322825;0.1052033181818181;0.1068441136363636;0.1083244772727272;0.1098553636363636;0.1113370454545454;0.1129179318181818;0.1147275227272727;0.117016909090909;0.1196945909090909;0.1226434318181818;0.12618175;0.1301733181818181;0.1343650681818181;0.1389489318181818;0.1438338409090909;0.1489862045454545;0.1542756818181818;0.1595517954545454 | 0.013338423300992;0.0132130849732193;0.0131017577894278;0.0129113372964321;0.0126887808437092;0.012646737236157;0.0125269459969316;0.0123448758414452;0.0123425018029924;0.0122775524622378;0.0121585946984737;0.0118904579962893;0.0117030677981437;0.0116574900265146;0.0119715148255909;0.011904009968286;0.0114133205349591;0.011434333707273;0.0114724468060779;0.0113012578269381;0.0111258587134442;0.0112513383999491;0.0116164164261455;0.011455015790337;0.0112419350342817;0.010813284476864;0.0109213225973007;0.0110064814107862;0.0107808591397053;0.0108171610736328;0.0108875977104622;0.0105170392461607;0.0103861461986853;0.0104119122809752;0.0104518477841511;0.0105782225556614;0.0107387042029894;0.0108489839558948;0.0107683762416196;0.010755447507578;0.0108458304479513;0.0110260362976503;0.0111119074043474;0.0110616633477293;0.0109880644049503;0.0110620933050264;0.0110963734028299;0.0111945847765443;0.0112701129334288;0.0113062535250042;0.0113713733599292;0.0114864336280936;0.0115139882932006;0.0115552478660236;0.0116707217536473;0.0117185058665197;0.0117061224358715;0.0116948366550801;0.0117455121313547;0.0118162013031594;0.011692478750431;0.0116631604511967;0.0116228928840991;0.0115294331593857;0.0115275328593761;0.0115557030608459;0.011502397035297;0.0113131940731793;0.0112684263277679;0.0113343695315671;0.0113505965603763;0.0112127607153607;0.0109933114110411;0.0110584464137907;0.0109475549913719;0.0108930730541915;0.0109217444845178;0.0109982950059568;0.011179140141362;0.0111116100417003;0.0109851331517429;0.0110873383603558;0.0110959936521685;0.0111510266737625;0.0112927850136109;0.0112200549316686;0.0113428009786017;0.0116415098566325;0.0117728952464385;0.0116466443514224;0.0117920106000437;0.0119633452334819;0.0123507653258084;0.0125919363761644;0.0128042882937849;0.0133302701342474;0.0136599040266362;0.0138674584469355;0.0138531322691282;0.0141668466190017;0.0143769350391697;0.0146909377951242;0.0150878676462753;0.0153339436119858;0.0155189291373736;0.0154857129362272;0.0155806145532781;0.0160975625579161;0.0164368113418712;0.0167738069627239;0.0168600332965596;0.0169990039002258;0.0175730849848053;0.0178290346431475;0.017716863720489;0.017997401177952;0.0183947231432095;0.0183373146546072;0.0186723971826749;0.0192069413431442;0.0191743829111462;0.019431460282758;0.0195487884872905;0.0194598805171581;0.0199314412801805;0.0202579251480087;0.0203018274196348;0.0203975356891531;0.0206415182817211;0.0207943433277755;0.0208905099674924;0.0212151843546278;0.0213244010135125;0.0213410670068164;0.0212685430911321;0.021134141398285;0.0212841200937933;0.0214830039217297;0.0214541335709121;0.0214372471672909;0.0213531226408658;0.0211738639147995;0.0212909499689625;0.0213524439408055;0.021330958397055;0.021577325589031;0.0215979355311378;0.0213182470938474;0.0212686552751585;0.0213238642789232;0.0212667951120582;0.0212526002220606;0.0212984975637991;0.0211848425501645;0.0211786778929627;0.0212952128067849;0.0212966127811765;0.0212346486692815;0.0211457971281151;0.0211024297867535;0.0210447347350647;0.0209225910946556;0.0208983328681518;0.020750383048236;0.0205670942160547;0.0204220997308428;0.0203706152338043;0.0203209837256652;0.020126914551283;0.0201947953323979;0.020110793208345;0.0198306901132928;0.0197026198813831;0.019553261565148;0.0194231349072643;0.0194325829243988;0.0193345641746587;0.0192427222254238;0.0192177746770824;0.0190537431522397;0.0190261077701425;0.0190303984701965;0.0188662313633147;0.0188192876160688;0.0186551424632316;0.0184954576245647;0.0186495319704322;0.0184825588904514;0.0183082596308431;0.0183305930915577;0.0182868881294432;0.0181989528328693;0.0181486412957446;0.0181295533279368;0.0180276656129378;0.0178838665042891;0.0177815952723958;0.0177775423819839;0.0177442337773915;0.0178215488330615;0.0176459676967144;0.0172397932699156;0.0172031993952695;0.0172517299422405;0.0171963349720033;0.0171974445459398;0.016975407795654;0.0167324956274875;0.0167553099068323;0.0166521444831573;0.0164855686325648;0.0164222084559545;0.0162521516283131;0.0161426390688704;0.0159990243023064;0.0158765854707104;0.0159224788301712;0.0157687240795586;0.0155268521108088;0.0153553576029227;0.0153536933610123;0.015307085327593;0.0150512537182811;0.0148998940841298;0.0149424678901619;0.014973384406368;0.0148049112900424;0.0147707416091562;0.0148010684715165;0.0146187677296662;0.0144723440311813;0.0144382579787299;0.0143023732107218;0.014147902076976;0.0141338550099348;0.0140881969006963;0.0139587247621975;0.0138865702052382;0.0136679861192312;0.013385280013257;0.0132676895617343;0.0131933284112911;0.0133062423355541;0.0131239999844345;0.0129616210940135;0.0128766428571508;0.0124878265462767;0.0123882839877311;0.0124801378989262;0.0124772668760253;0.0122663394257201;0.0121877241201054;0.0121353484257291;0.0119753674162519;0.0121117670118598;0.0121509874992606;0.011981495357403;0.0118711580866922;0.0117249966358853;0.0116137986866456;0.0114814840313366;0.0113572087495505;0.0113793118712797;0.0114121204775623;0.0113668058645267;0.0112705979762186;0.0111164408871435;0.0111628682420337;0.0111400999415497;0.0110807065713328;0.0111248834437916;0.0111847662839524;0.0113638984587026;0.0113449311132122;0.011497112012658;0.0115791447106388;0.0115927731385443;0.011879680852377;0.0120241870067307;0.0121570195770956;0.012459488767025;0.0127436077207135;0.0128766787465051;0.0131476517998422;0.0133565952199843;0.0133875259320334;0.0135910316840476;0.0137613527085813;0.0138009054613595;0.0141065900425077;0.0143505453697811;0.014542349314887;0.014856946962339;0.015208193345793;0.0156254996553006;0.0161401344284158;0.0164250823910683;0.0168495051116935;0.0172426444399567;0.0175279546449647;0.0180152665047247 | 0.0026496739130434;0.0026117826086956;0.0025628260869565;0.0023787391304347;0.002249804347826;0.0022057173913043;0.0022673260869565;0.0022363478260869;0.0020670217391304;0.0019739782608695;0.0020018913043478;0.0018613913043478;0.0015505;0.001539;0.0015656086956521;0.0016574782608695;0.0016263695652173;0.0015247826086956;0.0011886739130434;0.0014071956521739;0.001735152173913;0.0013820434782608;0.0015122391304347;0.001815652173913;0.0013015217391304;0.0012741086956521;0.0011644130434782;0.0009783695652173;0.000918304347826;0.0011656739130434;0.0013194782608695;0.0012556739130434;0.0008678913043478;0.0007552608695652;0.0009095652173913;0.0011740869565217;0.0010736304347826;0.0009861304347826;0.0011395434782608;0.0011083913043478;0.0011045434782608;0.0012326739130434;0.0013228695652173;0.0014514130434782;0.0015112391304347;0.0016366956521739;0.0017780869565217;0.0018214782608695;0.0019443478260869;0.0021510434782608;0.002261304347826;0.0024204782608695;0.0025348478260869;0.002686804347826;0.0027864782608695;0.0027713260869565;0.0028582826086956;0.0029608478260869;0.0030053478260869;0.0029712391304347;0.0030294347826086;0.0030741956521739;0.0029963260869565;0.0030012826086956;0.0029895434782608;0.0028920652173913;0.0029226086956521;0.0029100434782608;0.0028920869565217;0.002924652173913;0.0027009565217391;0.002645152173913;0.0029681956521739;0.0029871956521739;0.0029050869565217;0.0030930434782608;0.0031172608695652;0.0029835869565217;0.0030538913043478;0.0031876956521739;0.0032234347826086;0.0031794347826086;0.0032134782608695;0.0033782608695652;0.0036028913043478;0.0036244347826086;0.0036855;0.0037868260869565;0.0038878478260869;0.0038252391304347;0.003881652173913;0.0040882391304347;0.0042889782608695;0.0046127391304347;0.0048244130434782;0.005154152173913;0.0054344565217391;0.0059076304347826;0.0063999130434782;0.0068748478260869;0.0076858913043478;0.0083645;0.0091808913043478;0.010157152173913;0.0112010217391304;0.0123296956521739;0.0134502173913043;0.0146448913043478;0.0161583695652173;0.0179044782608695;0.0197418478260869;0.0217219999999999;0.0237415434782608;0.026027304347826;0.0283816739130434;0.0310701086956521;0.033870804347826;0.0368206304347826;0.0399871956521739;0.0432512826086956;0.0465872173913043;0.0498541739130434;0.0531081739130434;0.0564271739130434;0.0596089347826087;0.0627628260869565;0.0659608260869565;0.0689560434782608;0.0715861739130434;0.0740312173913043;0.0764033478260869;0.0786767608695652;0.0804397173913043;0.0820191739130434;0.0837589347826087;0.0850748695652174;0.0862313695652173;0.0872076956521739;0.0880557608695652;0.0888060434782608;0.0895335869565217;0.0902795;0.0906515652173912;0.0912358478260869;0.0920217173913043;0.0925044782608695;0.093032652173913;0.0936182391304347;0.0941004347826087;0.0945237608695652;0.0949471739130434;0.0952944565217391;0.0954987608695652;0.095514152173913;0.0953639565217391;0.0952475869565217;0.094836804347826;0.0943093478260869;0.0935474565217391;0.0923971739130434;0.0914365434782608;0.0904781956521739;0.0890852391304347;0.0874755869565217;0.0857899347826087;0.0840406739130434;0.0822193695652173;0.080334304347826;0.0782458913043478;0.0761673913043478;0.0741192391304347;0.071981652173913;0.0700399782608695;0.0682474130434782;0.0664367826086956;0.0647858695652174;0.0632227391304347;0.0616265;0.0601929782608695;0.058875152173913;0.0575092173913043;0.0562708260869565;0.0552414347826087;0.0542590652173913;0.0533368260869565;0.0523672826086956;0.0514921304347826;0.0507417173913043;0.050005;0.0493432173913043;0.0486707826086956;0.0481930217391304;0.0478504347826087;0.0473914130434782;0.046865652173913;0.0465817173913043;0.0462712608695652;0.045891304347826;0.0456466304347826;0.0453541956521739;0.0449707173913043;0.0446767826086956;0.0443240434782608;0.0438258913043478;0.0433687173913043;0.0427804565217391;0.0420740217391304;0.0412970869565217;0.0404954347826087;0.039619304347826;0.0388717608695652;0.0381679782608695;0.0372786956521739;0.0363553260869565;0.0355296739130434;0.0347892826086956;0.0339400652173913;0.033153;0.0324771739130434;0.031860152173913;0.031442;0.0310124565217391;0.0304805;0.0301083478260869;0.0299349565217391;0.0297895;0.029547804347826;0.0294725434782608;0.0295093695652173;0.0293386739130434;0.0292281739130434;0.0290824347826086;0.0288030652173913;0.028566152173913;0.0281222391304347;0.0276103260869565;0.026916152173913;0.0259390652173913;0.024933304347826;0.024009804347826;0.0230452608695652;0.021969152173913;0.020797152173913;0.019677;0.0186508695652173;0.0177034782608695;0.0168848478260869;0.0160167391304347;0.0151870652173913;0.0144707826086956;0.0139013913043478;0.0133722391304347;0.0130224347826086;0.0126533260869565;0.0122991739130434;0.0120236739130434;0.0116559565217391;0.0112147608695652;0.0105870217391304;0.0099717826086956;0.0093719347826086;0.0087357608695652;0.0079817391304347;0.0073554565217391;0.0068842826086956;0.006386804347826;0.0059019347826086;0.0055878260869565;0.0052029347826086;0.004750652173913;0.0044524782608695;0.0043559130434782;0.0043213913043478;0.0041503695652173;0.0038886739130434;0.0038489999999999;0.0038528478260869;0.003888804347826;0.0040806739130434;0.0042009782608695;0.0043609565217391;0.0047692608695652;0.0052193478260869;0.0057692826086956;0.0067194782608695;0.0079392173913043;0.0095232391304347;0.0115249782608695;0.0140029347826086;0.0173633913043478;0.0214161304347826;0.0260470217391304;0.0315868695652173;0.0379701304347826;0.0451677391304347;0.0529873478260869;0.0614079130434782;0.070346152173913;0.0797012173913043;0.0891868695652173;0.0990578478260869 | 0.0029325363087974;0.0029442983537908;0.002858181708743;0.0028336843424518;0.0028093859243579;0.0027978130797943;0.0027443471440143;0.002691313163308;0.0026216919514706;0.0025882559334993;0.0026801517471819;0.0026909931456889;0.0026430732764046;0.0025213447558352;0.0026125286131618;0.0027135494650949;0.0025819092363657;0.0025330595633918;0.0025572033513573;0.0027960963631428;0.0028195141344044;0.003006598143761;0.0031510078682844;0.0033956911665448;0.0034482370035788;0.0032756704570939;0.0033873892902029;0.0033438571165559;0.0032389405254706;0.0030270925548699;0.0027837496514124;0.0027003334201896;0.0027166798791356;0.0024308734363944;0.0022873792927683;0.0023148021641032;0.0021338873068098;0.001982789243114;0.0019243337976386;0.0019847124782335;0.0020386269530306;0.0020949997513057;0.0021484040134087;0.0021662430721934;0.0022070854001982;0.0022718197196624;0.0023442810584824;0.0024464692630549;0.0025662236606205;0.0026711194237333;0.0027742476206837;0.0028992572898675;0.0029937332247167;0.0030444206208119;0.003087739171045;0.0031688791643057;0.003252113478019;0.0032477179062459;0.0032383050108035;0.0032435631174838;0.0032166070091336;0.0032358216378503;0.0032150409850807;0.0032292425301233;0.0032151638403493;0.0031306119274187;0.0031689958415053;0.0031387414530634;0.0030219990648287;0.0030250386019016;0.003065999028459;0.0030766101545361;0.003020204412652;0.0029692414491064;0.0029957478296641;0.0030247069717138;0.0030182348810358;0.0031186926718032;0.0032003648905034;0.003155111844255;0.0030688415523499;0.0030298203514926;0.0031483760239853;0.0031714907916539;0.003095530744141;0.0031260090186275;0.0032424955803961;0.0033404218516319;0.0032910434817168;0.0032713098782175;0.0033292984193696;0.0034938080859637;0.0037620939942722;0.0038219178108191;0.0037675816267856;0.0039738660547095;0.0041879310071071;0.0043469202193874;0.004680460992614;0.0049210866684656;0.0050677076703739;0.00528701633459;0.0055605601725336;0.0058169023523116;0.0061049450138178;0.0064146128379559;0.0067593493569624;0.0071400061413862;0.0074964544844989;0.0079831352480341;0.0086048207237245;0.0091416367753993;0.0095156213172668;0.0099186179074608;0.0104449815468255;0.0109018704679075;0.0113189732447967;0.0118703834822613;0.0122512859689994;0.0126892135973179;0.0131648836107663;0.0134422956559664;0.01400604623932;0.0145694916243259;0.0149558540829739;0.0152424764440316;0.0154527923967796;0.0158291512511379;0.0161548496843714;0.01639778383795;0.0166066190983092;0.0167091959819665;0.0168366180526758;0.0170835033907689;0.0173123125682942;0.0174723162397722;0.0175945394728133;0.0176945036222734;0.0177787919176938;0.0178914535090007;0.0180459257040056;0.0181379128883244;0.0181126419431931;0.018153258902978;0.0182643133893673;0.0182266742364518;0.0183413455149438;0.0185279984266272;0.0185414024600228;0.0185041325440619;0.0185970486371769;0.018806540782642;0.018855133380812;0.0188156273831295;0.0188251344135163;0.0189242097778082;0.0189451311606492;0.0188665928092987;0.0188188287316559;0.0188719586857259;0.0187533944562418;0.0185636619407313;0.018535793310583;0.0185680406572106;0.0184535927045863;0.0181288660833787;0.01788844111382;0.0176610380390402;0.017517238155255;0.0174426767689394;0.0172577348728489;0.0170517286464418;0.0168265502326784;0.0165945733627674;0.0163945129789926;0.0163427989124788;0.016250360509416;0.0160821361499162;0.0159304127553266;0.0158370517724415;0.0157188056712165;0.0155040378286207;0.0154227606775789;0.0153192649568402;0.0152458624132791;0.0152146589426309;0.0151032028135443;0.015115720372679;0.0151265063191148;0.0150657360861777;0.0150224553576941;0.0150423885418493;0.0150527372891329;0.0150308618405615;0.0149450391921234;0.014934267751514;0.0150475937130378;0.0150643093847227;0.0150777050395737;0.0150885838207707;0.0150417365836425;0.0150585416733981;0.0150617923825766;0.014956480808931;0.0149531807120507;0.0149826853767296;0.0148725054356302;0.0147612903829593;0.0146669291259125;0.0145553513990476;0.0144699148552893;0.0143409454306179;0.014174087033691;0.0140981773432743;0.013973868798669;0.0138213477983444;0.0137716638216983;0.0136194984391251;0.0134924998825344;0.0134055751022018;0.0132543139425957;0.0131646047021828;0.0131290091269507;0.0130217441334226;0.0130226276627457;0.0130537874652871;0.0130607324647749;0.0130623888366672;0.0129847907857337;0.013017844655283;0.0130160176625304;0.0129858698722918;0.0129346393746098;0.0129052004865693;0.0128620817447337;0.0127185798177388;0.0125409688602637;0.012370019368353;0.0122051433982555;0.0119737457846918;0.0118225325345475;0.0115737189124851;0.0112422933919045;0.0110017092510411;0.0107081963033695;0.0104316091988386;0.0101606665309961;0.0099178678856446;0.0097211561872996;0.0095166361071617;0.0093964048124287;0.0092406957125887;0.0090272232340778;0.0089582795621439;0.0087759583618589;0.008555269115981;0.0085142878946875;0.0083223657779231;0.0080267652056219;0.0078222484687745;0.0075130294449107;0.0072233936320657;0.0069013651352782;0.0065162323937363;0.006175514170813;0.005841257983306;0.0055356444787984;0.0052343572769171;0.0049457693588771;0.0046997608554638;0.0045806940558009;0.0044544891954376;0.0042806673751661;0.0041065719110209;0.0039848148712294;0.0039765678165976;0.0039767409658741;0.0039067395875991;0.003982534698485;0.0040711884887128;0.0041885229003738;0.0044626738593447;0.0048128432170479;0.005246847881932;0.0058155163131407;0.0065542053163956;0.0074492562617121;0.0084942714277568;0.0096794764284534;0.0109857743235478;0.0124543298577173;0.0139462243596037;0.0154080842916361;0.0169404451504002;0.0184312107583664;0.0198340358455048;0.0212038423528756;0.0226269282767899;0.0239848879449012;0.0250930881591004;0.026143528545293 | 0.0531482391304347;0.0529172826086956;0.0526120217391304;0.0524040217391304;0.0521366739130434;0.0518861956521739;0.0517881739130434;0.0515277608695652;0.0512314782608695;0.0510872608695652;0.0508116304347826;0.0503338478260869;0.0501376956521739;0.0499151086956521;0.0497358913043478;0.0495838260869565;0.0493515;0.048916652173913;0.0487864782608695;0.0484782391304347;0.0483977391304347;0.0480175217391304;0.0477487826086956;0.0474431086956521;0.0471209782608695;0.0470305434782608;0.046892152173913;0.0465779347826086;0.0462450434782608;0.0464872391304347;0.0465168260869565;0.0463362173913043;0.0459690869565217;0.0457414782608695;0.0458985869565217;0.0458970652173913;0.0457330869565217;0.0457273695652173;0.0457655434782608;0.0456674565217391;0.0456406086956521;0.0455855217391304;0.0453446739130434;0.0453247608695652;0.0454399130434782;0.0453163695652173;0.0452354565217391;0.0452468695652173;0.0452373260869565;0.045143;0.0449697391304347;0.0448803695652174;0.0448311739130434;0.0447491086956521;0.0445714999999999;0.0443938695652173;0.0443010869565217;0.0442530434782608;0.0441569782608695;0.0440596739130434;0.0439121956521739;0.0437041304347826;0.0434784565217391;0.0432501086956521;0.0429469347826087;0.0428560217391304;0.0429160434782608;0.0426640652173913;0.0423585652173913;0.0422203260869565;0.0420519130434782;0.0419080434782608;0.0418686739130434;0.0417114565217391;0.041561;0.0413625217391304;0.0411140217391304;0.0410961739130434;0.0410150434782608;0.04095;0.0407738695652173;0.0406046086956521;0.0403188695652173;0.0401463695652173;0.0402145652173913;0.040276152173913;0.0399636739130434;0.0398373695652173;0.0400293695652173;0.0400056739130434;0.0398575434782608;0.0396081304347826;0.039543652173913;0.0394133913043478;0.039418652173913;0.039196652173913;0.0391180869565217;0.0394742391304347;0.0395948478260869;0.0395828478260869;0.0394708913043478;0.0395994347826086;0.0398390217391304;0.0398238913043478;0.0397570869565217;0.039816652173913;0.0400404782608695;0.040425652173913;0.0407696956521739;0.0410407173913043;0.0414739782608695;0.0421050217391304;0.0424824782608695;0.042970304347826;0.0436884565217391;0.0443489565217391;0.0452874565217391;0.0461906086956521;0.0472720869565217;0.0486332391304347;0.0497703260869565;0.0508224782608695;0.0523619565217391;0.053886;0.0552008260869565;0.0566290217391304;0.0579762173913043;0.0593514565217391;0.0605698260869565;0.0615620652173913;0.0627174130434782;0.063825304347826;0.0647825869565217;0.0654995217391304;0.0661454347826086;0.066741152173913;0.067062;0.0673771086956521;0.0676645217391304;0.0681565652173913;0.0685623260869565;0.0687149347826086;0.0690248478260869;0.069349304347826;0.069537652173913;0.0696715652173913;0.0697514130434782;0.069845304347826;0.0699925217391304;0.0701662173913043;0.0702849782608695;0.0703698913043478;0.0703894782608695;0.0701177391304347;0.0698059347826086;0.0694854130434782;0.068969652173913;0.0684964130434782;0.0678871956521739;0.0670666739130434;0.0662883695652174;0.0654031956521739;0.064423652173913;0.063485152173913;0.0625221086956521;0.0612935869565217;0.0602108913043478;0.059155;0.0579312826086956;0.0568353695652173;0.0556606304347826;0.054699304347826;0.053755804347826;0.0527616086956521;0.0519294782608695;0.0511770434782608;0.0504737391304347;0.0497419347826086;0.0489587608695652;0.0483451739130434;0.0478803695652173;0.0473668260869565;0.0469253695652173;0.0465617173913043;0.0461872173913043;0.0457830434782608;0.045377652173913;0.0449570434782608;0.0446534782608695;0.0444320434782608;0.0442545217391304;0.0440551086956521;0.0439253478260869;0.043829652173913;0.0436912391304347;0.0434339130434782;0.0431343913043478;0.042994152173913;0.0429346086956521;0.0428803260869565;0.0425485217391304;0.0423233913043478;0.0422796086956521;0.0420934130434782;0.0419652391304347;0.0418122826086956;0.0415281304347826;0.0412489565217391;0.0409543913043478;0.0406413478260869;0.0403431304347826;0.0401025869565217;0.0398423913043478;0.0395510434782608;0.0392618695652173;0.0391100652173913;0.0389767826086956;0.0387402826086956;0.0385045869565217;0.0382876304347826;0.0381584782608695;0.0380500434782608;0.0379705217391304;0.0379399347826086;0.0378287391304347;0.0377890434782608;0.0376607391304347;0.0376014782608695;0.0376243913043478;0.0376283695652173;0.0377264782608695;0.037658152173913;0.0374881739130434;0.03743;0.0374353695652173;0.037152;0.0369370434782608;0.0369195869565217;0.0366454782608695;0.0364494782608695;0.0363597391304347;0.0361902826086956;0.0360701304347826;0.0358908695652173;0.0356595;0.0355931739130434;0.0355684130434782;0.035558652173913;0.0355040652173913;0.035451152173913;0.0355467391304347;0.0357459130434782;0.0358303913043478;0.0358590434782608;0.0359411956521739;0.0360240652173913;0.0361511739130434;0.0363077173913043;0.0365349565217391;0.0366848695652173;0.0369564347826086;0.037341304347826;0.0376800217391304;0.0381600869565217;0.038659652173913;0.0391892173913043;0.0399512826086956;0.0408032391304347;0.0416703913043478;0.0426130869565217;0.043616;0.0448973478260869;0.0462742826086956;0.0474573695652173;0.0489416304347826;0.0506841739130434;0.0524264130434782;0.0541835217391304;0.0560045217391304;0.0578129999999999;0.0594742173913043;0.0609260217391304;0.0621172826086956;0.0628092608695652;0.0629464782608695;0.0628012826086956;0.0623780652173913;0.0617339130434782;0.0608564782608695;0.0600795869565217;0.0596476086956521;0.0593281304347826;0.059364804347826;0.0600088478260869;0.0613159130434782;0.0632608260869565;0.0656648260869565;0.0686879565217391;0.0724028478260869;0.0767296086956521;0.0816612826086956 | 0.0092799895574289;0.0092647697163035;0.0091304904395209;0.0090241953571474;0.0089600573660225;0.0088961948959954;0.0088126711458352;0.0086120323764287;0.0086612323237622;0.0086015941453631;0.0084971339988092;0.0084038714411008;0.008032534319516;0.0080167501595881;0.0080162724677253;0.0079078390791932;0.0078587870134151;0.0078754710200368;0.0080046782425144;0.0078034043459243;0.0075997007614621;0.0077645563248481;0.0077010004628923;0.0073660910430559;0.0076454898992488;0.0076825112118557;0.0077613946197184;0.0077396266415898;0.0074901669049984;0.0076344921571183;0.0073255539079288;0.0072589567904089;0.0074310352137388;0.007395820254228;0.0073826975183753;0.0075134557203938;0.007428657270107;0.0071776396440881;0.0073067719387383;0.0075810068070922;0.007503091385047;0.0074375154386069;0.0074378300122619;0.0075143802145095;0.0075137055832838;0.0074566726578986;0.007454106995346;0.0074817576176507;0.007577937121977;0.0074960933973785;0.0074250858354478;0.0074838106732947;0.0074896131848027;0.0074656036571532;0.0075120019990235;0.0075884556490872;0.0075403332458809;0.007515791665129;0.0076085820652708;0.0075372034868653;0.0074639067536737;0.0074971477853875;0.0075284889547977;0.0074360530965418;0.0073622258783971;0.0073969322274369;0.0073136776307789;0.0071171888158244;0.0071345359972216;0.0073038144799803;0.0071803335478887;0.0070811831621449;0.0071277703512524;0.0070034570120969;0.0068592033486242;0.0069257287807104;0.0069177011547322;0.0069658609368336;0.0068450823839097;0.006720713679034;0.0069025641696359;0.0070618324989678;0.0069026888854471;0.0069984572247784;0.0072146088849166;0.0071196148022125;0.0070441610558102;0.0070126228073499;0.006860641386792;0.0070294174282221;0.0074500560138282;0.0073514327148105;0.0073505367218013;0.0073567119390791;0.007336613388319;0.0073908355510723;0.0075566287539883;0.0077203286809271;0.0075881243941288;0.0076802819565354;0.0078250310336005;0.007789525025178;0.0079471695771768;0.0080974961321475;0.0080101500327912;0.0078379720540949;0.0078559465650455;0.0082053618789921;0.008429281711509;0.008266642023251;0.0084889678197034;0.0089167745725287;0.0089371734227554;0.0090154255384117;0.0092653575375194;0.0094479252489199;0.0095411594513374;0.0095001899805056;0.0097331423333453;0.0099941902527524;0.0102951056010003;0.0104919158482225;0.0105731968716635;0.0108571816498471;0.011127865002984;0.0114334390130959;0.0116426133089956;0.0118006600487835;0.0119930691379171;0.0121515719484301;0.0123118021292598;0.0124807376542495;0.0127053876683626;0.0129346654361046;0.0129798526505113;0.0129721666518355;0.0129564640323748;0.0132024490997832;0.0134650990502428;0.0132256756007264;0.0131356682087857;0.0133008886326393;0.0133619561042492;0.0134427542083203;0.0135139020077965;0.0134790906858687;0.0133463886111163;0.0133078849005969;0.0135202131093314;0.0136715852936146;0.0136521756141472;0.0135296974298569;0.0136101201231357;0.0136667208071037;0.0135500118776531;0.0134413148159381;0.0134006165815315;0.0133446449793767;0.0132521096695659;0.0131276010028986;0.0131170876516239;0.0131318837839978;0.0130057793447842;0.0127540825167079;0.0125896652946918;0.012484925061985;0.0123397402227802;0.0121641170917671;0.0119710928186992;0.0118536916750459;0.0116891663144577;0.0115067386553745;0.0113157557544426;0.0112967419402985;0.0112135844536667;0.0110331374886073;0.0108358308699216;0.0106275639508301;0.0105248244708187;0.0104124261305729;0.0104268964347204;0.0103459296951975;0.0101159838064074;0.0100981601881245;0.0099866364795116;0.009902343439715;0.0099317186880494;0.0098897492338875;0.009905306191328;0.00980758950554;0.0096715110682851;0.0096477872240869;0.0096349760565173;0.0094659715219361;0.0094274375832455;0.0095583570504235;0.009505931349492;0.0093912529633043;0.0092436994962412;0.0093128235438008;0.0094513229003237;0.0093849018025485;0.0092421105032665;0.0091158187505166;0.0091419460393282;0.0090852764910242;0.0089245765404893;0.0088901036263339;0.008838674326135;0.0087421546879153;0.0087517979806277;0.008670610278601;0.0083925223078596;0.0082871493314958;0.0084208969372064;0.0083890665734293;0.0082693789204189;0.008227874399903;0.0081450187028666;0.008104630954265;0.0080602595925638;0.0080563893234749;0.0080105374593972;0.0080073003035484;0.0079898446638628;0.0078790405647064;0.0078612224026399;0.0077353204996852;0.0077366664870839;0.0077093658432345;0.0076823489224444;0.007700487470767;0.0076008507953732;0.0075505278432114;0.0075043847756086;0.0075143037291111;0.0073998474637627;0.0072749701567195;0.007336607716677;0.007327253008807;0.0071278858091451;0.0071292666341342;0.0072536805634065;0.0070887267893268;0.007033772465754;0.0069946209659974;0.0067969734100344;0.0067688646946224;0.0068451795249639;0.0068686412370275;0.0067855452394852;0.0067056957376251;0.0067679111219481;0.0068012131890209;0.0067778392873624;0.0066753884827515;0.0066080664285884;0.0065695748810982;0.0065415987816656;0.0066295130962778;0.0067060498379437;0.0066502925177754;0.0066461581032089;0.0066688698320416;0.0066101904938675;0.0066699618819935;0.0066412281081908;0.0067126569509804;0.0068672974321239;0.0069008783879737;0.0069346367300513;0.0071396708396501;0.0074397768713944;0.0076072010369085;0.0077977598901755;0.0080384124035211;0.008154695834851;0.0084526489279702;0.0087191363046758;0.0089705988775678;0.0093399089715122;0.0095851298663644;0.0096958052892602;0.0098293807139271;0.0098298948355155;0.0096984565889241;0.0095206193832174;0.0094677503366277;0.0093719044447614;0.0091810294861526;0.0091278708810574;0.0091938759632188;0.0092632741646654;0.00950647997004;0.0099561915070775;0.0104256966371116;0.0110127731340664;0.0116905074064511;0.0124310500726874;0.013152426061763;0.0139753626081568 | 0 | 0 | 0 | 0.06 | 25 | 0.368
20231107 | Low | 22E6 |  | xL2 | 2 | 2 | 1 | 21.5712 | 21.5712 | 2.1971 | 251.8067 | 156.89 | 97.5582 | 97.5582 | 0;0 | 0 |  |  | 0 | 156.89;156.89 | 156.89 |  |  | 156.89 | 4.3431 | 4.3431 |  |  | 3 | 99.4472 | 99.4472 |  |  | 90 | 90 | 0 | 0.003 | 0 | 1.066552369077307;1.223997190623415 | 0.0;0.001533043362261792 | 0.0003195459;0.0001532265749999995 | 0;0 | 0.0020239772727272;0.0019909318181818;0.00190325;0.001739909090909;0.0016033863636363;0.0015806136363636;0.001645909090909;0.00149425;0.0012335227272727;0.0011926818181818;0.0012802045454545;0.0012761818181818;0.0009210909090909;0.0009220681818181;0.0009344318181818;0.0010948863636363;0.0010780909090909;0.0008241818181818;0.0004486363636363;0.0006642727272727;0.001141159090909;0.0006863636363636;0.0006806363636363;0.0010754999999999;0.0009771818181818;0.0008458636363636;0.0003410681818181;0.0001698863636363;0.0002642727272727;0.0005453181818181;0.0004501363636363;0.0002902272727272;0.0001484545454545;0.0002002727272727;0.0003548409090909;0.0005425681818181;0.0005508863636363;0.0003840681818181;0.000487659090909;0.00053975;0.000566;0.0006045;0.0006415454545454;0.0008094545454545;0.0008413636363636;0.0009553409090909;0.0010789999999999;0.0010978409090909;0.0012016136363636;0.0014058863636363;0.0015138636363636;0.0016473409090909;0.0017307272727272;0.0018540909090909;0.001955659090909;0.0019508863636363;0.0020342272727272;0.00213425;0.0021428409090909;0.0021234772727272;0.002223659090909;0.0022485909090909;0.0021374772727272;0.002158159090909;0.0021627954545454;0.0021278409090909;0.00208875;0.0020609545454545;0.0019800681818181;0.0019927499999999;0.0018905454545454;0.0018835681818181;0.0022320909090909;0.0022894318181818;0.002239409090909;0.0023456818181818;0.0022584772727272;0.0022697954545454;0.0023540909090909;0.0023867272727272;0.002426;0.00250025;0.0025790227272727;0.0027977272727272;0.0030658409090909;0.0030222954545454;0.00313925;0.0031367045454545;0.0031853181818181;0.00326175;0.0032279772727272;0.0033572954545454;0.0036140227272727;0.0040007727272727;0.004221659090909;0.0045721136363636;0.0049316136363636;0.0054432727272727;0.0058809545454545;0.0062613636363636;0.0069565909090909;0.0076334318181818;0.0087475909090909;0.0097196136363636;0.0107429545454545;0.0122304318181818;0.01365275;0.0149527045454545;0.0165219545454545;0.0183352727272727;0.0203438409090909;0.0224453181818181;0.0248033409090909;0.0275298636363636;0.0302110909090909;0.0332065227272727;0.0364054318181818;0.039571909090909;0.0432337272727272;0.0471407045454545;0.0507996818181818;0.0544211818181818;0.0581708409090909;0.0619962727272727;0.0656378409090909;0.0693401818181818;0.0729801363636363;0.0762657727272727;0.0792249545454545;0.0820645;0.0848201818181818;0.0873550227272727;0.0893554318181818;0.0912828181818181;0.09323175;0.0946813863636363;0.0958591136363636;0.0971947272727272;0.0982367045454545;0.0990420681818181;0.0999021363636363;0.1006515454545454;0.1011528409090909;0.1016936136363636;0.1023573863636363;0.103072409090909;0.1036537954545454;0.10418925;0.1047819318181818;0.1053330909090909;0.1057821136363636;0.1060724545454545;0.1062483636363636;0.1063812045454545;0.1062323863636363;0.1059973863636363;0.1054335909090909;0.1046242727272727;0.1038022954545454;0.1026326363636363;0.1014351818181818;0.1001312272727272;0.0984803636363636;0.096768159090909;0.0949699545454545;0.0930172727272727;0.0908312727272727;0.0885275227272727;0.0862263863636363;0.083866;0.0814971136363636;0.0791991818181818;0.0768933181818181;0.0747087727272727;0.0727756363636363;0.070908909090909;0.0690315;0.0671938863636363;0.0654846363636363;0.0640080454545454;0.0625401363636363;0.0611250681818181;0.0598804545454545;0.0587968636363636;0.0577381136363636;0.0566151363636363;0.0557304772727272;0.0549174318181818;0.053925659090909;0.0529921363636363;0.0522519318181818;0.0517122045454545;0.0511906363636363;0.0506807045454545;0.0501819772727272;0.0498130227272727;0.0494489545454545;0.0489798863636363;0.0486443863636363;0.0483007727272727;0.0477925227272727;0.0474494772727272;0.0471051818181818;0.0465563181818181;0.0459849545454545;0.0453487727272727;0.0445648863636363;0.0436348181818181;0.0427483181818181;0.04182575;0.0409958636363636;0.0400004772727272;0.0389280681818181;0.0379636363636363;0.037025159090909;0.0361980454545454;0.0352032954545454;0.0343930681818181;0.0337228863636363;0.0329457954545454;0.0323476136363636;0.0319202954545454;0.0314309545454545;0.0310111136363636;0.0307628409090909;0.0305775681818181;0.0304572727272727;0.0303591818181818;0.0302478409090909;0.0300689545454545;0.0299112954545454;0.0297838181818181;0.0294684545454545;0.0291300681818181;0.0287191818181818;0.0281732499999999;0.027358909090909;0.0262788636363636;0.0252236363636363;0.024209659090909;0.0231455454545454;0.0219222272727272;0.020577909090909;0.0193562045454545;0.018307909090909;0.0172379772727272;0.0162812727272727;0.0153990909090909;0.0145046136363636;0.013737909090909;0.0131794772727272;0.0126187727272727;0.012167;0.0117805454545454;0.0114455454545454;0.0110761363636363;0.0106386818181818;0.010149159090909;0.0095087954545454;0.0088368409090909;0.0081808636363636;0.0075784545454545;0.0068559772727272;0.0062106818181818;0.0056903181818181;0.0051751136363636;0.0047683181818181;0.0044887045454545;0.0041263409090909;0.003756409090909;0.0034491818181818;0.0033373863636363;0.0032712954545454;0.0030730909090909;0.0028430227272727;0.0027955227272727;0.0027719318181818;0.0028087954545454;0.0028977727272727;0.0030175681818181;0.0031776136363636;0.0035519772727272;0.0040020681818181;0.0043967272727272;0.0051783636363636;0.0063252727272727;0.0078265;0.0099015909090909;0.0124470454545454;0.0159089545454545;0.020233909090909;0.0252249545454545;0.0313317045454545;0.0383495681818181;0.0462674999999999;0.0550127727272727;0.0644020454545454;0.0742761136363636;0.084749659090909;0.0955064772727272;0.1065564318181818 | 0.0015735777556129;0.0016076323540974;0.00164314324596;0.0016395031552865;0.0016246860478961;0.0015723736939093;0.0015330970147579;0.001590714365265;0.0016908430054972;0.0017236422195621;0.0016558269848325;0.001522435216825;0.0015059183834424;0.0018166742217032;0.0019489775422922;0.001792822060405;0.0016588695060356;0.0017744581390113;0.0019742418632125;0.0024329255751302;0.0026247756399639;0.0026241298366462;0.0026449187536729;0.002934288190694;0.0032162725303414;0.0033714066596442;0.0034186566272116;0.0033882323937753;0.0030928580472815;0.0027364346585643;0.0027926994825038;0.0025233812021436;0.0022139620325576;0.0019762493647809;0.0018029926407153;0.0017170574396499;0.0014830875276575;0.0014227946851789;0.0012427549468106;0.0011656237600529;0.0012086284173238;0.0012477861791337;0.0011870546793805;0.0010410474254671;0.0010443651480051;0.0011744071427286;0.0012569165112604;0.0013120995591689;0.0013272843619526;0.00136764460935;0.0014146367039732;0.0014933175014537;0.0016110624309592;0.001675675869448;0.0017093588753679;0.001760259642792;0.0017902582620449;0.0018160722263707;0.0018583519823705;0.0018465947099261;0.0018546777936578;0.0018785511651044;0.0018719823777822;0.0018616285311669;0.0018486064591765;0.0018360521847878;0.0018969467281752;0.0019459127583224;0.0020254582874778;0.0020246336806192;0.0019328351444342;0.0019582817384983;0.0020482789919228;0.0020772060662714;0.0020827864421578;0.0021126796582223;0.0021729160611431;0.0022406856257554;0.0022556195850527;0.0023113749594039;0.0023102924711658;0.0024515041241919;0.002609547456879;0.0026502699938249;0.0026186037637977;0.002636068562996;0.0026855589442466;0.0026636966321046;0.0026064593445919;0.0028331127439209;0.0030167060080502;0.0031638853474915;0.003266410400799;0.0033185031219514;0.0034930806017583;0.0038302955026928;0.0041557132442195;0.0043422184040045;0.0046061989170032;0.0048568001050117;0.0051264003750679;0.0053867971430488;0.005263322711775;0.005642775266455;0.0063474283346093;0.0066356831035739;0.0072258877948954;0.0077726389448172;0.0080548709110223;0.0084620124863556;0.0090181512361618;0.0094739486445548;0.0099427412226514;0.0105892188186983;0.0111591525014081;0.0116935831787186;0.0122097618006168;0.0128238409509682;0.0134623190603264;0.0140152692273579;0.0145381543945141;0.0150110497522274;0.0157063155508669;0.0163638087656645;0.0167185118119604;0.0170987798711619;0.0175838855345626;0.0180285586183178;0.0183272543484116;0.0187207233853226;0.0191185881913725;0.0193141958823262;0.0195417998176094;0.0198042642792049;0.0198713175171219;0.0199365216651016;0.0200226743680071;0.0201651068552098;0.0203084015018868;0.0204533744499677;0.0204497340752493;0.0204703303803726;0.0206122618901933;0.0207704285600509;0.02087301801672;0.0208946546233421;0.0208044283630992;0.020899263674717;0.0210989846822815;0.0211053274193961;0.0211375065978187;0.021292715373447;0.0212900381138209;0.0212705274123386;0.021315051091501;0.0212212501573917;0.0211218675842681;0.0210969258703656;0.0210469160339129;0.0209680469608656;0.0208512531353636;0.0207680272376192;0.0206087443137682;0.020375205683588;0.0202620045347277;0.0200530786841967;0.0197868293608766;0.0194583579644812;0.0192215002853404;0.0190489587031527;0.0188349087097088;0.0185884503617137;0.0183218878213536;0.0180728720589388;0.0178056632447551;0.0176788671764541;0.0174847621107571;0.0172807401491679;0.017119320998395;0.0168446294594387;0.0166429699280952;0.0165184509738848;0.01643791486445;0.016236886792891;0.01605828972795;0.0160342388896907;0.0158600010667301;0.0157049021089294;0.0155991380560074;0.0154972189802076;0.0154721705417925;0.0154494513736859;0.0154084892021443;0.0153443131145446;0.0152723307468549;0.0152389715142927;0.0151298271865728;0.0150302776796146;0.0150365254896448;0.0150698608562327;0.015153832157114;0.0150843470316604;0.0149142013238712;0.0148653318907445;0.0147213801614641;0.0146368976917982;0.0145324722415665;0.0143753269459648;0.0142891172246292;0.0141432584303996;0.0140143409515593;0.0138012020145342;0.0135917645694561;0.0134624187624089;0.0133275517770313;0.0131859919381605;0.0130050663018428;0.0128633092750998;0.0128455495418957;0.0127081735144538;0.0125263058646471;0.0124623801929433;0.0123580853506022;0.0122265933516571;0.0121527147659855;0.0121247585991749;0.0121977541954354;0.0122212942873983;0.0121160877501547;0.0120462879623685;0.0120571635554843;0.0120514098862018;0.0119594338989741;0.0118234443401663;0.0117862115780059;0.0117406144863649;0.0115084673576361;0.0112445364957488;0.010982748105903;0.0107380678200961;0.0104871242282754;0.0101710689380465;0.0099018039648836;0.0096129304453889;0.0093396442958465;0.0091097523094212;0.0087973798698847;0.0084886152206138;0.0082884085133673;0.0080233548681571;0.0078297786433667;0.0077186988807869;0.0075095030956905;0.0073658880594849;0.0072525725201942;0.007141698015116;0.0070395345042084;0.0068319855568143;0.006552366984283;0.0062823769866196;0.0060358719205627;0.0057873615045141;0.0054808572767262;0.0051612295171755;0.0048650766038698;0.0045720503528118;0.0043179273385569;0.0040875534877635;0.0038136969425283;0.0035326169844727;0.0033790122629475;0.0033197502022578;0.0032003888977314;0.0030576988065444;0.0030209609243497;0.0030052213824626;0.0029086095567096;0.0028633100911564;0.002916378734645;0.003051126009439;0.0032379490294041;0.0033729994966087;0.0035751235229772;0.00395262006342;0.0043793689897534;0.0049404095036165;0.0056910538955329;0.0065944729229164;0.0076739121582045;0.0089036614259855;0.0102277187545305;0.0115969761575113;0.0130470027861334;0.0146702356243624;0.0161919141900991;0.0176061970483487;0.0190738671716463;0.0204256195228875;0.0217594517543186;0.0230882570227444;0.0243069923927517 | 0.0904337272727272;0.0899340454545454;0.0895261136363636;0.089098909090909;0.088491659090909;0.0878989772727272;0.0874723863636363;0.08705375;0.0866951818181818;0.0860840454545454;0.0852899318181818;0.0848451818181818;0.0844931363636363;0.083931159090909;0.0834486136363636;0.0832464772727272;0.08290575;0.0821787954545454;0.0820008409090909;0.08174525;0.0813770681818181;0.0812735227272727;0.0809801363636363;0.0804161818181818;0.0798091818181818;0.0793055909090909;0.0790535681818181;0.0786875227272727;0.0781395227272727;0.0778320681818181;0.0774829545454545;0.0770742272727272;0.0769915;0.0765410454545454;0.0763063863636363;0.0763079318181818;0.07618525;0.076136909090909;0.0762873409090909;0.0762679318181818;0.0762041818181818;0.0763020681818181;0.0765185;0.0765755681818181;0.0767929318181818;0.0771533863636363;0.0774958409090909;0.0777537727272727;0.078035659090909;0.0782848636363636;0.0785430454545454;0.0786923636363636;0.0787886590909091;0.0789766818181818;0.0791164318181818;0.0791385227272727;0.0790710681818181;0.0789697272727272;0.0788159318181818;0.0787101363636363;0.0785422045454545;0.0781923181818181;0.0777844318181818;0.077485;0.0773306136363636;0.0772165454545454;0.0770295227272727;0.0766810454545454;0.0764043409090909;0.0762442045454545;0.0761128409090909;0.0759260227272727;0.0759041818181818;0.0758542727272727;0.0758018863636363;0.07590225;0.0758717954545454;0.0758414090909091;0.0759185454545454;0.0760259545454545;0.0761456818181818;0.0762431136363636;0.0761558181818181;0.0761294318181818;0.0762584090909091;0.0762265681818181;0.0761837727272727;0.0763065454545454;0.0764379318181818;0.076776159090909;0.076965909090909;0.0774348181818181;0.0778727727272727;0.0781407045454545;0.0786698181818181;0.0791000909090909;0.0796537272727272;0.0803211136363636;0.080940909090909;0.0815796136363636;0.0821296363636363;0.0830790454545454;0.0839235681818181;0.0850019545454545;0.0863183181818181;0.0875682954545454;0.0888118409090909;0.0899782954545454;0.0913370681818181;0.0929739772727272;0.0946967272727272;0.0962064318181818;0.0977559772727272;0.0996358636363636;0.1016223409090909;0.103450659090909;0.1054302954545454;0.1076270454545454;0.1097583181818181;0.1120020909090909;0.1142094999999999;0.1162320227272727;0.1183454318181818;0.1204314545454545;0.1225237272727272;0.124533;0.1264605681818181;0.1281486363636363;0.1293840454545454;0.130566409090909;0.1318323636363636;0.1331489090909091;0.1343612045454545;0.1351491818181818;0.1359878863636363;0.1367190909090909;0.1369611363636363;0.1371558181818181;0.1376225227272727;0.1381500681818182;0.1385423636363636;0.1387108181818181;0.1386724772727272;0.1388561818181818;0.139234159090909;0.1395677727272727;0.1396770454545454;0.1398420909090909;0.1400663636363636;0.1402444318181818;0.1402071818181818;0.1401118181818182;0.1401568863636363;0.1398845909090909;0.1396590909090909;0.1393154545454545;0.1388620454545454;0.1384175909090909;0.137835659090909;0.1369895454545454;0.1361144772727272;0.1353875454545454;0.1341867272727272;0.1329898409090909;0.1318862045454545;0.1306144545454545;0.1292817045454545;0.127905159090909;0.12648325;0.12505225;0.1235212045454545;0.1221698409090909;0.1209823636363636;0.1197245454545454;0.1186800454545454;0.1176181590909091;0.1164683863636363;0.1155517727272727;0.1146526363636363;0.1136969318181818;0.1128198409090909;0.1120298636363636;0.1113692272727272;0.1107766363636363;0.1099500454545454;0.1091760454545454;0.1086794318181818;0.1080344772727272;0.1074631818181818;0.1070405681818181;0.1066907272727272;0.1063772954545454;0.1060660454545454;0.1057796136363636;0.1054978863636363;0.1052317045454545;0.1049511818181818;0.1044297045454545;0.1041895454545454;0.1041409318181818;0.103704;0.1033766818181818;0.1033090909090909;0.102996;0.1025856363636363;0.1021887954545454;0.1016564090909091;0.1012002727272727;0.1006001363636363;0.0999008636363636;0.0992384772727272;0.0987418181818181;0.0981270909090909;0.0975475909090909;0.0970245454545454;0.0964204772727272;0.0958393636363636;0.0952788636363636;0.09488175;0.0943833409090909;0.0938976136363636;0.0936867272727272;0.0934757954545454;0.0933026590909091;0.0930898409090909;0.0929114772727272;0.0927837045454545;0.0926583863636363;0.0926689090909091;0.0925992954545454;0.0925613181818181;0.0923685681818181;0.0919792727272727;0.0917227272727272;0.091364;0.0907927499999999;0.0902471136363636;0.0896574318181818;0.0887938409090909;0.0878826136363636;0.0869958636363636;0.0861671136363636;0.0854379772727272;0.0845956136363636;0.0836983181818181;0.082939409090909;0.0823373181818181;0.0816775454545454;0.0810755227272727;0.0806489545454545;0.0804365;0.0802145681818181;0.0799364318181818;0.0797871136363636;0.0797098863636363;0.0794439545454545;0.0791954772727272;0.0790192272727272;0.0787050681818181;0.0783662954545454;0.0781732954545454;0.0778245227272727;0.0775631818181818;0.0774827045454545;0.0773467045454545;0.077376659090909;0.0776366590909091;0.0781002272727272;0.0787041136363636;0.0794412045454545;0.0802693863636363;0.0813003181818181;0.0827062272727272;0.0842461136363636;0.0857992045454545;0.0876318409090909;0.0897555681818181;0.091968909090909;0.0941558863636363;0.0965394545454545;0.0989091136363636;0.1010909318181818;0.10322825;0.1052033181818181;0.1068441136363636;0.1083244772727272;0.1098553636363636;0.1113370454545454;0.1129179318181818;0.1147275227272727;0.117016909090909;0.1196945909090909;0.1226434318181818;0.12618175;0.1301733181818181;0.1343650681818181;0.1389489318181818;0.1438338409090909;0.1489862045454545;0.1542756818181818;0.1595517954545454 | 0.013338423300992;0.0132130849732193;0.0131017577894278;0.0129113372964321;0.0126887808437092;0.012646737236157;0.0125269459969316;0.0123448758414452;0.0123425018029924;0.0122775524622378;0.0121585946984737;0.0118904579962893;0.0117030677981437;0.0116574900265146;0.0119715148255909;0.011904009968286;0.0114133205349591;0.011434333707273;0.0114724468060779;0.0113012578269381;0.0111258587134442;0.0112513383999491;0.0116164164261455;0.011455015790337;0.0112419350342817;0.010813284476864;0.0109213225973007;0.0110064814107862;0.0107808591397053;0.0108171610736328;0.0108875977104622;0.0105170392461607;0.0103861461986853;0.0104119122809752;0.0104518477841511;0.0105782225556614;0.0107387042029894;0.0108489839558948;0.0107683762416196;0.010755447507578;0.0108458304479513;0.0110260362976503;0.0111119074043474;0.0110616633477293;0.0109880644049503;0.0110620933050264;0.0110963734028299;0.0111945847765443;0.0112701129334288;0.0113062535250042;0.0113713733599292;0.0114864336280936;0.0115139882932006;0.0115552478660236;0.0116707217536473;0.0117185058665197;0.0117061224358715;0.0116948366550801;0.0117455121313547;0.0118162013031594;0.011692478750431;0.0116631604511967;0.0116228928840991;0.0115294331593857;0.0115275328593761;0.0115557030608459;0.011502397035297;0.0113131940731793;0.0112684263277679;0.0113343695315671;0.0113505965603763;0.0112127607153607;0.0109933114110411;0.0110584464137907;0.0109475549913719;0.0108930730541915;0.0109217444845178;0.0109982950059568;0.011179140141362;0.0111116100417003;0.0109851331517429;0.0110873383603558;0.0110959936521685;0.0111510266737625;0.0112927850136109;0.0112200549316686;0.0113428009786017;0.0116415098566325;0.0117728952464385;0.0116466443514224;0.0117920106000437;0.0119633452334819;0.0123507653258084;0.0125919363761644;0.0128042882937849;0.0133302701342474;0.0136599040266362;0.0138674584469355;0.0138531322691282;0.0141668466190017;0.0143769350391697;0.0146909377951242;0.0150878676462753;0.0153339436119858;0.0155189291373736;0.0154857129362272;0.0155806145532781;0.0160975625579161;0.0164368113418712;0.0167738069627239;0.0168600332965596;0.0169990039002258;0.0175730849848053;0.0178290346431475;0.017716863720489;0.017997401177952;0.0183947231432095;0.0183373146546072;0.0186723971826749;0.0192069413431442;0.0191743829111462;0.019431460282758;0.0195487884872905;0.0194598805171581;0.0199314412801805;0.0202579251480087;0.0203018274196348;0.0203975356891531;0.0206415182817211;0.0207943433277755;0.0208905099674924;0.0212151843546278;0.0213244010135125;0.0213410670068164;0.0212685430911321;0.021134141398285;0.0212841200937933;0.0214830039217297;0.0214541335709121;0.0214372471672909;0.0213531226408658;0.0211738639147995;0.0212909499689625;0.0213524439408055;0.021330958397055;0.021577325589031;0.0215979355311378;0.0213182470938474;0.0212686552751585;0.0213238642789232;0.0212667951120582;0.0212526002220606;0.0212984975637991;0.0211848425501645;0.0211786778929627;0.0212952128067849;0.0212966127811765;0.0212346486692815;0.0211457971281151;0.0211024297867535;0.0210447347350647;0.0209225910946556;0.0208983328681518;0.020750383048236;0.0205670942160547;0.0204220997308428;0.0203706152338043;0.0203209837256652;0.020126914551283;0.0201947953323979;0.020110793208345;0.0198306901132928;0.0197026198813831;0.019553261565148;0.0194231349072643;0.0194325829243988;0.0193345641746587;0.0192427222254238;0.0192177746770824;0.0190537431522397;0.0190261077701425;0.0190303984701965;0.0188662313633147;0.0188192876160688;0.0186551424632316;0.0184954576245647;0.0186495319704322;0.0184825588904514;0.0183082596308431;0.0183305930915577;0.0182868881294432;0.0181989528328693;0.0181486412957446;0.0181295533279368;0.0180276656129378;0.0178838665042891;0.0177815952723958;0.0177775423819839;0.0177442337773915;0.0178215488330615;0.0176459676967144;0.0172397932699156;0.0172031993952695;0.0172517299422405;0.0171963349720033;0.0171974445459398;0.016975407795654;0.0167324956274875;0.0167553099068323;0.0166521444831573;0.0164855686325648;0.0164222084559545;0.0162521516283131;0.0161426390688704;0.0159990243023064;0.0158765854707104;0.0159224788301712;0.0157687240795586;0.0155268521108088;0.0153553576029227;0.0153536933610123;0.015307085327593;0.0150512537182811;0.0148998940841298;0.0149424678901619;0.014973384406368;0.0148049112900424;0.0147707416091562;0.0148010684715165;0.0146187677296662;0.0144723440311813;0.0144382579787299;0.0143023732107218;0.014147902076976;0.0141338550099348;0.0140881969006963;0.0139587247621975;0.0138865702052382;0.0136679861192312;0.013385280013257;0.0132676895617343;0.0131933284112911;0.0133062423355541;0.0131239999844345;0.0129616210940135;0.0128766428571508;0.0124878265462767;0.0123882839877311;0.0124801378989262;0.0124772668760253;0.0122663394257201;0.0121877241201054;0.0121353484257291;0.0119753674162519;0.0121117670118598;0.0121509874992606;0.011981495357403;0.0118711580866922;0.0117249966358853;0.0116137986866456;0.0114814840313366;0.0113572087495505;0.0113793118712797;0.0114121204775623;0.0113668058645267;0.0112705979762186;0.0111164408871435;0.0111628682420337;0.0111400999415497;0.0110807065713328;0.0111248834437916;0.0111847662839524;0.0113638984587026;0.0113449311132122;0.011497112012658;0.0115791447106388;0.0115927731385443;0.011879680852377;0.0120241870067307;0.0121570195770956;0.012459488767025;0.0127436077207135;0.0128766787465051;0.0131476517998422;0.0133565952199843;0.0133875259320334;0.0135910316840476;0.0137613527085813;0.0138009054613595;0.0141065900425077;0.0143505453697811;0.014542349314887;0.014856946962339;0.015208193345793;0.0156254996553006;0.0161401344284158;0.0164250823910683;0.0168495051116935;0.0172426444399567;0.0175279546449647;0.0180152665047247 | 0.0026496739130434;0.0026117826086956;0.0025628260869565;0.0023787391304347;0.002249804347826;0.0022057173913043;0.0022673260869565;0.0022363478260869;0.0020670217391304;0.0019739782608695;0.0020018913043478;0.0018613913043478;0.0015505;0.001539;0.0015656086956521;0.0016574782608695;0.0016263695652173;0.0015247826086956;0.0011886739130434;0.0014071956521739;0.001735152173913;0.0013820434782608;0.0015122391304347;0.001815652173913;0.0013015217391304;0.0012741086956521;0.0011644130434782;0.0009783695652173;0.000918304347826;0.0011656739130434;0.0013194782608695;0.0012556739130434;0.0008678913043478;0.0007552608695652;0.0009095652173913;0.0011740869565217;0.0010736304347826;0.0009861304347826;0.0011395434782608;0.0011083913043478;0.0011045434782608;0.0012326739130434;0.0013228695652173;0.0014514130434782;0.0015112391304347;0.0016366956521739;0.0017780869565217;0.0018214782608695;0.0019443478260869;0.0021510434782608;0.002261304347826;0.0024204782608695;0.0025348478260869;0.002686804347826;0.0027864782608695;0.0027713260869565;0.0028582826086956;0.0029608478260869;0.0030053478260869;0.0029712391304347;0.0030294347826086;0.0030741956521739;0.0029963260869565;0.0030012826086956;0.0029895434782608;0.0028920652173913;0.0029226086956521;0.0029100434782608;0.0028920869565217;0.002924652173913;0.0027009565217391;0.002645152173913;0.0029681956521739;0.0029871956521739;0.0029050869565217;0.0030930434782608;0.0031172608695652;0.0029835869565217;0.0030538913043478;0.0031876956521739;0.0032234347826086;0.0031794347826086;0.0032134782608695;0.0033782608695652;0.0036028913043478;0.0036244347826086;0.0036855;0.0037868260869565;0.0038878478260869;0.0038252391304347;0.003881652173913;0.0040882391304347;0.0042889782608695;0.0046127391304347;0.0048244130434782;0.005154152173913;0.0054344565217391;0.0059076304347826;0.0063999130434782;0.0068748478260869;0.0076858913043478;0.0083645;0.0091808913043478;0.010157152173913;0.0112010217391304;0.0123296956521739;0.0134502173913043;0.0146448913043478;0.0161583695652173;0.0179044782608695;0.0197418478260869;0.0217219999999999;0.0237415434782608;0.026027304347826;0.0283816739130434;0.0310701086956521;0.033870804347826;0.0368206304347826;0.0399871956521739;0.0432512826086956;0.0465872173913043;0.0498541739130434;0.0531081739130434;0.0564271739130434;0.0596089347826087;0.0627628260869565;0.0659608260869565;0.0689560434782608;0.0715861739130434;0.0740312173913043;0.0764033478260869;0.0786767608695652;0.0804397173913043;0.0820191739130434;0.0837589347826087;0.0850748695652174;0.0862313695652173;0.0872076956521739;0.0880557608695652;0.0888060434782608;0.0895335869565217;0.0902795;0.0906515652173912;0.0912358478260869;0.0920217173913043;0.0925044782608695;0.093032652173913;0.0936182391304347;0.0941004347826087;0.0945237608695652;0.0949471739130434;0.0952944565217391;0.0954987608695652;0.095514152173913;0.0953639565217391;0.0952475869565217;0.094836804347826;0.0943093478260869;0.0935474565217391;0.0923971739130434;0.0914365434782608;0.0904781956521739;0.0890852391304347;0.0874755869565217;0.0857899347826087;0.0840406739130434;0.0822193695652173;0.080334304347826;0.0782458913043478;0.0761673913043478;0.0741192391304347;0.071981652173913;0.0700399782608695;0.0682474130434782;0.0664367826086956;0.0647858695652174;0.0632227391304347;0.0616265;0.0601929782608695;0.058875152173913;0.0575092173913043;0.0562708260869565;0.0552414347826087;0.0542590652173913;0.0533368260869565;0.0523672826086956;0.0514921304347826;0.0507417173913043;0.050005;0.0493432173913043;0.0486707826086956;0.0481930217391304;0.0478504347826087;0.0473914130434782;0.046865652173913;0.0465817173913043;0.0462712608695652;0.045891304347826;0.0456466304347826;0.0453541956521739;0.0449707173913043;0.0446767826086956;0.0443240434782608;0.0438258913043478;0.0433687173913043;0.0427804565217391;0.0420740217391304;0.0412970869565217;0.0404954347826087;0.039619304347826;0.0388717608695652;0.0381679782608695;0.0372786956521739;0.0363553260869565;0.0355296739130434;0.0347892826086956;0.0339400652173913;0.033153;0.0324771739130434;0.031860152173913;0.031442;0.0310124565217391;0.0304805;0.0301083478260869;0.0299349565217391;0.0297895;0.029547804347826;0.0294725434782608;0.0295093695652173;0.0293386739130434;0.0292281739130434;0.0290824347826086;0.0288030652173913;0.028566152173913;0.0281222391304347;0.0276103260869565;0.026916152173913;0.0259390652173913;0.024933304347826;0.024009804347826;0.0230452608695652;0.021969152173913;0.020797152173913;0.019677;0.0186508695652173;0.0177034782608695;0.0168848478260869;0.0160167391304347;0.0151870652173913;0.0144707826086956;0.0139013913043478;0.0133722391304347;0.0130224347826086;0.0126533260869565;0.0122991739130434;0.0120236739130434;0.0116559565217391;0.0112147608695652;0.0105870217391304;0.0099717826086956;0.0093719347826086;0.0087357608695652;0.0079817391304347;0.0073554565217391;0.0068842826086956;0.006386804347826;0.0059019347826086;0.0055878260869565;0.0052029347826086;0.004750652173913;0.0044524782608695;0.0043559130434782;0.0043213913043478;0.0041503695652173;0.0038886739130434;0.0038489999999999;0.0038528478260869;0.003888804347826;0.0040806739130434;0.0042009782608695;0.0043609565217391;0.0047692608695652;0.0052193478260869;0.0057692826086956;0.0067194782608695;0.0079392173913043;0.0095232391304347;0.0115249782608695;0.0140029347826086;0.0173633913043478;0.0214161304347826;0.0260470217391304;0.0315868695652173;0.0379701304347826;0.0451677391304347;0.0529873478260869;0.0614079130434782;0.070346152173913;0.0797012173913043;0.0891868695652173;0.0990578478260869 | 0.0029325363087974;0.0029442983537908;0.002858181708743;0.0028336843424518;0.0028093859243579;0.0027978130797943;0.0027443471440143;0.002691313163308;0.0026216919514706;0.0025882559334993;0.0026801517471819;0.0026909931456889;0.0026430732764046;0.0025213447558352;0.0026125286131618;0.0027135494650949;0.0025819092363657;0.0025330595633918;0.0025572033513573;0.0027960963631428;0.0028195141344044;0.003006598143761;0.0031510078682844;0.0033956911665448;0.0034482370035788;0.0032756704570939;0.0033873892902029;0.0033438571165559;0.0032389405254706;0.0030270925548699;0.0027837496514124;0.0027003334201896;0.0027166798791356;0.0024308734363944;0.0022873792927683;0.0023148021641032;0.0021338873068098;0.001982789243114;0.0019243337976386;0.0019847124782335;0.0020386269530306;0.0020949997513057;0.0021484040134087;0.0021662430721934;0.0022070854001982;0.0022718197196624;0.0023442810584824;0.0024464692630549;0.0025662236606205;0.0026711194237333;0.0027742476206837;0.0028992572898675;0.0029937332247167;0.0030444206208119;0.003087739171045;0.0031688791643057;0.003252113478019;0.0032477179062459;0.0032383050108035;0.0032435631174838;0.0032166070091336;0.0032358216378503;0.0032150409850807;0.0032292425301233;0.0032151638403493;0.0031306119274187;0.0031689958415053;0.0031387414530634;0.0030219990648287;0.0030250386019016;0.003065999028459;0.0030766101545361;0.003020204412652;0.0029692414491064;0.0029957478296641;0.0030247069717138;0.0030182348810358;0.0031186926718032;0.0032003648905034;0.003155111844255;0.0030688415523499;0.0030298203514926;0.0031483760239853;0.0031714907916539;0.003095530744141;0.0031260090186275;0.0032424955803961;0.0033404218516319;0.0032910434817168;0.0032713098782175;0.0033292984193696;0.0034938080859637;0.0037620939942722;0.0038219178108191;0.0037675816267856;0.0039738660547095;0.0041879310071071;0.0043469202193874;0.004680460992614;0.0049210866684656;0.0050677076703739;0.00528701633459;0.0055605601725336;0.0058169023523116;0.0061049450138178;0.0064146128379559;0.0067593493569624;0.0071400061413862;0.0074964544844989;0.0079831352480341;0.0086048207237245;0.0091416367753993;0.0095156213172668;0.0099186179074608;0.0104449815468255;0.0109018704679075;0.0113189732447967;0.0118703834822613;0.0122512859689994;0.0126892135973179;0.0131648836107663;0.0134422956559664;0.01400604623932;0.0145694916243259;0.0149558540829739;0.0152424764440316;0.0154527923967796;0.0158291512511379;0.0161548496843714;0.01639778383795;0.0166066190983092;0.0167091959819665;0.0168366180526758;0.0170835033907689;0.0173123125682942;0.0174723162397722;0.0175945394728133;0.0176945036222734;0.0177787919176938;0.0178914535090007;0.0180459257040056;0.0181379128883244;0.0181126419431931;0.018153258902978;0.0182643133893673;0.0182266742364518;0.0183413455149438;0.0185279984266272;0.0185414024600228;0.0185041325440619;0.0185970486371769;0.018806540782642;0.018855133380812;0.0188156273831295;0.0188251344135163;0.0189242097778082;0.0189451311606492;0.0188665928092987;0.0188188287316559;0.0188719586857259;0.0187533944562418;0.0185636619407313;0.018535793310583;0.0185680406572106;0.0184535927045863;0.0181288660833787;0.01788844111382;0.0176610380390402;0.017517238155255;0.0174426767689394;0.0172577348728489;0.0170517286464418;0.0168265502326784;0.0165945733627674;0.0163945129789926;0.0163427989124788;0.016250360509416;0.0160821361499162;0.0159304127553266;0.0158370517724415;0.0157188056712165;0.0155040378286207;0.0154227606775789;0.0153192649568402;0.0152458624132791;0.0152146589426309;0.0151032028135443;0.015115720372679;0.0151265063191148;0.0150657360861777;0.0150224553576941;0.0150423885418493;0.0150527372891329;0.0150308618405615;0.0149450391921234;0.014934267751514;0.0150475937130378;0.0150643093847227;0.0150777050395737;0.0150885838207707;0.0150417365836425;0.0150585416733981;0.0150617923825766;0.014956480808931;0.0149531807120507;0.0149826853767296;0.0148725054356302;0.0147612903829593;0.0146669291259125;0.0145553513990476;0.0144699148552893;0.0143409454306179;0.014174087033691;0.0140981773432743;0.013973868798669;0.0138213477983444;0.0137716638216983;0.0136194984391251;0.0134924998825344;0.0134055751022018;0.0132543139425957;0.0131646047021828;0.0131290091269507;0.0130217441334226;0.0130226276627457;0.0130537874652871;0.0130607324647749;0.0130623888366672;0.0129847907857337;0.013017844655283;0.0130160176625304;0.0129858698722918;0.0129346393746098;0.0129052004865693;0.0128620817447337;0.0127185798177388;0.0125409688602637;0.012370019368353;0.0122051433982555;0.0119737457846918;0.0118225325345475;0.0115737189124851;0.0112422933919045;0.0110017092510411;0.0107081963033695;0.0104316091988386;0.0101606665309961;0.0099178678856446;0.0097211561872996;0.0095166361071617;0.0093964048124287;0.0092406957125887;0.0090272232340778;0.0089582795621439;0.0087759583618589;0.008555269115981;0.0085142878946875;0.0083223657779231;0.0080267652056219;0.0078222484687745;0.0075130294449107;0.0072233936320657;0.0069013651352782;0.0065162323937363;0.006175514170813;0.005841257983306;0.0055356444787984;0.0052343572769171;0.0049457693588771;0.0046997608554638;0.0045806940558009;0.0044544891954376;0.0042806673751661;0.0041065719110209;0.0039848148712294;0.0039765678165976;0.0039767409658741;0.0039067395875991;0.003982534698485;0.0040711884887128;0.0041885229003738;0.0044626738593447;0.0048128432170479;0.005246847881932;0.0058155163131407;0.0065542053163956;0.0074492562617121;0.0084942714277568;0.0096794764284534;0.0109857743235478;0.0124543298577173;0.0139462243596037;0.0154080842916361;0.0169404451504002;0.0184312107583664;0.0198340358455048;0.0212038423528756;0.0226269282767899;0.0239848879449012;0.0250930881591004;0.026143528545293 | 0.0531482391304347;0.0529172826086956;0.0526120217391304;0.0524040217391304;0.0521366739130434;0.0518861956521739;0.0517881739130434;0.0515277608695652;0.0512314782608695;0.0510872608695652;0.0508116304347826;0.0503338478260869;0.0501376956521739;0.0499151086956521;0.0497358913043478;0.0495838260869565;0.0493515;0.048916652173913;0.0487864782608695;0.0484782391304347;0.0483977391304347;0.0480175217391304;0.0477487826086956;0.0474431086956521;0.0471209782608695;0.0470305434782608;0.046892152173913;0.0465779347826086;0.0462450434782608;0.0464872391304347;0.0465168260869565;0.0463362173913043;0.0459690869565217;0.0457414782608695;0.0458985869565217;0.0458970652173913;0.0457330869565217;0.0457273695652173;0.0457655434782608;0.0456674565217391;0.0456406086956521;0.0455855217391304;0.0453446739130434;0.0453247608695652;0.0454399130434782;0.0453163695652173;0.0452354565217391;0.0452468695652173;0.0452373260869565;0.045143;0.0449697391304347;0.0448803695652174;0.0448311739130434;0.0447491086956521;0.0445714999999999;0.0443938695652173;0.0443010869565217;0.0442530434782608;0.0441569782608695;0.0440596739130434;0.0439121956521739;0.0437041304347826;0.0434784565217391;0.0432501086956521;0.0429469347826087;0.0428560217391304;0.0429160434782608;0.0426640652173913;0.0423585652173913;0.0422203260869565;0.0420519130434782;0.0419080434782608;0.0418686739130434;0.0417114565217391;0.041561;0.0413625217391304;0.0411140217391304;0.0410961739130434;0.0410150434782608;0.04095;0.0407738695652173;0.0406046086956521;0.0403188695652173;0.0401463695652173;0.0402145652173913;0.040276152173913;0.0399636739130434;0.0398373695652173;0.0400293695652173;0.0400056739130434;0.0398575434782608;0.0396081304347826;0.039543652173913;0.0394133913043478;0.039418652173913;0.039196652173913;0.0391180869565217;0.0394742391304347;0.0395948478260869;0.0395828478260869;0.0394708913043478;0.0395994347826086;0.0398390217391304;0.0398238913043478;0.0397570869565217;0.039816652173913;0.0400404782608695;0.040425652173913;0.0407696956521739;0.0410407173913043;0.0414739782608695;0.0421050217391304;0.0424824782608695;0.042970304347826;0.0436884565217391;0.0443489565217391;0.0452874565217391;0.0461906086956521;0.0472720869565217;0.0486332391304347;0.0497703260869565;0.0508224782608695;0.0523619565217391;0.053886;0.0552008260869565;0.0566290217391304;0.0579762173913043;0.0593514565217391;0.0605698260869565;0.0615620652173913;0.0627174130434782;0.063825304347826;0.0647825869565217;0.0654995217391304;0.0661454347826086;0.066741152173913;0.067062;0.0673771086956521;0.0676645217391304;0.0681565652173913;0.0685623260869565;0.0687149347826086;0.0690248478260869;0.069349304347826;0.069537652173913;0.0696715652173913;0.0697514130434782;0.069845304347826;0.0699925217391304;0.0701662173913043;0.0702849782608695;0.0703698913043478;0.0703894782608695;0.0701177391304347;0.0698059347826086;0.0694854130434782;0.068969652173913;0.0684964130434782;0.0678871956521739;0.0670666739130434;0.0662883695652174;0.0654031956521739;0.064423652173913;0.063485152173913;0.0625221086956521;0.0612935869565217;0.0602108913043478;0.059155;0.0579312826086956;0.0568353695652173;0.0556606304347826;0.054699304347826;0.053755804347826;0.0527616086956521;0.0519294782608695;0.0511770434782608;0.0504737391304347;0.0497419347826086;0.0489587608695652;0.0483451739130434;0.0478803695652173;0.0473668260869565;0.0469253695652173;0.0465617173913043;0.0461872173913043;0.0457830434782608;0.045377652173913;0.0449570434782608;0.0446534782608695;0.0444320434782608;0.0442545217391304;0.0440551086956521;0.0439253478260869;0.043829652173913;0.0436912391304347;0.0434339130434782;0.0431343913043478;0.042994152173913;0.0429346086956521;0.0428803260869565;0.0425485217391304;0.0423233913043478;0.0422796086956521;0.0420934130434782;0.0419652391304347;0.0418122826086956;0.0415281304347826;0.0412489565217391;0.0409543913043478;0.0406413478260869;0.0403431304347826;0.0401025869565217;0.0398423913043478;0.0395510434782608;0.0392618695652173;0.0391100652173913;0.0389767826086956;0.0387402826086956;0.0385045869565217;0.0382876304347826;0.0381584782608695;0.0380500434782608;0.0379705217391304;0.0379399347826086;0.0378287391304347;0.0377890434782608;0.0376607391304347;0.0376014782608695;0.0376243913043478;0.0376283695652173;0.0377264782608695;0.037658152173913;0.0374881739130434;0.03743;0.0374353695652173;0.037152;0.0369370434782608;0.0369195869565217;0.0366454782608695;0.0364494782608695;0.0363597391304347;0.0361902826086956;0.0360701304347826;0.0358908695652173;0.0356595;0.0355931739130434;0.0355684130434782;0.035558652173913;0.0355040652173913;0.035451152173913;0.0355467391304347;0.0357459130434782;0.0358303913043478;0.0358590434782608;0.0359411956521739;0.0360240652173913;0.0361511739130434;0.0363077173913043;0.0365349565217391;0.0366848695652173;0.0369564347826086;0.037341304347826;0.0376800217391304;0.0381600869565217;0.038659652173913;0.0391892173913043;0.0399512826086956;0.0408032391304347;0.0416703913043478;0.0426130869565217;0.043616;0.0448973478260869;0.0462742826086956;0.0474573695652173;0.0489416304347826;0.0506841739130434;0.0524264130434782;0.0541835217391304;0.0560045217391304;0.0578129999999999;0.0594742173913043;0.0609260217391304;0.0621172826086956;0.0628092608695652;0.0629464782608695;0.0628012826086956;0.0623780652173913;0.0617339130434782;0.0608564782608695;0.0600795869565217;0.0596476086956521;0.0593281304347826;0.059364804347826;0.0600088478260869;0.0613159130434782;0.0632608260869565;0.0656648260869565;0.0686879565217391;0.0724028478260869;0.0767296086956521;0.0816612826086956 | 0.0092799895574289;0.0092647697163035;0.0091304904395209;0.0090241953571474;0.0089600573660225;0.0088961948959954;0.0088126711458352;0.0086120323764287;0.0086612323237622;0.0086015941453631;0.0084971339988092;0.0084038714411008;0.008032534319516;0.0080167501595881;0.0080162724677253;0.0079078390791932;0.0078587870134151;0.0078754710200368;0.0080046782425144;0.0078034043459243;0.0075997007614621;0.0077645563248481;0.0077010004628923;0.0073660910430559;0.0076454898992488;0.0076825112118557;0.0077613946197184;0.0077396266415898;0.0074901669049984;0.0076344921571183;0.0073255539079288;0.0072589567904089;0.0074310352137388;0.007395820254228;0.0073826975183753;0.0075134557203938;0.007428657270107;0.0071776396440881;0.0073067719387383;0.0075810068070922;0.007503091385047;0.0074375154386069;0.0074378300122619;0.0075143802145095;0.0075137055832838;0.0074566726578986;0.007454106995346;0.0074817576176507;0.007577937121977;0.0074960933973785;0.0074250858354478;0.0074838106732947;0.0074896131848027;0.0074656036571532;0.0075120019990235;0.0075884556490872;0.0075403332458809;0.007515791665129;0.0076085820652708;0.0075372034868653;0.0074639067536737;0.0074971477853875;0.0075284889547977;0.0074360530965418;0.0073622258783971;0.0073969322274369;0.0073136776307789;0.0071171888158244;0.0071345359972216;0.0073038144799803;0.0071803335478887;0.0070811831621449;0.0071277703512524;0.0070034570120969;0.0068592033486242;0.0069257287807104;0.0069177011547322;0.0069658609368336;0.0068450823839097;0.006720713679034;0.0069025641696359;0.0070618324989678;0.0069026888854471;0.0069984572247784;0.0072146088849166;0.0071196148022125;0.0070441610558102;0.0070126228073499;0.006860641386792;0.0070294174282221;0.0074500560138282;0.0073514327148105;0.0073505367218013;0.0073567119390791;0.007336613388319;0.0073908355510723;0.0075566287539883;0.0077203286809271;0.0075881243941288;0.0076802819565354;0.0078250310336005;0.007789525025178;0.0079471695771768;0.0080974961321475;0.0080101500327912;0.0078379720540949;0.0078559465650455;0.0082053618789921;0.008429281711509;0.008266642023251;0.0084889678197034;0.0089167745725287;0.0089371734227554;0.0090154255384117;0.0092653575375194;0.0094479252489199;0.0095411594513374;0.0095001899805056;0.0097331423333453;0.0099941902527524;0.0102951056010003;0.0104919158482225;0.0105731968716635;0.0108571816498471;0.011127865002984;0.0114334390130959;0.0116426133089956;0.0118006600487835;0.0119930691379171;0.0121515719484301;0.0123118021292598;0.0124807376542495;0.0127053876683626;0.0129346654361046;0.0129798526505113;0.0129721666518355;0.0129564640323748;0.0132024490997832;0.0134650990502428;0.0132256756007264;0.0131356682087857;0.0133008886326393;0.0133619561042492;0.0134427542083203;0.0135139020077965;0.0134790906858687;0.0133463886111163;0.0133078849005969;0.0135202131093314;0.0136715852936146;0.0136521756141472;0.0135296974298569;0.0136101201231357;0.0136667208071037;0.0135500118776531;0.0134413148159381;0.0134006165815315;0.0133446449793767;0.0132521096695659;0.0131276010028986;0.0131170876516239;0.0131318837839978;0.0130057793447842;0.0127540825167079;0.0125896652946918;0.012484925061985;0.0123397402227802;0.0121641170917671;0.0119710928186992;0.0118536916750459;0.0116891663144577;0.0115067386553745;0.0113157557544426;0.0112967419402985;0.0112135844536667;0.0110331374886073;0.0108358308699216;0.0106275639508301;0.0105248244708187;0.0104124261305729;0.0104268964347204;0.0103459296951975;0.0101159838064074;0.0100981601881245;0.0099866364795116;0.009902343439715;0.0099317186880494;0.0098897492338875;0.009905306191328;0.00980758950554;0.0096715110682851;0.0096477872240869;0.0096349760565173;0.0094659715219361;0.0094274375832455;0.0095583570504235;0.009505931349492;0.0093912529633043;0.0092436994962412;0.0093128235438008;0.0094513229003237;0.0093849018025485;0.0092421105032665;0.0091158187505166;0.0091419460393282;0.0090852764910242;0.0089245765404893;0.0088901036263339;0.008838674326135;0.0087421546879153;0.0087517979806277;0.008670610278601;0.0083925223078596;0.0082871493314958;0.0084208969372064;0.0083890665734293;0.0082693789204189;0.008227874399903;0.0081450187028666;0.008104630954265;0.0080602595925638;0.0080563893234749;0.0080105374593972;0.0080073003035484;0.0079898446638628;0.0078790405647064;0.0078612224026399;0.0077353204996852;0.0077366664870839;0.0077093658432345;0.0076823489224444;0.007700487470767;0.0076008507953732;0.0075505278432114;0.0075043847756086;0.0075143037291111;0.0073998474637627;0.0072749701567195;0.007336607716677;0.007327253008807;0.0071278858091451;0.0071292666341342;0.0072536805634065;0.0070887267893268;0.007033772465754;0.0069946209659974;0.0067969734100344;0.0067688646946224;0.0068451795249639;0.0068686412370275;0.0067855452394852;0.0067056957376251;0.0067679111219481;0.0068012131890209;0.0067778392873624;0.0066753884827515;0.0066080664285884;0.0065695748810982;0.0065415987816656;0.0066295130962778;0.0067060498379437;0.0066502925177754;0.0066461581032089;0.0066688698320416;0.0066101904938675;0.0066699618819935;0.0066412281081908;0.0067126569509804;0.0068672974321239;0.0069008783879737;0.0069346367300513;0.0071396708396501;0.0074397768713944;0.0076072010369085;0.0077977598901755;0.0080384124035211;0.008154695834851;0.0084526489279702;0.0087191363046758;0.0089705988775678;0.0093399089715122;0.0095851298663644;0.0096958052892602;0.0098293807139271;0.0098298948355155;0.0096984565889241;0.0095206193832174;0.0094677503366277;0.0093719044447614;0.0091810294861526;0.0091278708810574;0.0091938759632188;0.0092632741646654;0.00950647997004;0.0099561915070775;0.0104256966371116;0.0110127731340664;0.0116905074064511;0.0124310500726874;0.013152426061763;0.0139753626081568 | 0 | 0 | 0 | 0.06 | 25 | 0.368
20231107 | Low | 22E6 | I2 |  | 1 | 3 | 1 | 10.4097 |  | 2.9846 | 276.9745 | 28.26 | 3.2557 | [29 empty] | 0.0020239772727272;0.0019909318181818;0.00190325;0.001739909090909;0.0016033863636363;0.0015806136363636;0.001645909090909;0.00149425;0.0012335227272727;0.0011926818181818;0.0012802045454545;0.0012761818181818;0.0009210909090909;0.0009220681818181;0.0009344318181818;0.0010948863636363;0.0010780909090909;0.0008241818181818;0.0004486363636363;0.0006642727272727;0.001141159090909;0.0006863636363636;0.0006806363636363;0.0010754999999999;0.0009771818181818;0.0008458636363636;0.0003410681818181;0.0001698863636363;0.0002642727272727;0.0005453181818181;0.0004501363636363;0.0002902272727272;0.0001484545454545;0.0002002727272727;0.0003548409090909;0.0005425681818181;0.0005508863636363;0.0003840681818181;0.000487659090909;0.00053975;0.000566;0.0006045;0.0006415454545454;0.0008094545454545;0.0008413636363636;0.0009553409090909;0.0010789999999999;0.0010978409090909;0.0012016136363636;0.0014058863636363;0.0015138636363636;0.0016473409090909;0.0017307272727272;0.0018540909090909;0.001955659090909;0.0019508863636363;0.0020342272727272;0.00213425;0.0021428409090909;0.0021234772727272;0.002223659090909;0.0022485909090909;0.0021374772727272;0.002158159090909;0.0021627954545454;0.0021278409090909;0.00208875;0.0020609545454545;0.0019800681818181;0.0019927499999999;0.0018905454545454;0.0018835681818181;0.0022320909090909;0.0022894318181818;0.002239409090909;0.0023456818181818;0.0022584772727272;0.0022697954545454;0.0023540909090909;0.0023867272727272;0.002426;0.00250025;0.0025790227272727;0.0027977272727272;0.0030658409090909;0.0030222954545454;0.00313925;0.0031367045454545;0.0031853181818181;0.00326175;0.0032279772727272;0.0033572954545454;0.0036140227272727;0.0040007727272727;0.004221659090909;0.0045721136363636;0.0049316136363636;0.0054432727272727;0.0058809545454545;0.0062613636363636;0.0069565909090909;0.0076334318181818;0.0087475909090909;0.0097196136363636;0.0107429545454545;0.0122304318181818;0.01365275;0.0149527045454545;0.0165219545454545;0.0183352727272727;0.0203438409090909;0.0224453181818181;0.0248033409090909;0.0275298636363636;0.0302110909090909;0.0332065227272727;0.0364054318181818;0.039571909090909;0.0432337272727272;0.0471407045454545;0.0507996818181818;0.0544211818181818;0.0581708409090909;0.0619962727272727;0.0656378409090909;0.0693401818181818;0.0729801363636363;0.0762657727272727;0.0792249545454545;0.0820645;0.0848201818181818;0.0873550227272727;0.0893554318181818;0.0912828181818181;0.09323175;0.0946813863636363;0.0958591136363636;0.0971947272727272;0.0982367045454545;0.0990420681818181;0.0999021363636363;0.1006515454545454;0.1011528409090909;0.1016936136363636;0.1023573863636363;0.103072409090909;0.1036537954545454;0.10418925;0.1047819318181818;0.1053330909090909;0.1057821136363636;0.1060724545454545;0.1062483636363636;0.1063812045454545;0.1062323863636363;0.1059973863636363;0.1054335909090909;0.1046242727272727;0.1038022954545454;0.1026326363636363;0.1014351818181818;0.1001312272727272;0.0984803636363636;0.096768159090909;0.0949699545454545;0.0930172727272727;0.0908312727272727;0.0885275227272727;0.0862263863636363;0.083866;0.0814971136363636;0.0791991818181818;0.0768933181818181;0.0747087727272727;0.0727756363636363;0.070908909090909;0.0690315;0.0671938863636363;0.0654846363636363;0.0640080454545454;0.0625401363636363;0.0611250681818181;0.0598804545454545;0.0587968636363636;0.0577381136363636;0.0566151363636363;0.0557304772727272;0.0549174318181818;0.053925659090909;0.0529921363636363;0.0522519318181818;0.0517122045454545;0.0511906363636363;0.0506807045454545;0.0501819772727272;0.0498130227272727;0.0494489545454545;0.0489798863636363;0.0486443863636363;0.0483007727272727;0.0477925227272727;0.0474494772727272;0.0471051818181818;0.0465563181818181;0.0459849545454545;0.0453487727272727;0.0445648863636363;0.0436348181818181;0.0427483181818181;0.04182575;0.0409958636363636;0.0400004772727272;0.0389280681818181;0.0379636363636363;0.037025159090909;0.0361980454545454;0.0352032954545454;0.0343930681818181;0.0337228863636363;0.0329457954545454;0.0323476136363636;0.0319202954545454;0.0314309545454545;0.0310111136363636;0.0307628409090909;0.0305775681818181;0.0304572727272727;0.0303591818181818;0.0302478409090909;0.0300689545454545;0.0299112954545454;0.0297838181818181;0.0294684545454545;0.0291300681818181;0.0287191818181818;0.0281732499999999;0.027358909090909;0.0262788636363636;0.0252236363636363;0.024209659090909;0.0231455454545454;0.0219222272727272;0.020577909090909;0.0193562045454545;0.018307909090909;0.0172379772727272;0.0162812727272727;0.0153990909090909;0.0145046136363636;0.013737909090909;0.0131794772727272;0.0126187727272727;0.012167;0.0117805454545454;0.0114455454545454;0.0110761363636363;0.0106386818181818;0.010149159090909;0.0095087954545454;0.0088368409090909;0.0081808636363636;0.0075784545454545;0.0068559772727272;0.0062106818181818;0.0056903181818181;0.0051751136363636;0.0047683181818181;0.0044887045454545;0.0041263409090909;0.003756409090909;0.0034491818181818;0.0033373863636363;0.0032712954545454;0.0030730909090909;0.0028430227272727;0.0027955227272727;0.0027719318181818;0.0028087954545454;0.0028977727272727;0.0030175681818181;0.0031776136363636;0.0035519772727272;0.0040020681818181;0.0043967272727272;0.0051783636363636;0.0063252727272727;0.0078265;0.0099015909090909;0.0124470454545454;0.0159089545454545;0.020233909090909;0.0252249545454545;0.0313317045454545;0.0383495681818181;0.0462674999999999;0.0550127727272727;0.0644020454545454;0.0742761136363636;0.084749659090909;0.0955064772727272;0.1065564318181818 | 0.0015735777556129;0.0016076323540974;0.00164314324596;0.0016395031552865;0.0016246860478961;0.0015723736939093;0.0015330970147579;0.001590714365265;0.0016908430054972;0.0017236422195621;0.0016558269848325;0.001522435216825;0.0015059183834424;0.0018166742217032;0.0019489775422922;0.001792822060405;0.0016588695060356;0.0017744581390113;0.0019742418632125;0.0024329255751302;0.0026247756399639;0.0026241298366462;0.0026449187536729;0.002934288190694;0.0032162725303414;0.0033714066596442;0.0034186566272116;0.0033882323937753;0.0030928580472815;0.0027364346585643;0.0027926994825038;0.0025233812021436;0.0022139620325576;0.0019762493647809;0.0018029926407153;0.0017170574396499;0.0014830875276575;0.0014227946851789;0.0012427549468106;0.0011656237600529;0.0012086284173238;0.0012477861791337;0.0011870546793805;0.0010410474254671;0.0010443651480051;0.0011744071427286;0.0012569165112604;0.0013120995591689;0.0013272843619526;0.00136764460935;0.0014146367039732;0.0014933175014537;0.0016110624309592;0.001675675869448;0.0017093588753679;0.001760259642792;0.0017902582620449;0.0018160722263707;0.0018583519823705;0.0018465947099261;0.0018546777936578;0.0018785511651044;0.0018719823777822;0.0018616285311669;0.0018486064591765;0.0018360521847878;0.0018969467281752;0.0019459127583224;0.0020254582874778;0.0020246336806192;0.0019328351444342;0.0019582817384983;0.0020482789919228;0.0020772060662714;0.0020827864421578;0.0021126796582223;0.0021729160611431;0.0022406856257554;0.0022556195850527;0.0023113749594039;0.0023102924711658;0.0024515041241919;0.002609547456879;0.0026502699938249;0.0026186037637977;0.002636068562996;0.0026855589442466;0.0026636966321046;0.0026064593445919;0.0028331127439209;0.0030167060080502;0.0031638853474915;0.003266410400799;0.0033185031219514;0.0034930806017583;0.0038302955026928;0.0041557132442195;0.0043422184040045;0.0046061989170032;0.0048568001050117;0.0051264003750679;0.0053867971430488;0.005263322711775;0.005642775266455;0.0063474283346093;0.0066356831035739;0.0072258877948954;0.0077726389448172;0.0080548709110223;0.0084620124863556;0.0090181512361618;0.0094739486445548;0.0099427412226514;0.0105892188186983;0.0111591525014081;0.0116935831787186;0.0122097618006168;0.0128238409509682;0.0134623190603264;0.0140152692273579;0.0145381543945141;0.0150110497522274;0.0157063155508669;0.0163638087656645;0.0167185118119604;0.0170987798711619;0.0175838855345626;0.0180285586183178;0.0183272543484116;0.0187207233853226;0.0191185881913725;0.0193141958823262;0.0195417998176094;0.0198042642792049;0.0198713175171219;0.0199365216651016;0.0200226743680071;0.0201651068552098;0.0203084015018868;0.0204533744499677;0.0204497340752493;0.0204703303803726;0.0206122618901933;0.0207704285600509;0.02087301801672;0.0208946546233421;0.0208044283630992;0.020899263674717;0.0210989846822815;0.0211053274193961;0.0211375065978187;0.021292715373447;0.0212900381138209;0.0212705274123386;0.021315051091501;0.0212212501573917;0.0211218675842681;0.0210969258703656;0.0210469160339129;0.0209680469608656;0.0208512531353636;0.0207680272376192;0.0206087443137682;0.020375205683588;0.0202620045347277;0.0200530786841967;0.0197868293608766;0.0194583579644812;0.0192215002853404;0.0190489587031527;0.0188349087097088;0.0185884503617137;0.0183218878213536;0.0180728720589388;0.0178056632447551;0.0176788671764541;0.0174847621107571;0.0172807401491679;0.017119320998395;0.0168446294594387;0.0166429699280952;0.0165184509738848;0.01643791486445;0.016236886792891;0.01605828972795;0.0160342388896907;0.0158600010667301;0.0157049021089294;0.0155991380560074;0.0154972189802076;0.0154721705417925;0.0154494513736859;0.0154084892021443;0.0153443131145446;0.0152723307468549;0.0152389715142927;0.0151298271865728;0.0150302776796146;0.0150365254896448;0.0150698608562327;0.015153832157114;0.0150843470316604;0.0149142013238712;0.0148653318907445;0.0147213801614641;0.0146368976917982;0.0145324722415665;0.0143753269459648;0.0142891172246292;0.0141432584303996;0.0140143409515593;0.0138012020145342;0.0135917645694561;0.0134624187624089;0.0133275517770313;0.0131859919381605;0.0130050663018428;0.0128633092750998;0.0128455495418957;0.0127081735144538;0.0125263058646471;0.0124623801929433;0.0123580853506022;0.0122265933516571;0.0121527147659855;0.0121247585991749;0.0121977541954354;0.0122212942873983;0.0121160877501547;0.0120462879623685;0.0120571635554843;0.0120514098862018;0.0119594338989741;0.0118234443401663;0.0117862115780059;0.0117406144863649;0.0115084673576361;0.0112445364957488;0.010982748105903;0.0107380678200961;0.0104871242282754;0.0101710689380465;0.0099018039648836;0.0096129304453889;0.0093396442958465;0.0091097523094212;0.0087973798698847;0.0084886152206138;0.0082884085133673;0.0080233548681571;0.0078297786433667;0.0077186988807869;0.0075095030956905;0.0073658880594849;0.0072525725201942;0.007141698015116;0.0070395345042084;0.0068319855568143;0.006552366984283;0.0062823769866196;0.0060358719205627;0.0057873615045141;0.0054808572767262;0.0051612295171755;0.0048650766038698;0.0045720503528118;0.0043179273385569;0.0040875534877635;0.0038136969425283;0.0035326169844727;0.0033790122629475;0.0033197502022578;0.0032003888977314;0.0030576988065444;0.0030209609243497;0.0030052213824626;0.0029086095567096;0.0028633100911564;0.002916378734645;0.003051126009439;0.0032379490294041;0.0033729994966087;0.0035751235229772;0.00395262006342;0.0043793689897534;0.0049404095036165;0.0056910538955329;0.0065944729229164;0.0076739121582045;0.0089036614259855;0.0102277187545305;0.0115969761575113;0.0130470027861334;0.0146702356243624;0.0161919141900991;0.0176061970483487;0.0190738671716463;0.0204256195228875;0.0217594517543186;0.0230882570227444;0.0243069923927517 | 0.0904337272727272;0.0899340454545454;0.0895261136363636;0.089098909090909;0.088491659090909;0.0878989772727272;0.0874723863636363;0.08705375;0.0866951818181818;0.0860840454545454;0.0852899318181818;0.0848451818181818;0.0844931363636363;0.083931159090909;0.0834486136363636;0.0832464772727272;0.08290575;0.0821787954545454;0.0820008409090909;0.08174525;0.0813770681818181;0.0812735227272727;0.0809801363636363;0.0804161818181818;0.0798091818181818;0.0793055909090909;0.0790535681818181;0.0786875227272727;0.0781395227272727;0.0778320681818181;0.0774829545454545;0.0770742272727272;0.0769915;0.0765410454545454;0.0763063863636363;0.0763079318181818;0.07618525;0.076136909090909;0.0762873409090909;0.0762679318181818;0.0762041818181818;0.0763020681818181;0.0765185;0.0765755681818181;0.0767929318181818;0.0771533863636363;0.0774958409090909;0.0777537727272727;0.078035659090909;0.0782848636363636;0.0785430454545454;0.0786923636363636;0.0787886590909091;0.0789766818181818;0.0791164318181818;0.0791385227272727;0.0790710681818181;0.0789697272727272;0.0788159318181818;0.0787101363636363;0.0785422045454545;0.0781923181818181;0.0777844318181818;0.077485;0.0773306136363636;0.0772165454545454;0.0770295227272727;0.0766810454545454;0.0764043409090909;0.0762442045454545;0.0761128409090909;0.0759260227272727;0.0759041818181818;0.0758542727272727;0.0758018863636363;0.07590225;0.0758717954545454;0.0758414090909091;0.0759185454545454;0.0760259545454545;0.0761456818181818;0.0762431136363636;0.0761558181818181;0.0761294318181818;0.0762584090909091;0.0762265681818181;0.0761837727272727;0.0763065454545454;0.0764379318181818;0.076776159090909;0.076965909090909;0.0774348181818181;0.0778727727272727;0.0781407045454545;0.0786698181818181;0.0791000909090909;0.0796537272727272;0.0803211136363636;0.080940909090909;0.0815796136363636;0.0821296363636363;0.0830790454545454;0.0839235681818181;0.0850019545454545;0.0863183181818181;0.0875682954545454;0.0888118409090909;0.0899782954545454;0.0913370681818181;0.0929739772727272;0.0946967272727272;0.0962064318181818;0.0977559772727272;0.0996358636363636;0.1016223409090909;0.103450659090909;0.1054302954545454;0.1076270454545454;0.1097583181818181;0.1120020909090909;0.1142094999999999;0.1162320227272727;0.1183454318181818;0.1204314545454545;0.1225237272727272;0.124533;0.1264605681818181;0.1281486363636363;0.1293840454545454;0.130566409090909;0.1318323636363636;0.1331489090909091;0.1343612045454545;0.1351491818181818;0.1359878863636363;0.1367190909090909;0.1369611363636363;0.1371558181818181;0.1376225227272727;0.1381500681818182;0.1385423636363636;0.1387108181818181;0.1386724772727272;0.1388561818181818;0.139234159090909;0.1395677727272727;0.1396770454545454;0.1398420909090909;0.1400663636363636;0.1402444318181818;0.1402071818181818;0.1401118181818182;0.1401568863636363;0.1398845909090909;0.1396590909090909;0.1393154545454545;0.1388620454545454;0.1384175909090909;0.137835659090909;0.1369895454545454;0.1361144772727272;0.1353875454545454;0.1341867272727272;0.1329898409090909;0.1318862045454545;0.1306144545454545;0.1292817045454545;0.127905159090909;0.12648325;0.12505225;0.1235212045454545;0.1221698409090909;0.1209823636363636;0.1197245454545454;0.1186800454545454;0.1176181590909091;0.1164683863636363;0.1155517727272727;0.1146526363636363;0.1136969318181818;0.1128198409090909;0.1120298636363636;0.1113692272727272;0.1107766363636363;0.1099500454545454;0.1091760454545454;0.1086794318181818;0.1080344772727272;0.1074631818181818;0.1070405681818181;0.1066907272727272;0.1063772954545454;0.1060660454545454;0.1057796136363636;0.1054978863636363;0.1052317045454545;0.1049511818181818;0.1044297045454545;0.1041895454545454;0.1041409318181818;0.103704;0.1033766818181818;0.1033090909090909;0.102996;0.1025856363636363;0.1021887954545454;0.1016564090909091;0.1012002727272727;0.1006001363636363;0.0999008636363636;0.0992384772727272;0.0987418181818181;0.0981270909090909;0.0975475909090909;0.0970245454545454;0.0964204772727272;0.0958393636363636;0.0952788636363636;0.09488175;0.0943833409090909;0.0938976136363636;0.0936867272727272;0.0934757954545454;0.0933026590909091;0.0930898409090909;0.0929114772727272;0.0927837045454545;0.0926583863636363;0.0926689090909091;0.0925992954545454;0.0925613181818181;0.0923685681818181;0.0919792727272727;0.0917227272727272;0.091364;0.0907927499999999;0.0902471136363636;0.0896574318181818;0.0887938409090909;0.0878826136363636;0.0869958636363636;0.0861671136363636;0.0854379772727272;0.0845956136363636;0.0836983181818181;0.082939409090909;0.0823373181818181;0.0816775454545454;0.0810755227272727;0.0806489545454545;0.0804365;0.0802145681818181;0.0799364318181818;0.0797871136363636;0.0797098863636363;0.0794439545454545;0.0791954772727272;0.0790192272727272;0.0787050681818181;0.0783662954545454;0.0781732954545454;0.0778245227272727;0.0775631818181818;0.0774827045454545;0.0773467045454545;0.077376659090909;0.0776366590909091;0.0781002272727272;0.0787041136363636;0.0794412045454545;0.0802693863636363;0.0813003181818181;0.0827062272727272;0.0842461136363636;0.0857992045454545;0.0876318409090909;0.0897555681818181;0.091968909090909;0.0941558863636363;0.0965394545454545;0.0989091136363636;0.1010909318181818;0.10322825;0.1052033181818181;0.1068441136363636;0.1083244772727272;0.1098553636363636;0.1113370454545454;0.1129179318181818;0.1147275227272727;0.117016909090909;0.1196945909090909;0.1226434318181818;0.12618175;0.1301733181818181;0.1343650681818181;0.1389489318181818;0.1438338409090909;0.1489862045454545;0.1542756818181818;0.1595517954545454 | 0.013338423300992;0.0132130849732193;0.0131017577894278;0.0129113372964321;0.0126887808437092;0.012646737236157;0.0125269459969316;0.0123448758414452;0.0123425018029924;0.0122775524622378;0.0121585946984737;0.0118904579962893;0.0117030677981437;0.0116574900265146;0.0119715148255909;0.011904009968286;0.0114133205349591;0.011434333707273;0.0114724468060779;0.0113012578269381;0.0111258587134442;0.0112513383999491;0.0116164164261455;0.011455015790337;0.0112419350342817;0.010813284476864;0.0109213225973007;0.0110064814107862;0.0107808591397053;0.0108171610736328;0.0108875977104622;0.0105170392461607;0.0103861461986853;0.0104119122809752;0.0104518477841511;0.0105782225556614;0.0107387042029894;0.0108489839558948;0.0107683762416196;0.010755447507578;0.0108458304479513;0.0110260362976503;0.0111119074043474;0.0110616633477293;0.0109880644049503;0.0110620933050264;0.0110963734028299;0.0111945847765443;0.0112701129334288;0.0113062535250042;0.0113713733599292;0.0114864336280936;0.0115139882932006;0.0115552478660236;0.0116707217536473;0.0117185058665197;0.0117061224358715;0.0116948366550801;0.0117455121313547;0.0118162013031594;0.011692478750431;0.0116631604511967;0.0116228928840991;0.0115294331593857;0.0115275328593761;0.0115557030608459;0.011502397035297;0.0113131940731793;0.0112684263277679;0.0113343695315671;0.0113505965603763;0.0112127607153607;0.0109933114110411;0.0110584464137907;0.0109475549913719;0.0108930730541915;0.0109217444845178;0.0109982950059568;0.011179140141362;0.0111116100417003;0.0109851331517429;0.0110873383603558;0.0110959936521685;0.0111510266737625;0.0112927850136109;0.0112200549316686;0.0113428009786017;0.0116415098566325;0.0117728952464385;0.0116466443514224;0.0117920106000437;0.0119633452334819;0.0123507653258084;0.0125919363761644;0.0128042882937849;0.0133302701342474;0.0136599040266362;0.0138674584469355;0.0138531322691282;0.0141668466190017;0.0143769350391697;0.0146909377951242;0.0150878676462753;0.0153339436119858;0.0155189291373736;0.0154857129362272;0.0155806145532781;0.0160975625579161;0.0164368113418712;0.0167738069627239;0.0168600332965596;0.0169990039002258;0.0175730849848053;0.0178290346431475;0.017716863720489;0.017997401177952;0.0183947231432095;0.0183373146546072;0.0186723971826749;0.0192069413431442;0.0191743829111462;0.019431460282758;0.0195487884872905;0.0194598805171581;0.0199314412801805;0.0202579251480087;0.0203018274196348;0.0203975356891531;0.0206415182817211;0.0207943433277755;0.0208905099674924;0.0212151843546278;0.0213244010135125;0.0213410670068164;0.0212685430911321;0.021134141398285;0.0212841200937933;0.0214830039217297;0.0214541335709121;0.0214372471672909;0.0213531226408658;0.0211738639147995;0.0212909499689625;0.0213524439408055;0.021330958397055;0.021577325589031;0.0215979355311378;0.0213182470938474;0.0212686552751585;0.0213238642789232;0.0212667951120582;0.0212526002220606;0.0212984975637991;0.0211848425501645;0.0211786778929627;0.0212952128067849;0.0212966127811765;0.0212346486692815;0.0211457971281151;0.0211024297867535;0.0210447347350647;0.0209225910946556;0.0208983328681518;0.020750383048236;0.0205670942160547;0.0204220997308428;0.0203706152338043;0.0203209837256652;0.020126914551283;0.0201947953323979;0.020110793208345;0.0198306901132928;0.0197026198813831;0.019553261565148;0.0194231349072643;0.0194325829243988;0.0193345641746587;0.0192427222254238;0.0192177746770824;0.0190537431522397;0.0190261077701425;0.0190303984701965;0.0188662313633147;0.0188192876160688;0.0186551424632316;0.0184954576245647;0.0186495319704322;0.0184825588904514;0.0183082596308431;0.0183305930915577;0.0182868881294432;0.0181989528328693;0.0181486412957446;0.0181295533279368;0.0180276656129378;0.0178838665042891;0.0177815952723958;0.0177775423819839;0.0177442337773915;0.0178215488330615;0.0176459676967144;0.0172397932699156;0.0172031993952695;0.0172517299422405;0.0171963349720033;0.0171974445459398;0.016975407795654;0.0167324956274875;0.0167553099068323;0.0166521444831573;0.0164855686325648;0.0164222084559545;0.0162521516283131;0.0161426390688704;0.0159990243023064;0.0158765854707104;0.0159224788301712;0.0157687240795586;0.0155268521108088;0.0153553576029227;0.0153536933610123;0.015307085327593;0.0150512537182811;0.0148998940841298;0.0149424678901619;0.014973384406368;0.0148049112900424;0.0147707416091562;0.0148010684715165;0.0146187677296662;0.0144723440311813;0.0144382579787299;0.0143023732107218;0.014147902076976;0.0141338550099348;0.0140881969006963;0.0139587247621975;0.0138865702052382;0.0136679861192312;0.013385280013257;0.0132676895617343;0.0131933284112911;0.0133062423355541;0.0131239999844345;0.0129616210940135;0.0128766428571508;0.0124878265462767;0.0123882839877311;0.0124801378989262;0.0124772668760253;0.0122663394257201;0.0121877241201054;0.0121353484257291;0.0119753674162519;0.0121117670118598;0.0121509874992606;0.011981495357403;0.0118711580866922;0.0117249966358853;0.0116137986866456;0.0114814840313366;0.0113572087495505;0.0113793118712797;0.0114121204775623;0.0113668058645267;0.0112705979762186;0.0111164408871435;0.0111628682420337;0.0111400999415497;0.0110807065713328;0.0111248834437916;0.0111847662839524;0.0113638984587026;0.0113449311132122;0.011497112012658;0.0115791447106388;0.0115927731385443;0.011879680852377;0.0120241870067307;0.0121570195770956;0.012459488767025;0.0127436077207135;0.0128766787465051;0.0131476517998422;0.0133565952199843;0.0133875259320334;0.0135910316840476;0.0137613527085813;0.0138009054613595;0.0141065900425077;0.0143505453697811;0.014542349314887;0.014856946962339;0.015208193345793;0.0156254996553006;0.0161401344284158;0.0164250823910683;0.0168495051116935;0.0172426444399567;0.0175279546449647;0.0180152665047247 | 0.0026496739130434;0.0026117826086956;0.0025628260869565;0.0023787391304347;0.002249804347826;0.0022057173913043;0.0022673260869565;0.0022363478260869;0.0020670217391304;0.0019739782608695;0.0020018913043478;0.0018613913043478;0.0015505;0.001539;0.0015656086956521;0.0016574782608695;0.0016263695652173;0.0015247826086956;0.0011886739130434;0.0014071956521739;0.001735152173913;0.0013820434782608;0.0015122391304347;0.001815652173913;0.0013015217391304;0.0012741086956521;0.0011644130434782;0.0009783695652173;0.000918304347826;0.0011656739130434;0.0013194782608695;0.0012556739130434;0.0008678913043478;0.0007552608695652;0.0009095652173913;0.0011740869565217;0.0010736304347826;0.0009861304347826;0.0011395434782608;0.0011083913043478;0.0011045434782608;0.0012326739130434;0.0013228695652173;0.0014514130434782;0.0015112391304347;0.0016366956521739;0.0017780869565217;0.0018214782608695;0.0019443478260869;0.0021510434782608;0.002261304347826;0.0024204782608695;0.0025348478260869;0.002686804347826;0.0027864782608695;0.0027713260869565;0.0028582826086956;0.0029608478260869;0.0030053478260869;0.0029712391304347;0.0030294347826086;0.0030741956521739;0.0029963260869565;0.0030012826086956;0.0029895434782608;0.0028920652173913;0.0029226086956521;0.0029100434782608;0.0028920869565217;0.002924652173913;0.0027009565217391;0.002645152173913;0.0029681956521739;0.0029871956521739;0.0029050869565217;0.0030930434782608;0.0031172608695652;0.0029835869565217;0.0030538913043478;0.0031876956521739;0.0032234347826086;0.0031794347826086;0.0032134782608695;0.0033782608695652;0.0036028913043478;0.0036244347826086;0.0036855;0.0037868260869565;0.0038878478260869;0.0038252391304347;0.003881652173913;0.0040882391304347;0.0042889782608695;0.0046127391304347;0.0048244130434782;0.005154152173913;0.0054344565217391;0.0059076304347826;0.0063999130434782;0.0068748478260869;0.0076858913043478;0.0083645;0.0091808913043478;0.010157152173913;0.0112010217391304;0.0123296956521739;0.0134502173913043;0.0146448913043478;0.0161583695652173;0.0179044782608695;0.0197418478260869;0.0217219999999999;0.0237415434782608;0.026027304347826;0.0283816739130434;0.0310701086956521;0.033870804347826;0.0368206304347826;0.0399871956521739;0.0432512826086956;0.0465872173913043;0.0498541739130434;0.0531081739130434;0.0564271739130434;0.0596089347826087;0.0627628260869565;0.0659608260869565;0.0689560434782608;0.0715861739130434;0.0740312173913043;0.0764033478260869;0.0786767608695652;0.0804397173913043;0.0820191739130434;0.0837589347826087;0.0850748695652174;0.0862313695652173;0.0872076956521739;0.0880557608695652;0.0888060434782608;0.0895335869565217;0.0902795;0.0906515652173912;0.0912358478260869;0.0920217173913043;0.0925044782608695;0.093032652173913;0.0936182391304347;0.0941004347826087;0.0945237608695652;0.0949471739130434;0.0952944565217391;0.0954987608695652;0.095514152173913;0.0953639565217391;0.0952475869565217;0.094836804347826;0.0943093478260869;0.0935474565217391;0.0923971739130434;0.0914365434782608;0.0904781956521739;0.0890852391304347;0.0874755869565217;0.0857899347826087;0.0840406739130434;0.0822193695652173;0.080334304347826;0.0782458913043478;0.0761673913043478;0.0741192391304347;0.071981652173913;0.0700399782608695;0.0682474130434782;0.0664367826086956;0.0647858695652174;0.0632227391304347;0.0616265;0.0601929782608695;0.058875152173913;0.0575092173913043;0.0562708260869565;0.0552414347826087;0.0542590652173913;0.0533368260869565;0.0523672826086956;0.0514921304347826;0.0507417173913043;0.050005;0.0493432173913043;0.0486707826086956;0.0481930217391304;0.0478504347826087;0.0473914130434782;0.046865652173913;0.0465817173913043;0.0462712608695652;0.045891304347826;0.0456466304347826;0.0453541956521739;0.0449707173913043;0.0446767826086956;0.0443240434782608;0.0438258913043478;0.0433687173913043;0.0427804565217391;0.0420740217391304;0.0412970869565217;0.0404954347826087;0.039619304347826;0.0388717608695652;0.0381679782608695;0.0372786956521739;0.0363553260869565;0.0355296739130434;0.0347892826086956;0.0339400652173913;0.033153;0.0324771739130434;0.031860152173913;0.031442;0.0310124565217391;0.0304805;0.0301083478260869;0.0299349565217391;0.0297895;0.029547804347826;0.0294725434782608;0.0295093695652173;0.0293386739130434;0.0292281739130434;0.0290824347826086;0.0288030652173913;0.028566152173913;0.0281222391304347;0.0276103260869565;0.026916152173913;0.0259390652173913;0.024933304347826;0.024009804347826;0.0230452608695652;0.021969152173913;0.020797152173913;0.019677;0.0186508695652173;0.0177034782608695;0.0168848478260869;0.0160167391304347;0.0151870652173913;0.0144707826086956;0.0139013913043478;0.0133722391304347;0.0130224347826086;0.0126533260869565;0.0122991739130434;0.0120236739130434;0.0116559565217391;0.0112147608695652;0.0105870217391304;0.0099717826086956;0.0093719347826086;0.0087357608695652;0.0079817391304347;0.0073554565217391;0.0068842826086956;0.006386804347826;0.0059019347826086;0.0055878260869565;0.0052029347826086;0.004750652173913;0.0044524782608695;0.0043559130434782;0.0043213913043478;0.0041503695652173;0.0038886739130434;0.0038489999999999;0.0038528478260869;0.003888804347826;0.0040806739130434;0.0042009782608695;0.0043609565217391;0.0047692608695652;0.0052193478260869;0.0057692826086956;0.0067194782608695;0.0079392173913043;0.0095232391304347;0.0115249782608695;0.0140029347826086;0.0173633913043478;0.0214161304347826;0.0260470217391304;0.0315868695652173;0.0379701304347826;0.0451677391304347;0.0529873478260869;0.0614079130434782;0.070346152173913;0.0797012173913043;0.0891868695652173;0.0990578478260869 | 0.0029325363087974;0.0029442983537908;0.002858181708743;0.0028336843424518;0.0028093859243579;0.0027978130797943;0.0027443471440143;0.002691313163308;0.0026216919514706;0.0025882559334993;0.0026801517471819;0.0026909931456889;0.0026430732764046;0.0025213447558352;0.0026125286131618;0.0027135494650949;0.0025819092363657;0.0025330595633918;0.0025572033513573;0.0027960963631428;0.0028195141344044;0.003006598143761;0.0031510078682844;0.0033956911665448;0.0034482370035788;0.0032756704570939;0.0033873892902029;0.0033438571165559;0.0032389405254706;0.0030270925548699;0.0027837496514124;0.0027003334201896;0.0027166798791356;0.0024308734363944;0.0022873792927683;0.0023148021641032;0.0021338873068098;0.001982789243114;0.0019243337976386;0.0019847124782335;0.0020386269530306;0.0020949997513057;0.0021484040134087;0.0021662430721934;0.0022070854001982;0.0022718197196624;0.0023442810584824;0.0024464692630549;0.0025662236606205;0.0026711194237333;0.0027742476206837;0.0028992572898675;0.0029937332247167;0.0030444206208119;0.003087739171045;0.0031688791643057;0.003252113478019;0.0032477179062459;0.0032383050108035;0.0032435631174838;0.0032166070091336;0.0032358216378503;0.0032150409850807;0.0032292425301233;0.0032151638403493;0.0031306119274187;0.0031689958415053;0.0031387414530634;0.0030219990648287;0.0030250386019016;0.003065999028459;0.0030766101545361;0.003020204412652;0.0029692414491064;0.0029957478296641;0.0030247069717138;0.0030182348810358;0.0031186926718032;0.0032003648905034;0.003155111844255;0.0030688415523499;0.0030298203514926;0.0031483760239853;0.0031714907916539;0.003095530744141;0.0031260090186275;0.0032424955803961;0.0033404218516319;0.0032910434817168;0.0032713098782175;0.0033292984193696;0.0034938080859637;0.0037620939942722;0.0038219178108191;0.0037675816267856;0.0039738660547095;0.0041879310071071;0.0043469202193874;0.004680460992614;0.0049210866684656;0.0050677076703739;0.00528701633459;0.0055605601725336;0.0058169023523116;0.0061049450138178;0.0064146128379559;0.0067593493569624;0.0071400061413862;0.0074964544844989;0.0079831352480341;0.0086048207237245;0.0091416367753993;0.0095156213172668;0.0099186179074608;0.0104449815468255;0.0109018704679075;0.0113189732447967;0.0118703834822613;0.0122512859689994;0.0126892135973179;0.0131648836107663;0.0134422956559664;0.01400604623932;0.0145694916243259;0.0149558540829739;0.0152424764440316;0.0154527923967796;0.0158291512511379;0.0161548496843714;0.01639778383795;0.0166066190983092;0.0167091959819665;0.0168366180526758;0.0170835033907689;0.0173123125682942;0.0174723162397722;0.0175945394728133;0.0176945036222734;0.0177787919176938;0.0178914535090007;0.0180459257040056;0.0181379128883244;0.0181126419431931;0.018153258902978;0.0182643133893673;0.0182266742364518;0.0183413455149438;0.0185279984266272;0.0185414024600228;0.0185041325440619;0.0185970486371769;0.018806540782642;0.018855133380812;0.0188156273831295;0.0188251344135163;0.0189242097778082;0.0189451311606492;0.0188665928092987;0.0188188287316559;0.0188719586857259;0.0187533944562418;0.0185636619407313;0.018535793310583;0.0185680406572106;0.0184535927045863;0.0181288660833787;0.01788844111382;0.0176610380390402;0.017517238155255;0.0174426767689394;0.0172577348728489;0.0170517286464418;0.0168265502326784;0.0165945733627674;0.0163945129789926;0.0163427989124788;0.016250360509416;0.0160821361499162;0.0159304127553266;0.0158370517724415;0.0157188056712165;0.0155040378286207;0.0154227606775789;0.0153192649568402;0.0152458624132791;0.0152146589426309;0.0151032028135443;0.015115720372679;0.0151265063191148;0.0150657360861777;0.0150224553576941;0.0150423885418493;0.0150527372891329;0.0150308618405615;0.0149450391921234;0.014934267751514;0.0150475937130378;0.0150643093847227;0.0150777050395737;0.0150885838207707;0.0150417365836425;0.0150585416733981;0.0150617923825766;0.014956480808931;0.0149531807120507;0.0149826853767296;0.0148725054356302;0.0147612903829593;0.0146669291259125;0.0145553513990476;0.0144699148552893;0.0143409454306179;0.014174087033691;0.0140981773432743;0.013973868798669;0.0138213477983444;0.0137716638216983;0.0136194984391251;0.0134924998825344;0.0134055751022018;0.0132543139425957;0.0131646047021828;0.0131290091269507;0.0130217441334226;0.0130226276627457;0.0130537874652871;0.0130607324647749;0.0130623888366672;0.0129847907857337;0.013017844655283;0.0130160176625304;0.0129858698722918;0.0129346393746098;0.0129052004865693;0.0128620817447337;0.0127185798177388;0.0125409688602637;0.012370019368353;0.0122051433982555;0.0119737457846918;0.0118225325345475;0.0115737189124851;0.0112422933919045;0.0110017092510411;0.0107081963033695;0.0104316091988386;0.0101606665309961;0.0099178678856446;0.0097211561872996;0.0095166361071617;0.0093964048124287;0.0092406957125887;0.0090272232340778;0.0089582795621439;0.0087759583618589;0.008555269115981;0.0085142878946875;0.0083223657779231;0.0080267652056219;0.0078222484687745;0.0075130294449107;0.0072233936320657;0.0069013651352782;0.0065162323937363;0.006175514170813;0.005841257983306;0.0055356444787984;0.0052343572769171;0.0049457693588771;0.0046997608554638;0.0045806940558009;0.0044544891954376;0.0042806673751661;0.0041065719110209;0.0039848148712294;0.0039765678165976;0.0039767409658741;0.0039067395875991;0.003982534698485;0.0040711884887128;0.0041885229003738;0.0044626738593447;0.0048128432170479;0.005246847881932;0.0058155163131407;0.0065542053163956;0.0074492562617121;0.0084942714277568;0.0096794764284534;0.0109857743235478;0.0124543298577173;0.0139462243596037;0.0154080842916361;0.0169404451504002;0.0184312107583664;0.0198340358455048;0.0212038423528756;0.0226269282767899;0.0239848879449012;0.0250930881591004;0.026143528545293 | 0.0531482391304347;0.0529172826086956;0.0526120217391304;0.0524040217391304;0.0521366739130434;0.0518861956521739;0.0517881739130434;0.0515277608695652;0.0512314782608695;0.0510872608695652;0.0508116304347826;0.0503338478260869;0.0501376956521739;0.0499151086956521;0.0497358913043478;0.0495838260869565;0.0493515;0.048916652173913;0.0487864782608695;0.0484782391304347;0.0483977391304347;0.0480175217391304;0.0477487826086956;0.0474431086956521;0.0471209782608695;0.0470305434782608;0.046892152173913;0.0465779347826086;0.0462450434782608;0.0464872391304347;0.0465168260869565;0.0463362173913043;0.0459690869565217;0.0457414782608695;0.0458985869565217;0.0458970652173913;0.0457330869565217;0.0457273695652173;0.0457655434782608;0.0456674565217391;0.0456406086956521;0.0455855217391304;0.0453446739130434;0.0453247608695652;0.0454399130434782;0.0453163695652173;0.0452354565217391;0.0452468695652173;0.0452373260869565;0.045143;0.0449697391304347;0.0448803695652174;0.0448311739130434;0.0447491086956521;0.0445714999999999;0.0443938695652173;0.0443010869565217;0.0442530434782608;0.0441569782608695;0.0440596739130434;0.0439121956521739;0.0437041304347826;0.0434784565217391;0.0432501086956521;0.0429469347826087;0.0428560217391304;0.0429160434782608;0.0426640652173913;0.0423585652173913;0.0422203260869565;0.0420519130434782;0.0419080434782608;0.0418686739130434;0.0417114565217391;0.041561;0.0413625217391304;0.0411140217391304;0.0410961739130434;0.0410150434782608;0.04095;0.0407738695652173;0.0406046086956521;0.0403188695652173;0.0401463695652173;0.0402145652173913;0.040276152173913;0.0399636739130434;0.0398373695652173;0.0400293695652173;0.0400056739130434;0.0398575434782608;0.0396081304347826;0.039543652173913;0.0394133913043478;0.039418652173913;0.039196652173913;0.0391180869565217;0.0394742391304347;0.0395948478260869;0.0395828478260869;0.0394708913043478;0.0395994347826086;0.0398390217391304;0.0398238913043478;0.0397570869565217;0.039816652173913;0.0400404782608695;0.040425652173913;0.0407696956521739;0.0410407173913043;0.0414739782608695;0.0421050217391304;0.0424824782608695;0.042970304347826;0.0436884565217391;0.0443489565217391;0.0452874565217391;0.0461906086956521;0.0472720869565217;0.0486332391304347;0.0497703260869565;0.0508224782608695;0.0523619565217391;0.053886;0.0552008260869565;0.0566290217391304;0.0579762173913043;0.0593514565217391;0.0605698260869565;0.0615620652173913;0.0627174130434782;0.063825304347826;0.0647825869565217;0.0654995217391304;0.0661454347826086;0.066741152173913;0.067062;0.0673771086956521;0.0676645217391304;0.0681565652173913;0.0685623260869565;0.0687149347826086;0.0690248478260869;0.069349304347826;0.069537652173913;0.0696715652173913;0.0697514130434782;0.069845304347826;0.0699925217391304;0.0701662173913043;0.0702849782608695;0.0703698913043478;0.0703894782608695;0.0701177391304347;0.0698059347826086;0.0694854130434782;0.068969652173913;0.0684964130434782;0.0678871956521739;0.0670666739130434;0.0662883695652174;0.0654031956521739;0.064423652173913;0.063485152173913;0.0625221086956521;0.0612935869565217;0.0602108913043478;0.059155;0.0579312826086956;0.0568353695652173;0.0556606304347826;0.054699304347826;0.053755804347826;0.0527616086956521;0.0519294782608695;0.0511770434782608;0.0504737391304347;0.0497419347826086;0.0489587608695652;0.0483451739130434;0.0478803695652173;0.0473668260869565;0.0469253695652173;0.0465617173913043;0.0461872173913043;0.0457830434782608;0.045377652173913;0.0449570434782608;0.0446534782608695;0.0444320434782608;0.0442545217391304;0.0440551086956521;0.0439253478260869;0.043829652173913;0.0436912391304347;0.0434339130434782;0.0431343913043478;0.042994152173913;0.0429346086956521;0.0428803260869565;0.0425485217391304;0.0423233913043478;0.0422796086956521;0.0420934130434782;0.0419652391304347;0.0418122826086956;0.0415281304347826;0.0412489565217391;0.0409543913043478;0.0406413478260869;0.0403431304347826;0.0401025869565217;0.0398423913043478;0.0395510434782608;0.0392618695652173;0.0391100652173913;0.0389767826086956;0.0387402826086956;0.0385045869565217;0.0382876304347826;0.0381584782608695;0.0380500434782608;0.0379705217391304;0.0379399347826086;0.0378287391304347;0.0377890434782608;0.0376607391304347;0.0376014782608695;0.0376243913043478;0.0376283695652173;0.0377264782608695;0.037658152173913;0.0374881739130434;0.03743;0.0374353695652173;0.037152;0.0369370434782608;0.0369195869565217;0.0366454782608695;0.0364494782608695;0.0363597391304347;0.0361902826086956;0.0360701304347826;0.0358908695652173;0.0356595;0.0355931739130434;0.0355684130434782;0.035558652173913;0.0355040652173913;0.035451152173913;0.0355467391304347;0.0357459130434782;0.0358303913043478;0.0358590434782608;0.0359411956521739;0.0360240652173913;0.0361511739130434;0.0363077173913043;0.0365349565217391;0.0366848695652173;0.0369564347826086;0.037341304347826;0.0376800217391304;0.0381600869565217;0.038659652173913;0.0391892173913043;0.0399512826086956;0.0408032391304347;0.0416703913043478;0.0426130869565217;0.043616;0.0448973478260869;0.0462742826086956;0.0474573695652173;0.0489416304347826;0.0506841739130434;0.0524264130434782;0.0541835217391304;0.0560045217391304;0.0578129999999999;0.0594742173913043;0.0609260217391304;0.0621172826086956;0.0628092608695652;0.0629464782608695;0.0628012826086956;0.0623780652173913;0.0617339130434782;0.0608564782608695;0.0600795869565217;0.0596476086956521;0.0593281304347826;0.059364804347826;0.0600088478260869;0.0613159130434782;0.0632608260869565;0.0656648260869565;0.0686879565217391;0.0724028478260869;0.0767296086956521;0.0816612826086956 | 0.0092799895574289;0.0092647697163035;0.0091304904395209;0.0090241953571474;0.0089600573660225;0.0088961948959954;0.0088126711458352;0.0086120323764287;0.0086612323237622;0.0086015941453631;0.0084971339988092;0.0084038714411008;0.008032534319516;0.0080167501595881;0.0080162724677253;0.0079078390791932;0.0078587870134151;0.0078754710200368;0.0080046782425144;0.0078034043459243;0.0075997007614621;0.0077645563248481;0.0077010004628923;0.0073660910430559;0.0076454898992488;0.0076825112118557;0.0077613946197184;0.0077396266415898;0.0074901669049984;0.0076344921571183;0.0073255539079288;0.0072589567904089;0.0074310352137388;0.007395820254228;0.0073826975183753;0.0075134557203938;0.007428657270107;0.0071776396440881;0.0073067719387383;0.0075810068070922;0.007503091385047;0.0074375154386069;0.0074378300122619;0.0075143802145095;0.0075137055832838;0.0074566726578986;0.007454106995346;0.0074817576176507;0.007577937121977;0.0074960933973785;0.0074250858354478;0.0074838106732947;0.0074896131848027;0.0074656036571532;0.0075120019990235;0.0075884556490872;0.0075403332458809;0.007515791665129;0.0076085820652708;0.0075372034868653;0.0074639067536737;0.0074971477853875;0.0075284889547977;0.0074360530965418;0.0073622258783971;0.0073969322274369;0.0073136776307789;0.0071171888158244;0.0071345359972216;0.0073038144799803;0.0071803335478887;0.0070811831621449;0.0071277703512524;0.0070034570120969;0.0068592033486242;0.0069257287807104;0.0069177011547322;0.0069658609368336;0.0068450823839097;0.006720713679034;0.0069025641696359;0.0070618324989678;0.0069026888854471;0.0069984572247784;0.0072146088849166;0.0071196148022125;0.0070441610558102;0.0070126228073499;0.006860641386792;0.0070294174282221;0.0074500560138282;0.0073514327148105;0.0073505367218013;0.0073567119390791;0.007336613388319;0.0073908355510723;0.0075566287539883;0.0077203286809271;0.0075881243941288;0.0076802819565354;0.0078250310336005;0.007789525025178;0.0079471695771768;0.0080974961321475;0.0080101500327912;0.0078379720540949;0.0078559465650455;0.0082053618789921;0.008429281711509;0.008266642023251;0.0084889678197034;0.0089167745725287;0.0089371734227554;0.0090154255384117;0.0092653575375194;0.0094479252489199;0.0095411594513374;0.0095001899805056;0.0097331423333453;0.0099941902527524;0.0102951056010003;0.0104919158482225;0.0105731968716635;0.0108571816498471;0.011127865002984;0.0114334390130959;0.0116426133089956;0.0118006600487835;0.0119930691379171;0.0121515719484301;0.0123118021292598;0.0124807376542495;0.0127053876683626;0.0129346654361046;0.0129798526505113;0.0129721666518355;0.0129564640323748;0.0132024490997832;0.0134650990502428;0.0132256756007264;0.0131356682087857;0.0133008886326393;0.0133619561042492;0.0134427542083203;0.0135139020077965;0.0134790906858687;0.0133463886111163;0.0133078849005969;0.0135202131093314;0.0136715852936146;0.0136521756141472;0.0135296974298569;0.0136101201231357;0.0136667208071037;0.0135500118776531;0.0134413148159381;0.0134006165815315;0.0133446449793767;0.0132521096695659;0.0131276010028986;0.0131170876516239;0.0131318837839978;0.0130057793447842;0.0127540825167079;0.0125896652946918;0.012484925061985;0.0123397402227802;0.0121641170917671;0.0119710928186992;0.0118536916750459;0.0116891663144577;0.0115067386553745;0.0113157557544426;0.0112967419402985;0.0112135844536667;0.0110331374886073;0.0108358308699216;0.0106275639508301;0.0105248244708187;0.0104124261305729;0.0104268964347204;0.0103459296951975;0.0101159838064074;0.0100981601881245;0.0099866364795116;0.009902343439715;0.0099317186880494;0.0098897492338875;0.009905306191328;0.00980758950554;0.0096715110682851;0.0096477872240869;0.0096349760565173;0.0094659715219361;0.0094274375832455;0.0095583570504235;0.009505931349492;0.0093912529633043;0.0092436994962412;0.0093128235438008;0.0094513229003237;0.0093849018025485;0.0092421105032665;0.0091158187505166;0.0091419460393282;0.0090852764910242;0.0089245765404893;0.0088901036263339;0.008838674326135;0.0087421546879153;0.0087517979806277;0.008670610278601;0.0083925223078596;0.0082871493314958;0.0084208969372064;0.0083890665734293;0.0082693789204189;0.008227874399903;0.0081450187028666;0.008104630954265;0.0080602595925638;0.0080563893234749;0.0080105374593972;0.0080073003035484;0.0079898446638628;0.0078790405647064;0.0078612224026399;0.0077353204996852;0.0077366664870839;0.0077093658432345;0.0076823489224444;0.007700487470767;0.0076008507953732;0.0075505278432114;0.0075043847756086;0.0075143037291111;0.0073998474637627;0.0072749701567195;0.007336607716677;0.007327253008807;0.0071278858091451;0.0071292666341342;0.0072536805634065;0.0070887267893268;0.007033772465754;0.0069946209659974;0.0067969734100344;0.0067688646946224;0.0068451795249639;0.0068686412370275;0.0067855452394852;0.0067056957376251;0.0067679111219481;0.0068012131890209;0.0067778392873624;0.0066753884827515;0.0066080664285884;0.0065695748810982;0.0065415987816656;0.0066295130962778;0.0067060498379437;0.0066502925177754;0.0066461581032089;0.0066688698320416;0.0066101904938675;0.0066699618819935;0.0066412281081908;0.0067126569509804;0.0068672974321239;0.0069008783879737;0.0069346367300513;0.0071396708396501;0.0074397768713944;0.0076072010369085;0.0077977598901755;0.0080384124035211;0.008154695834851;0.0084526489279702;0.0087191363046758;0.0089705988775678;0.0093399089715122;0.0095851298663644;0.0096958052892602;0.0098293807139271;0.0098298948355155;0.0096984565889241;0.0095206193832174;0.0094677503366277;0.0093719044447614;0.0091810294861526;0.0091278708810574;0.0091938759632188;0.0092632741646654;0.00950647997004;0.0099561915070775;0.0104256966371116;0.0110127731340664;0.0116905074064511;0.0124310500726874;0.013152426061763;0.0139753626081568 | 0 | 0 | 0 | 0.06 | 25 | 0.368
20231107 | Low | 22E6 |  | xL3 | 2 | 3 | 1 | 38.7782 | 38.7782 | 3.1535 | 328.0752 | 76.27 | 63.9847 | 63.9847 | 0;0;0 | 0 | 0 |  | 0 | 76.2699999999999;76.2699999999999;76.2699999999999 | 76.27 | 76.27 |  | 76.27 | 15.959283546443553, 8.479254281906528 | 15.9593 | 8.479254281906528 |  | 3 | 72.7235604557458, 102.6425648710979 | 72.7236 | 102.6425648710979 |  | 90 | 90;90 | 0;0 | 0.003;0.00 | 0;0 | 1.358486782348153;1.450244257450443;1.12279383336686 | 0.0;0.1373075962286459;0.2951765916436314 | 0.000698863049999999;0.0002886201;0.00075893445 | 0;0;0 | 0.0020239772727272;0.0019909318181818;0.00190325;0.001739909090909;0.0016033863636363;0.0015806136363636;0.001645909090909;0.00149425;0.0012335227272727;0.0011926818181818;0.0012802045454545;0.0012761818181818;0.0009210909090909;0.0009220681818181;0.0009344318181818;0.0010948863636363;0.0010780909090909;0.0008241818181818;0.0004486363636363;0.0006642727272727;0.001141159090909;0.0006863636363636;0.0006806363636363;0.0010754999999999;0.0009771818181818;0.0008458636363636;0.0003410681818181;0.0001698863636363;0.0002642727272727;0.0005453181818181;0.0004501363636363;0.0002902272727272;0.0001484545454545;0.0002002727272727;0.0003548409090909;0.0005425681818181;0.0005508863636363;0.0003840681818181;0.000487659090909;0.00053975;0.000566;0.0006045;0.0006415454545454;0.0008094545454545;0.0008413636363636;0.0009553409090909;0.0010789999999999;0.0010978409090909;0.0012016136363636;0.0014058863636363;0.0015138636363636;0.0016473409090909;0.0017307272727272;0.0018540909090909;0.001955659090909;0.0019508863636363;0.0020342272727272;0.00213425;0.0021428409090909;0.0021234772727272;0.002223659090909;0.0022485909090909;0.0021374772727272;0.002158159090909;0.0021627954545454;0.0021278409090909;0.00208875;0.0020609545454545;0.0019800681818181;0.0019927499999999;0.0018905454545454;0.0018835681818181;0.0022320909090909;0.0022894318181818;0.002239409090909;0.0023456818181818;0.0022584772727272;0.0022697954545454;0.0023540909090909;0.0023867272727272;0.002426;0.00250025;0.0025790227272727;0.0027977272727272;0.0030658409090909;0.0030222954545454;0.00313925;0.0031367045454545;0.0031853181818181;0.00326175;0.0032279772727272;0.0033572954545454;0.0036140227272727;0.0040007727272727;0.004221659090909;0.0045721136363636;0.0049316136363636;0.0054432727272727;0.0058809545454545;0.0062613636363636;0.0069565909090909;0.0076334318181818;0.0087475909090909;0.0097196136363636;0.0107429545454545;0.0122304318181818;0.01365275;0.0149527045454545;0.0165219545454545;0.0183352727272727;0.0203438409090909;0.0224453181818181;0.0248033409090909;0.0275298636363636;0.0302110909090909;0.0332065227272727;0.0364054318181818;0.039571909090909;0.0432337272727272;0.0471407045454545;0.0507996818181818;0.0544211818181818;0.0581708409090909;0.0619962727272727;0.0656378409090909;0.0693401818181818;0.0729801363636363;0.0762657727272727;0.0792249545454545;0.0820645;0.0848201818181818;0.0873550227272727;0.0893554318181818;0.0912828181818181;0.09323175;0.0946813863636363;0.0958591136363636;0.0971947272727272;0.0982367045454545;0.0990420681818181;0.0999021363636363;0.1006515454545454;0.1011528409090909;0.1016936136363636;0.1023573863636363;0.103072409090909;0.1036537954545454;0.10418925;0.1047819318181818;0.1053330909090909;0.1057821136363636;0.1060724545454545;0.1062483636363636;0.1063812045454545;0.1062323863636363;0.1059973863636363;0.1054335909090909;0.1046242727272727;0.1038022954545454;0.1026326363636363;0.1014351818181818;0.1001312272727272;0.0984803636363636;0.096768159090909;0.0949699545454545;0.0930172727272727;0.0908312727272727;0.0885275227272727;0.0862263863636363;0.083866;0.0814971136363636;0.0791991818181818;0.0768933181818181;0.0747087727272727;0.0727756363636363;0.070908909090909;0.0690315;0.0671938863636363;0.0654846363636363;0.0640080454545454;0.0625401363636363;0.0611250681818181;0.0598804545454545;0.0587968636363636;0.0577381136363636;0.0566151363636363;0.0557304772727272;0.0549174318181818;0.053925659090909;0.0529921363636363;0.0522519318181818;0.0517122045454545;0.0511906363636363;0.0506807045454545;0.0501819772727272;0.0498130227272727;0.0494489545454545;0.0489798863636363;0.0486443863636363;0.0483007727272727;0.0477925227272727;0.0474494772727272;0.0471051818181818;0.0465563181818181;0.0459849545454545;0.0453487727272727;0.0445648863636363;0.0436348181818181;0.0427483181818181;0.04182575;0.0409958636363636;0.0400004772727272;0.0389280681818181;0.0379636363636363;0.037025159090909;0.0361980454545454;0.0352032954545454;0.0343930681818181;0.0337228863636363;0.0329457954545454;0.0323476136363636;0.0319202954545454;0.0314309545454545;0.0310111136363636;0.0307628409090909;0.0305775681818181;0.0304572727272727;0.0303591818181818;0.0302478409090909;0.0300689545454545;0.0299112954545454;0.0297838181818181;0.0294684545454545;0.0291300681818181;0.0287191818181818;0.0281732499999999;0.027358909090909;0.0262788636363636;0.0252236363636363;0.024209659090909;0.0231455454545454;0.0219222272727272;0.020577909090909;0.0193562045454545;0.018307909090909;0.0172379772727272;0.0162812727272727;0.0153990909090909;0.0145046136363636;0.013737909090909;0.0131794772727272;0.0126187727272727;0.012167;0.0117805454545454;0.0114455454545454;0.0110761363636363;0.0106386818181818;0.010149159090909;0.0095087954545454;0.0088368409090909;0.0081808636363636;0.0075784545454545;0.0068559772727272;0.0062106818181818;0.0056903181818181;0.0051751136363636;0.0047683181818181;0.0044887045454545;0.0041263409090909;0.003756409090909;0.0034491818181818;0.0033373863636363;0.0032712954545454;0.0030730909090909;0.0028430227272727;0.0027955227272727;0.0027719318181818;0.0028087954545454;0.0028977727272727;0.0030175681818181;0.0031776136363636;0.0035519772727272;0.0040020681818181;0.0043967272727272;0.0051783636363636;0.0063252727272727;0.0078265;0.0099015909090909;0.0124470454545454;0.0159089545454545;0.020233909090909;0.0252249545454545;0.0313317045454545;0.0383495681818181;0.0462674999999999;0.0550127727272727;0.0644020454545454;0.0742761136363636;0.084749659090909;0.0955064772727272;0.1065564318181818 | 0.0015735777556129;0.0016076323540974;0.00164314324596;0.0016395031552865;0.0016246860478961;0.0015723736939093;0.0015330970147579;0.001590714365265;0.0016908430054972;0.0017236422195621;0.0016558269848325;0.001522435216825;0.0015059183834424;0.0018166742217032;0.0019489775422922;0.001792822060405;0.0016588695060356;0.0017744581390113;0.0019742418632125;0.0024329255751302;0.0026247756399639;0.0026241298366462;0.0026449187536729;0.002934288190694;0.0032162725303414;0.0033714066596442;0.0034186566272116;0.0033882323937753;0.0030928580472815;0.0027364346585643;0.0027926994825038;0.0025233812021436;0.0022139620325576;0.0019762493647809;0.0018029926407153;0.0017170574396499;0.0014830875276575;0.0014227946851789;0.0012427549468106;0.0011656237600529;0.0012086284173238;0.0012477861791337;0.0011870546793805;0.0010410474254671;0.0010443651480051;0.0011744071427286;0.0012569165112604;0.0013120995591689;0.0013272843619526;0.00136764460935;0.0014146367039732;0.0014933175014537;0.0016110624309592;0.001675675869448;0.0017093588753679;0.001760259642792;0.0017902582620449;0.0018160722263707;0.0018583519823705;0.0018465947099261;0.0018546777936578;0.0018785511651044;0.0018719823777822;0.0018616285311669;0.0018486064591765;0.0018360521847878;0.0018969467281752;0.0019459127583224;0.0020254582874778;0.0020246336806192;0.0019328351444342;0.0019582817384983;0.0020482789919228;0.0020772060662714;0.0020827864421578;0.0021126796582223;0.0021729160611431;0.0022406856257554;0.0022556195850527;0.0023113749594039;0.0023102924711658;0.0024515041241919;0.002609547456879;0.0026502699938249;0.0026186037637977;0.002636068562996;0.0026855589442466;0.0026636966321046;0.0026064593445919;0.0028331127439209;0.0030167060080502;0.0031638853474915;0.003266410400799;0.0033185031219514;0.0034930806017583;0.0038302955026928;0.0041557132442195;0.0043422184040045;0.0046061989170032;0.0048568001050117;0.0051264003750679;0.0053867971430488;0.005263322711775;0.005642775266455;0.0063474283346093;0.0066356831035739;0.0072258877948954;0.0077726389448172;0.0080548709110223;0.0084620124863556;0.0090181512361618;0.0094739486445548;0.0099427412226514;0.0105892188186983;0.0111591525014081;0.0116935831787186;0.0122097618006168;0.0128238409509682;0.0134623190603264;0.0140152692273579;0.0145381543945141;0.0150110497522274;0.0157063155508669;0.0163638087656645;0.0167185118119604;0.0170987798711619;0.0175838855345626;0.0180285586183178;0.0183272543484116;0.0187207233853226;0.0191185881913725;0.0193141958823262;0.0195417998176094;0.0198042642792049;0.0198713175171219;0.0199365216651016;0.0200226743680071;0.0201651068552098;0.0203084015018868;0.0204533744499677;0.0204497340752493;0.0204703303803726;0.0206122618901933;0.0207704285600509;0.02087301801672;0.0208946546233421;0.0208044283630992;0.020899263674717;0.0210989846822815;0.0211053274193961;0.0211375065978187;0.021292715373447;0.0212900381138209;0.0212705274123386;0.021315051091501;0.0212212501573917;0.0211218675842681;0.0210969258703656;0.0210469160339129;0.0209680469608656;0.0208512531353636;0.0207680272376192;0.0206087443137682;0.020375205683588;0.0202620045347277;0.0200530786841967;0.0197868293608766;0.0194583579644812;0.0192215002853404;0.0190489587031527;0.0188349087097088;0.0185884503617137;0.0183218878213536;0.0180728720589388;0.0178056632447551;0.0176788671764541;0.0174847621107571;0.0172807401491679;0.017119320998395;0.0168446294594387;0.0166429699280952;0.0165184509738848;0.01643791486445;0.016236886792891;0.01605828972795;0.0160342388896907;0.0158600010667301;0.0157049021089294;0.0155991380560074;0.0154972189802076;0.0154721705417925;0.0154494513736859;0.0154084892021443;0.0153443131145446;0.0152723307468549;0.0152389715142927;0.0151298271865728;0.0150302776796146;0.0150365254896448;0.0150698608562327;0.015153832157114;0.0150843470316604;0.0149142013238712;0.0148653318907445;0.0147213801614641;0.0146368976917982;0.0145324722415665;0.0143753269459648;0.0142891172246292;0.0141432584303996;0.0140143409515593;0.0138012020145342;0.0135917645694561;0.0134624187624089;0.0133275517770313;0.0131859919381605;0.0130050663018428;0.0128633092750998;0.0128455495418957;0.0127081735144538;0.0125263058646471;0.0124623801929433;0.0123580853506022;0.0122265933516571;0.0121527147659855;0.0121247585991749;0.0121977541954354;0.0122212942873983;0.0121160877501547;0.0120462879623685;0.0120571635554843;0.0120514098862018;0.0119594338989741;0.0118234443401663;0.0117862115780059;0.0117406144863649;0.0115084673576361;0.0112445364957488;0.010982748105903;0.0107380678200961;0.0104871242282754;0.0101710689380465;0.0099018039648836;0.0096129304453889;0.0093396442958465;0.0091097523094212;0.0087973798698847;0.0084886152206138;0.0082884085133673;0.0080233548681571;0.0078297786433667;0.0077186988807869;0.0075095030956905;0.0073658880594849;0.0072525725201942;0.007141698015116;0.0070395345042084;0.0068319855568143;0.006552366984283;0.0062823769866196;0.0060358719205627;0.0057873615045141;0.0054808572767262;0.0051612295171755;0.0048650766038698;0.0045720503528118;0.0043179273385569;0.0040875534877635;0.0038136969425283;0.0035326169844727;0.0033790122629475;0.0033197502022578;0.0032003888977314;0.0030576988065444;0.0030209609243497;0.0030052213824626;0.0029086095567096;0.0028633100911564;0.002916378734645;0.003051126009439;0.0032379490294041;0.0033729994966087;0.0035751235229772;0.00395262006342;0.0043793689897534;0.0049404095036165;0.0056910538955329;0.0065944729229164;0.0076739121582045;0.0089036614259855;0.0102277187545305;0.0115969761575113;0.0130470027861334;0.0146702356243624;0.0161919141900991;0.0176061970483487;0.0190738671716463;0.0204256195228875;0.0217594517543186;0.0230882570227444;0.0243069923927517 | 0.0904337272727272;0.0899340454545454;0.0895261136363636;0.089098909090909;0.088491659090909;0.0878989772727272;0.0874723863636363;0.08705375;0.0866951818181818;0.0860840454545454;0.0852899318181818;0.0848451818181818;0.0844931363636363;0.083931159090909;0.0834486136363636;0.0832464772727272;0.08290575;0.0821787954545454;0.0820008409090909;0.08174525;0.0813770681818181;0.0812735227272727;0.0809801363636363;0.0804161818181818;0.0798091818181818;0.0793055909090909;0.0790535681818181;0.0786875227272727;0.0781395227272727;0.0778320681818181;0.0774829545454545;0.0770742272727272;0.0769915;0.0765410454545454;0.0763063863636363;0.0763079318181818;0.07618525;0.076136909090909;0.0762873409090909;0.0762679318181818;0.0762041818181818;0.0763020681818181;0.0765185;0.0765755681818181;0.0767929318181818;0.0771533863636363;0.0774958409090909;0.0777537727272727;0.078035659090909;0.0782848636363636;0.0785430454545454;0.0786923636363636;0.0787886590909091;0.0789766818181818;0.0791164318181818;0.0791385227272727;0.0790710681818181;0.0789697272727272;0.0788159318181818;0.0787101363636363;0.0785422045454545;0.0781923181818181;0.0777844318181818;0.077485;0.0773306136363636;0.0772165454545454;0.0770295227272727;0.0766810454545454;0.0764043409090909;0.0762442045454545;0.0761128409090909;0.0759260227272727;0.0759041818181818;0.0758542727272727;0.0758018863636363;0.07590225;0.0758717954545454;0.0758414090909091;0.0759185454545454;0.0760259545454545;0.0761456818181818;0.0762431136363636;0.0761558181818181;0.0761294318181818;0.0762584090909091;0.0762265681818181;0.0761837727272727;0.0763065454545454;0.0764379318181818;0.076776159090909;0.076965909090909;0.0774348181818181;0.0778727727272727;0.0781407045454545;0.0786698181818181;0.0791000909090909;0.0796537272727272;0.0803211136363636;0.080940909090909;0.0815796136363636;0.0821296363636363;0.0830790454545454;0.0839235681818181;0.0850019545454545;0.0863183181818181;0.0875682954545454;0.0888118409090909;0.0899782954545454;0.0913370681818181;0.0929739772727272;0.0946967272727272;0.0962064318181818;0.0977559772727272;0.0996358636363636;0.1016223409090909;0.103450659090909;0.1054302954545454;0.1076270454545454;0.1097583181818181;0.1120020909090909;0.1142094999999999;0.1162320227272727;0.1183454318181818;0.1204314545454545;0.1225237272727272;0.124533;0.1264605681818181;0.1281486363636363;0.1293840454545454;0.130566409090909;0.1318323636363636;0.1331489090909091;0.1343612045454545;0.1351491818181818;0.1359878863636363;0.1367190909090909;0.1369611363636363;0.1371558181818181;0.1376225227272727;0.1381500681818182;0.1385423636363636;0.1387108181818181;0.1386724772727272;0.1388561818181818;0.139234159090909;0.1395677727272727;0.1396770454545454;0.1398420909090909;0.1400663636363636;0.1402444318181818;0.1402071818181818;0.1401118181818182;0.1401568863636363;0.1398845909090909;0.1396590909090909;0.1393154545454545;0.1388620454545454;0.1384175909090909;0.137835659090909;0.1369895454545454;0.1361144772727272;0.1353875454545454;0.1341867272727272;0.1329898409090909;0.1318862045454545;0.1306144545454545;0.1292817045454545;0.127905159090909;0.12648325;0.12505225;0.1235212045454545;0.1221698409090909;0.1209823636363636;0.1197245454545454;0.1186800454545454;0.1176181590909091;0.1164683863636363;0.1155517727272727;0.1146526363636363;0.1136969318181818;0.1128198409090909;0.1120298636363636;0.1113692272727272;0.1107766363636363;0.1099500454545454;0.1091760454545454;0.1086794318181818;0.1080344772727272;0.1074631818181818;0.1070405681818181;0.1066907272727272;0.1063772954545454;0.1060660454545454;0.1057796136363636;0.1054978863636363;0.1052317045454545;0.1049511818181818;0.1044297045454545;0.1041895454545454;0.1041409318181818;0.103704;0.1033766818181818;0.1033090909090909;0.102996;0.1025856363636363;0.1021887954545454;0.1016564090909091;0.1012002727272727;0.1006001363636363;0.0999008636363636;0.0992384772727272;0.0987418181818181;0.0981270909090909;0.0975475909090909;0.0970245454545454;0.0964204772727272;0.0958393636363636;0.0952788636363636;0.09488175;0.0943833409090909;0.0938976136363636;0.0936867272727272;0.0934757954545454;0.0933026590909091;0.0930898409090909;0.0929114772727272;0.0927837045454545;0.0926583863636363;0.0926689090909091;0.0925992954545454;0.0925613181818181;0.0923685681818181;0.0919792727272727;0.0917227272727272;0.091364;0.0907927499999999;0.0902471136363636;0.0896574318181818;0.0887938409090909;0.0878826136363636;0.0869958636363636;0.0861671136363636;0.0854379772727272;0.0845956136363636;0.0836983181818181;0.082939409090909;0.0823373181818181;0.0816775454545454;0.0810755227272727;0.0806489545454545;0.0804365;0.0802145681818181;0.0799364318181818;0.0797871136363636;0.0797098863636363;0.0794439545454545;0.0791954772727272;0.0790192272727272;0.0787050681818181;0.0783662954545454;0.0781732954545454;0.0778245227272727;0.0775631818181818;0.0774827045454545;0.0773467045454545;0.077376659090909;0.0776366590909091;0.0781002272727272;0.0787041136363636;0.0794412045454545;0.0802693863636363;0.0813003181818181;0.0827062272727272;0.0842461136363636;0.0857992045454545;0.0876318409090909;0.0897555681818181;0.091968909090909;0.0941558863636363;0.0965394545454545;0.0989091136363636;0.1010909318181818;0.10322825;0.1052033181818181;0.1068441136363636;0.1083244772727272;0.1098553636363636;0.1113370454545454;0.1129179318181818;0.1147275227272727;0.117016909090909;0.1196945909090909;0.1226434318181818;0.12618175;0.1301733181818181;0.1343650681818181;0.1389489318181818;0.1438338409090909;0.1489862045454545;0.1542756818181818;0.1595517954545454 | 0.013338423300992;0.0132130849732193;0.0131017577894278;0.0129113372964321;0.0126887808437092;0.012646737236157;0.0125269459969316;0.0123448758414452;0.0123425018029924;0.0122775524622378;0.0121585946984737;0.0118904579962893;0.0117030677981437;0.0116574900265146;0.0119715148255909;0.011904009968286;0.0114133205349591;0.011434333707273;0.0114724468060779;0.0113012578269381;0.0111258587134442;0.0112513383999491;0.0116164164261455;0.011455015790337;0.0112419350342817;0.010813284476864;0.0109213225973007;0.0110064814107862;0.0107808591397053;0.0108171610736328;0.0108875977104622;0.0105170392461607;0.0103861461986853;0.0104119122809752;0.0104518477841511;0.0105782225556614;0.0107387042029894;0.0108489839558948;0.0107683762416196;0.010755447507578;0.0108458304479513;0.0110260362976503;0.0111119074043474;0.0110616633477293;0.0109880644049503;0.0110620933050264;0.0110963734028299;0.0111945847765443;0.0112701129334288;0.0113062535250042;0.0113713733599292;0.0114864336280936;0.0115139882932006;0.0115552478660236;0.0116707217536473;0.0117185058665197;0.0117061224358715;0.0116948366550801;0.0117455121313547;0.0118162013031594;0.011692478750431;0.0116631604511967;0.0116228928840991;0.0115294331593857;0.0115275328593761;0.0115557030608459;0.011502397035297;0.0113131940731793;0.0112684263277679;0.0113343695315671;0.0113505965603763;0.0112127607153607;0.0109933114110411;0.0110584464137907;0.0109475549913719;0.0108930730541915;0.0109217444845178;0.0109982950059568;0.011179140141362;0.0111116100417003;0.0109851331517429;0.0110873383603558;0.0110959936521685;0.0111510266737625;0.0112927850136109;0.0112200549316686;0.0113428009786017;0.0116415098566325;0.0117728952464385;0.0116466443514224;0.0117920106000437;0.0119633452334819;0.0123507653258084;0.0125919363761644;0.0128042882937849;0.0133302701342474;0.0136599040266362;0.0138674584469355;0.0138531322691282;0.0141668466190017;0.0143769350391697;0.0146909377951242;0.0150878676462753;0.0153339436119858;0.0155189291373736;0.0154857129362272;0.0155806145532781;0.0160975625579161;0.0164368113418712;0.0167738069627239;0.0168600332965596;0.0169990039002258;0.0175730849848053;0.0178290346431475;0.017716863720489;0.017997401177952;0.0183947231432095;0.0183373146546072;0.0186723971826749;0.0192069413431442;0.0191743829111462;0.019431460282758;0.0195487884872905;0.0194598805171581;0.0199314412801805;0.0202579251480087;0.0203018274196348;0.0203975356891531;0.0206415182817211;0.0207943433277755;0.0208905099674924;0.0212151843546278;0.0213244010135125;0.0213410670068164;0.0212685430911321;0.021134141398285;0.0212841200937933;0.0214830039217297;0.0214541335709121;0.0214372471672909;0.0213531226408658;0.0211738639147995;0.0212909499689625;0.0213524439408055;0.021330958397055;0.021577325589031;0.0215979355311378;0.0213182470938474;0.0212686552751585;0.0213238642789232;0.0212667951120582;0.0212526002220606;0.0212984975637991;0.0211848425501645;0.0211786778929627;0.0212952128067849;0.0212966127811765;0.0212346486692815;0.0211457971281151;0.0211024297867535;0.0210447347350647;0.0209225910946556;0.0208983328681518;0.020750383048236;0.0205670942160547;0.0204220997308428;0.0203706152338043;0.0203209837256652;0.020126914551283;0.0201947953323979;0.020110793208345;0.0198306901132928;0.0197026198813831;0.019553261565148;0.0194231349072643;0.0194325829243988;0.0193345641746587;0.0192427222254238;0.0192177746770824;0.0190537431522397;0.0190261077701425;0.0190303984701965;0.0188662313633147;0.0188192876160688;0.0186551424632316;0.0184954576245647;0.0186495319704322;0.0184825588904514;0.0183082596308431;0.0183305930915577;0.0182868881294432;0.0181989528328693;0.0181486412957446;0.0181295533279368;0.0180276656129378;0.0178838665042891;0.0177815952723958;0.0177775423819839;0.0177442337773915;0.0178215488330615;0.0176459676967144;0.0172397932699156;0.0172031993952695;0.0172517299422405;0.0171963349720033;0.0171974445459398;0.016975407795654;0.0167324956274875;0.0167553099068323;0.0166521444831573;0.0164855686325648;0.0164222084559545;0.0162521516283131;0.0161426390688704;0.0159990243023064;0.0158765854707104;0.0159224788301712;0.0157687240795586;0.0155268521108088;0.0153553576029227;0.0153536933610123;0.015307085327593;0.0150512537182811;0.0148998940841298;0.0149424678901619;0.014973384406368;0.0148049112900424;0.0147707416091562;0.0148010684715165;0.0146187677296662;0.0144723440311813;0.0144382579787299;0.0143023732107218;0.014147902076976;0.0141338550099348;0.0140881969006963;0.0139587247621975;0.0138865702052382;0.0136679861192312;0.013385280013257;0.0132676895617343;0.0131933284112911;0.0133062423355541;0.0131239999844345;0.0129616210940135;0.0128766428571508;0.0124878265462767;0.0123882839877311;0.0124801378989262;0.0124772668760253;0.0122663394257201;0.0121877241201054;0.0121353484257291;0.0119753674162519;0.0121117670118598;0.0121509874992606;0.011981495357403;0.0118711580866922;0.0117249966358853;0.0116137986866456;0.0114814840313366;0.0113572087495505;0.0113793118712797;0.0114121204775623;0.0113668058645267;0.0112705979762186;0.0111164408871435;0.0111628682420337;0.0111400999415497;0.0110807065713328;0.0111248834437916;0.0111847662839524;0.0113638984587026;0.0113449311132122;0.011497112012658;0.0115791447106388;0.0115927731385443;0.011879680852377;0.0120241870067307;0.0121570195770956;0.012459488767025;0.0127436077207135;0.0128766787465051;0.0131476517998422;0.0133565952199843;0.0133875259320334;0.0135910316840476;0.0137613527085813;0.0138009054613595;0.0141065900425077;0.0143505453697811;0.014542349314887;0.014856946962339;0.015208193345793;0.0156254996553006;0.0161401344284158;0.0164250823910683;0.0168495051116935;0.0172426444399567;0.0175279546449647;0.0180152665047247 | 0.0026496739130434;0.0026117826086956;0.0025628260869565;0.0023787391304347;0.002249804347826;0.0022057173913043;0.0022673260869565;0.0022363478260869;0.0020670217391304;0.0019739782608695;0.0020018913043478;0.0018613913043478;0.0015505;0.001539;0.0015656086956521;0.0016574782608695;0.0016263695652173;0.0015247826086956;0.0011886739130434;0.0014071956521739;0.001735152173913;0.0013820434782608;0.0015122391304347;0.001815652173913;0.0013015217391304;0.0012741086956521;0.0011644130434782;0.0009783695652173;0.000918304347826;0.0011656739130434;0.0013194782608695;0.0012556739130434;0.0008678913043478;0.0007552608695652;0.0009095652173913;0.0011740869565217;0.0010736304347826;0.0009861304347826;0.0011395434782608;0.0011083913043478;0.0011045434782608;0.0012326739130434;0.0013228695652173;0.0014514130434782;0.0015112391304347;0.0016366956521739;0.0017780869565217;0.0018214782608695;0.0019443478260869;0.0021510434782608;0.002261304347826;0.0024204782608695;0.0025348478260869;0.002686804347826;0.0027864782608695;0.0027713260869565;0.0028582826086956;0.0029608478260869;0.0030053478260869;0.0029712391304347;0.0030294347826086;0.0030741956521739;0.0029963260869565;0.0030012826086956;0.0029895434782608;0.0028920652173913;0.0029226086956521;0.0029100434782608;0.0028920869565217;0.002924652173913;0.0027009565217391;0.002645152173913;0.0029681956521739;0.0029871956521739;0.0029050869565217;0.0030930434782608;0.0031172608695652;0.0029835869565217;0.0030538913043478;0.0031876956521739;0.0032234347826086;0.0031794347826086;0.0032134782608695;0.0033782608695652;0.0036028913043478;0.0036244347826086;0.0036855;0.0037868260869565;0.0038878478260869;0.0038252391304347;0.003881652173913;0.0040882391304347;0.0042889782608695;0.0046127391304347;0.0048244130434782;0.005154152173913;0.0054344565217391;0.0059076304347826;0.0063999130434782;0.0068748478260869;0.0076858913043478;0.0083645;0.0091808913043478;0.010157152173913;0.0112010217391304;0.0123296956521739;0.0134502173913043;0.0146448913043478;0.0161583695652173;0.0179044782608695;0.0197418478260869;0.0217219999999999;0.0237415434782608;0.026027304347826;0.0283816739130434;0.0310701086956521;0.033870804347826;0.0368206304347826;0.0399871956521739;0.0432512826086956;0.0465872173913043;0.0498541739130434;0.0531081739130434;0.0564271739130434;0.0596089347826087;0.0627628260869565;0.0659608260869565;0.0689560434782608;0.0715861739130434;0.0740312173913043;0.0764033478260869;0.0786767608695652;0.0804397173913043;0.0820191739130434;0.0837589347826087;0.0850748695652174;0.0862313695652173;0.0872076956521739;0.0880557608695652;0.0888060434782608;0.0895335869565217;0.0902795;0.0906515652173912;0.0912358478260869;0.0920217173913043;0.0925044782608695;0.093032652173913;0.0936182391304347;0.0941004347826087;0.0945237608695652;0.0949471739130434;0.0952944565217391;0.0954987608695652;0.095514152173913;0.0953639565217391;0.0952475869565217;0.094836804347826;0.0943093478260869;0.0935474565217391;0.0923971739130434;0.0914365434782608;0.0904781956521739;0.0890852391304347;0.0874755869565217;0.0857899347826087;0.0840406739130434;0.0822193695652173;0.080334304347826;0.0782458913043478;0.0761673913043478;0.0741192391304347;0.071981652173913;0.0700399782608695;0.0682474130434782;0.0664367826086956;0.0647858695652174;0.0632227391304347;0.0616265;0.0601929782608695;0.058875152173913;0.0575092173913043;0.0562708260869565;0.0552414347826087;0.0542590652173913;0.0533368260869565;0.0523672826086956;0.0514921304347826;0.0507417173913043;0.050005;0.0493432173913043;0.0486707826086956;0.0481930217391304;0.0478504347826087;0.0473914130434782;0.046865652173913;0.0465817173913043;0.0462712608695652;0.045891304347826;0.0456466304347826;0.0453541956521739;0.0449707173913043;0.0446767826086956;0.0443240434782608;0.0438258913043478;0.0433687173913043;0.0427804565217391;0.0420740217391304;0.0412970869565217;0.0404954347826087;0.039619304347826;0.0388717608695652;0.0381679782608695;0.0372786956521739;0.0363553260869565;0.0355296739130434;0.0347892826086956;0.0339400652173913;0.033153;0.0324771739130434;0.031860152173913;0.031442;0.0310124565217391;0.0304805;0.0301083478260869;0.0299349565217391;0.0297895;0.029547804347826;0.0294725434782608;0.0295093695652173;0.0293386739130434;0.0292281739130434;0.0290824347826086;0.0288030652173913;0.028566152173913;0.0281222391304347;0.0276103260869565;0.026916152173913;0.0259390652173913;0.024933304347826;0.024009804347826;0.0230452608695652;0.021969152173913;0.020797152173913;0.019677;0.0186508695652173;0.0177034782608695;0.0168848478260869;0.0160167391304347;0.0151870652173913;0.0144707826086956;0.0139013913043478;0.0133722391304347;0.0130224347826086;0.0126533260869565;0.0122991739130434;0.0120236739130434;0.0116559565217391;0.0112147608695652;0.0105870217391304;0.0099717826086956;0.0093719347826086;0.0087357608695652;0.0079817391304347;0.0073554565217391;0.0068842826086956;0.006386804347826;0.0059019347826086;0.0055878260869565;0.0052029347826086;0.004750652173913;0.0044524782608695;0.0043559130434782;0.0043213913043478;0.0041503695652173;0.0038886739130434;0.0038489999999999;0.0038528478260869;0.003888804347826;0.0040806739130434;0.0042009782608695;0.0043609565217391;0.0047692608695652;0.0052193478260869;0.0057692826086956;0.0067194782608695;0.0079392173913043;0.0095232391304347;0.0115249782608695;0.0140029347826086;0.0173633913043478;0.0214161304347826;0.0260470217391304;0.0315868695652173;0.0379701304347826;0.0451677391304347;0.0529873478260869;0.0614079130434782;0.070346152173913;0.0797012173913043;0.0891868695652173;0.0990578478260869 | 0.0029325363087974;0.0029442983537908;0.002858181708743;0.0028336843424518;0.0028093859243579;0.0027978130797943;0.0027443471440143;0.002691313163308;0.0026216919514706;0.0025882559334993;0.0026801517471819;0.0026909931456889;0.0026430732764046;0.0025213447558352;0.0026125286131618;0.0027135494650949;0.0025819092363657;0.0025330595633918;0.0025572033513573;0.0027960963631428;0.0028195141344044;0.003006598143761;0.0031510078682844;0.0033956911665448;0.0034482370035788;0.0032756704570939;0.0033873892902029;0.0033438571165559;0.0032389405254706;0.0030270925548699;0.0027837496514124;0.0027003334201896;0.0027166798791356;0.0024308734363944;0.0022873792927683;0.0023148021641032;0.0021338873068098;0.001982789243114;0.0019243337976386;0.0019847124782335;0.0020386269530306;0.0020949997513057;0.0021484040134087;0.0021662430721934;0.0022070854001982;0.0022718197196624;0.0023442810584824;0.0024464692630549;0.0025662236606205;0.0026711194237333;0.0027742476206837;0.0028992572898675;0.0029937332247167;0.0030444206208119;0.003087739171045;0.0031688791643057;0.003252113478019;0.0032477179062459;0.0032383050108035;0.0032435631174838;0.0032166070091336;0.0032358216378503;0.0032150409850807;0.0032292425301233;0.0032151638403493;0.0031306119274187;0.0031689958415053;0.0031387414530634;0.0030219990648287;0.0030250386019016;0.003065999028459;0.0030766101545361;0.003020204412652;0.0029692414491064;0.0029957478296641;0.0030247069717138;0.0030182348810358;0.0031186926718032;0.0032003648905034;0.003155111844255;0.0030688415523499;0.0030298203514926;0.0031483760239853;0.0031714907916539;0.003095530744141;0.0031260090186275;0.0032424955803961;0.0033404218516319;0.0032910434817168;0.0032713098782175;0.0033292984193696;0.0034938080859637;0.0037620939942722;0.0038219178108191;0.0037675816267856;0.0039738660547095;0.0041879310071071;0.0043469202193874;0.004680460992614;0.0049210866684656;0.0050677076703739;0.00528701633459;0.0055605601725336;0.0058169023523116;0.0061049450138178;0.0064146128379559;0.0067593493569624;0.0071400061413862;0.0074964544844989;0.0079831352480341;0.0086048207237245;0.0091416367753993;0.0095156213172668;0.0099186179074608;0.0104449815468255;0.0109018704679075;0.0113189732447967;0.0118703834822613;0.0122512859689994;0.0126892135973179;0.0131648836107663;0.0134422956559664;0.01400604623932;0.0145694916243259;0.0149558540829739;0.0152424764440316;0.0154527923967796;0.0158291512511379;0.0161548496843714;0.01639778383795;0.0166066190983092;0.0167091959819665;0.0168366180526758;0.0170835033907689;0.0173123125682942;0.0174723162397722;0.0175945394728133;0.0176945036222734;0.0177787919176938;0.0178914535090007;0.0180459257040056;0.0181379128883244;0.0181126419431931;0.018153258902978;0.0182643133893673;0.0182266742364518;0.0183413455149438;0.0185279984266272;0.0185414024600228;0.0185041325440619;0.0185970486371769;0.018806540782642;0.018855133380812;0.0188156273831295;0.0188251344135163;0.0189242097778082;0.0189451311606492;0.0188665928092987;0.0188188287316559;0.0188719586857259;0.0187533944562418;0.0185636619407313;0.018535793310583;0.0185680406572106;0.0184535927045863;0.0181288660833787;0.01788844111382;0.0176610380390402;0.017517238155255;0.0174426767689394;0.0172577348728489;0.0170517286464418;0.0168265502326784;0.0165945733627674;0.0163945129789926;0.0163427989124788;0.016250360509416;0.0160821361499162;0.0159304127553266;0.0158370517724415;0.0157188056712165;0.0155040378286207;0.0154227606775789;0.0153192649568402;0.0152458624132791;0.0152146589426309;0.0151032028135443;0.015115720372679;0.0151265063191148;0.0150657360861777;0.0150224553576941;0.0150423885418493;0.0150527372891329;0.0150308618405615;0.0149450391921234;0.014934267751514;0.0150475937130378;0.0150643093847227;0.0150777050395737;0.0150885838207707;0.0150417365836425;0.0150585416733981;0.0150617923825766;0.014956480808931;0.0149531807120507;0.0149826853767296;0.0148725054356302;0.0147612903829593;0.0146669291259125;0.0145553513990476;0.0144699148552893;0.0143409454306179;0.014174087033691;0.0140981773432743;0.013973868798669;0.0138213477983444;0.0137716638216983;0.0136194984391251;0.0134924998825344;0.0134055751022018;0.0132543139425957;0.0131646047021828;0.0131290091269507;0.0130217441334226;0.0130226276627457;0.0130537874652871;0.0130607324647749;0.0130623888366672;0.0129847907857337;0.013017844655283;0.0130160176625304;0.0129858698722918;0.0129346393746098;0.0129052004865693;0.0128620817447337;0.0127185798177388;0.0125409688602637;0.012370019368353;0.0122051433982555;0.0119737457846918;0.0118225325345475;0.0115737189124851;0.0112422933919045;0.0110017092510411;0.0107081963033695;0.0104316091988386;0.0101606665309961;0.0099178678856446;0.0097211561872996;0.0095166361071617;0.0093964048124287;0.0092406957125887;0.0090272232340778;0.0089582795621439;0.0087759583618589;0.008555269115981;0.0085142878946875;0.0083223657779231;0.0080267652056219;0.0078222484687745;0.0075130294449107;0.0072233936320657;0.0069013651352782;0.0065162323937363;0.006175514170813;0.005841257983306;0.0055356444787984;0.0052343572769171;0.0049457693588771;0.0046997608554638;0.0045806940558009;0.0044544891954376;0.0042806673751661;0.0041065719110209;0.0039848148712294;0.0039765678165976;0.0039767409658741;0.0039067395875991;0.003982534698485;0.0040711884887128;0.0041885229003738;0.0044626738593447;0.0048128432170479;0.005246847881932;0.0058155163131407;0.0065542053163956;0.0074492562617121;0.0084942714277568;0.0096794764284534;0.0109857743235478;0.0124543298577173;0.0139462243596037;0.0154080842916361;0.0169404451504002;0.0184312107583664;0.0198340358455048;0.0212038423528756;0.0226269282767899;0.0239848879449012;0.0250930881591004;0.026143528545293 | 0.0531482391304347;0.0529172826086956;0.0526120217391304;0.0524040217391304;0.0521366739130434;0.0518861956521739;0.0517881739130434;0.0515277608695652;0.0512314782608695;0.0510872608695652;0.0508116304347826;0.0503338478260869;0.0501376956521739;0.0499151086956521;0.0497358913043478;0.0495838260869565;0.0493515;0.048916652173913;0.0487864782608695;0.0484782391304347;0.0483977391304347;0.0480175217391304;0.0477487826086956;0.0474431086956521;0.0471209782608695;0.0470305434782608;0.046892152173913;0.0465779347826086;0.0462450434782608;0.0464872391304347;0.0465168260869565;0.0463362173913043;0.0459690869565217;0.0457414782608695;0.0458985869565217;0.0458970652173913;0.0457330869565217;0.0457273695652173;0.0457655434782608;0.0456674565217391;0.0456406086956521;0.0455855217391304;0.0453446739130434;0.0453247608695652;0.0454399130434782;0.0453163695652173;0.0452354565217391;0.0452468695652173;0.0452373260869565;0.045143;0.0449697391304347;0.0448803695652174;0.0448311739130434;0.0447491086956521;0.0445714999999999;0.0443938695652173;0.0443010869565217;0.0442530434782608;0.0441569782608695;0.0440596739130434;0.0439121956521739;0.0437041304347826;0.0434784565217391;0.0432501086956521;0.0429469347826087;0.0428560217391304;0.0429160434782608;0.0426640652173913;0.0423585652173913;0.0422203260869565;0.0420519130434782;0.0419080434782608;0.0418686739130434;0.0417114565217391;0.041561;0.0413625217391304;0.0411140217391304;0.0410961739130434;0.0410150434782608;0.04095;0.0407738695652173;0.0406046086956521;0.0403188695652173;0.0401463695652173;0.0402145652173913;0.040276152173913;0.0399636739130434;0.0398373695652173;0.0400293695652173;0.0400056739130434;0.0398575434782608;0.0396081304347826;0.039543652173913;0.0394133913043478;0.039418652173913;0.039196652173913;0.0391180869565217;0.0394742391304347;0.0395948478260869;0.0395828478260869;0.0394708913043478;0.0395994347826086;0.0398390217391304;0.0398238913043478;0.0397570869565217;0.039816652173913;0.0400404782608695;0.040425652173913;0.0407696956521739;0.0410407173913043;0.0414739782608695;0.0421050217391304;0.0424824782608695;0.042970304347826;0.0436884565217391;0.0443489565217391;0.0452874565217391;0.0461906086956521;0.0472720869565217;0.0486332391304347;0.0497703260869565;0.0508224782608695;0.0523619565217391;0.053886;0.0552008260869565;0.0566290217391304;0.0579762173913043;0.0593514565217391;0.0605698260869565;0.0615620652173913;0.0627174130434782;0.063825304347826;0.0647825869565217;0.0654995217391304;0.0661454347826086;0.066741152173913;0.067062;0.0673771086956521;0.0676645217391304;0.0681565652173913;0.0685623260869565;0.0687149347826086;0.0690248478260869;0.069349304347826;0.069537652173913;0.0696715652173913;0.0697514130434782;0.069845304347826;0.0699925217391304;0.0701662173913043;0.0702849782608695;0.0703698913043478;0.0703894782608695;0.0701177391304347;0.0698059347826086;0.0694854130434782;0.068969652173913;0.0684964130434782;0.0678871956521739;0.0670666739130434;0.0662883695652174;0.0654031956521739;0.064423652173913;0.063485152173913;0.0625221086956521;0.0612935869565217;0.0602108913043478;0.059155;0.0579312826086956;0.0568353695652173;0.0556606304347826;0.054699304347826;0.053755804347826;0.0527616086956521;0.0519294782608695;0.0511770434782608;0.0504737391304347;0.0497419347826086;0.0489587608695652;0.0483451739130434;0.0478803695652173;0.0473668260869565;0.0469253695652173;0.0465617173913043;0.0461872173913043;0.0457830434782608;0.045377652173913;0.0449570434782608;0.0446534782608695;0.0444320434782608;0.0442545217391304;0.0440551086956521;0.0439253478260869;0.043829652173913;0.0436912391304347;0.0434339130434782;0.0431343913043478;0.042994152173913;0.0429346086956521;0.0428803260869565;0.0425485217391304;0.0423233913043478;0.0422796086956521;0.0420934130434782;0.0419652391304347;0.0418122826086956;0.0415281304347826;0.0412489565217391;0.0409543913043478;0.0406413478260869;0.0403431304347826;0.0401025869565217;0.0398423913043478;0.0395510434782608;0.0392618695652173;0.0391100652173913;0.0389767826086956;0.0387402826086956;0.0385045869565217;0.0382876304347826;0.0381584782608695;0.0380500434782608;0.0379705217391304;0.0379399347826086;0.0378287391304347;0.0377890434782608;0.0376607391304347;0.0376014782608695;0.0376243913043478;0.0376283695652173;0.0377264782608695;0.037658152173913;0.0374881739130434;0.03743;0.0374353695652173;0.037152;0.0369370434782608;0.0369195869565217;0.0366454782608695;0.0364494782608695;0.0363597391304347;0.0361902826086956;0.0360701304347826;0.0358908695652173;0.0356595;0.0355931739130434;0.0355684130434782;0.035558652173913;0.0355040652173913;0.035451152173913;0.0355467391304347;0.0357459130434782;0.0358303913043478;0.0358590434782608;0.0359411956521739;0.0360240652173913;0.0361511739130434;0.0363077173913043;0.0365349565217391;0.0366848695652173;0.0369564347826086;0.037341304347826;0.0376800217391304;0.0381600869565217;0.038659652173913;0.0391892173913043;0.0399512826086956;0.0408032391304347;0.0416703913043478;0.0426130869565217;0.043616;0.0448973478260869;0.0462742826086956;0.0474573695652173;0.0489416304347826;0.0506841739130434;0.0524264130434782;0.0541835217391304;0.0560045217391304;0.0578129999999999;0.0594742173913043;0.0609260217391304;0.0621172826086956;0.0628092608695652;0.0629464782608695;0.0628012826086956;0.0623780652173913;0.0617339130434782;0.0608564782608695;0.0600795869565217;0.0596476086956521;0.0593281304347826;0.059364804347826;0.0600088478260869;0.0613159130434782;0.0632608260869565;0.0656648260869565;0.0686879565217391;0.0724028478260869;0.0767296086956521;0.0816612826086956 | 0.0092799895574289;0.0092647697163035;0.0091304904395209;0.0090241953571474;0.0089600573660225;0.0088961948959954;0.0088126711458352;0.0086120323764287;0.0086612323237622;0.0086015941453631;0.0084971339988092;0.0084038714411008;0.008032534319516;0.0080167501595881;0.0080162724677253;0.0079078390791932;0.0078587870134151;0.0078754710200368;0.0080046782425144;0.0078034043459243;0.0075997007614621;0.0077645563248481;0.0077010004628923;0.0073660910430559;0.0076454898992488;0.0076825112118557;0.0077613946197184;0.0077396266415898;0.0074901669049984;0.0076344921571183;0.0073255539079288;0.0072589567904089;0.0074310352137388;0.007395820254228;0.0073826975183753;0.0075134557203938;0.007428657270107;0.0071776396440881;0.0073067719387383;0.0075810068070922;0.007503091385047;0.0074375154386069;0.0074378300122619;0.0075143802145095;0.0075137055832838;0.0074566726578986;0.007454106995346;0.0074817576176507;0.007577937121977;0.0074960933973785;0.0074250858354478;0.0074838106732947;0.0074896131848027;0.0074656036571532;0.0075120019990235;0.0075884556490872;0.0075403332458809;0.007515791665129;0.0076085820652708;0.0075372034868653;0.0074639067536737;0.0074971477853875;0.0075284889547977;0.0074360530965418;0.0073622258783971;0.0073969322274369;0.0073136776307789;0.0071171888158244;0.0071345359972216;0.0073038144799803;0.0071803335478887;0.0070811831621449;0.0071277703512524;0.0070034570120969;0.0068592033486242;0.0069257287807104;0.0069177011547322;0.0069658609368336;0.0068450823839097;0.006720713679034;0.0069025641696359;0.0070618324989678;0.0069026888854471;0.0069984572247784;0.0072146088849166;0.0071196148022125;0.0070441610558102;0.0070126228073499;0.006860641386792;0.0070294174282221;0.0074500560138282;0.0073514327148105;0.0073505367218013;0.0073567119390791;0.007336613388319;0.0073908355510723;0.0075566287539883;0.0077203286809271;0.0075881243941288;0.0076802819565354;0.0078250310336005;0.007789525025178;0.0079471695771768;0.0080974961321475;0.0080101500327912;0.0078379720540949;0.0078559465650455;0.0082053618789921;0.008429281711509;0.008266642023251;0.0084889678197034;0.0089167745725287;0.0089371734227554;0.0090154255384117;0.0092653575375194;0.0094479252489199;0.0095411594513374;0.0095001899805056;0.0097331423333453;0.0099941902527524;0.0102951056010003;0.0104919158482225;0.0105731968716635;0.0108571816498471;0.011127865002984;0.0114334390130959;0.0116426133089956;0.0118006600487835;0.0119930691379171;0.0121515719484301;0.0123118021292598;0.0124807376542495;0.0127053876683626;0.0129346654361046;0.0129798526505113;0.0129721666518355;0.0129564640323748;0.0132024490997832;0.0134650990502428;0.0132256756007264;0.0131356682087857;0.0133008886326393;0.0133619561042492;0.0134427542083203;0.0135139020077965;0.0134790906858687;0.0133463886111163;0.0133078849005969;0.0135202131093314;0.0136715852936146;0.0136521756141472;0.0135296974298569;0.0136101201231357;0.0136667208071037;0.0135500118776531;0.0134413148159381;0.0134006165815315;0.0133446449793767;0.0132521096695659;0.0131276010028986;0.0131170876516239;0.0131318837839978;0.0130057793447842;0.0127540825167079;0.0125896652946918;0.012484925061985;0.0123397402227802;0.0121641170917671;0.0119710928186992;0.0118536916750459;0.0116891663144577;0.0115067386553745;0.0113157557544426;0.0112967419402985;0.0112135844536667;0.0110331374886073;0.0108358308699216;0.0106275639508301;0.0105248244708187;0.0104124261305729;0.0104268964347204;0.0103459296951975;0.0101159838064074;0.0100981601881245;0.0099866364795116;0.009902343439715;0.0099317186880494;0.0098897492338875;0.009905306191328;0.00980758950554;0.0096715110682851;0.0096477872240869;0.0096349760565173;0.0094659715219361;0.0094274375832455;0.0095583570504235;0.009505931349492;0.0093912529633043;0.0092436994962412;0.0093128235438008;0.0094513229003237;0.0093849018025485;0.0092421105032665;0.0091158187505166;0.0091419460393282;0.0090852764910242;0.0089245765404893;0.0088901036263339;0.008838674326135;0.0087421546879153;0.0087517979806277;0.008670610278601;0.0083925223078596;0.0082871493314958;0.0084208969372064;0.0083890665734293;0.0082693789204189;0.008227874399903;0.0081450187028666;0.008104630954265;0.0080602595925638;0.0080563893234749;0.0080105374593972;0.0080073003035484;0.0079898446638628;0.0078790405647064;0.0078612224026399;0.0077353204996852;0.0077366664870839;0.0077093658432345;0.0076823489224444;0.007700487470767;0.0076008507953732;0.0075505278432114;0.0075043847756086;0.0075143037291111;0.0073998474637627;0.0072749701567195;0.007336607716677;0.007327253008807;0.0071278858091451;0.0071292666341342;0.0072536805634065;0.0070887267893268;0.007033772465754;0.0069946209659974;0.0067969734100344;0.0067688646946224;0.0068451795249639;0.0068686412370275;0.0067855452394852;0.0067056957376251;0.0067679111219481;0.0068012131890209;0.0067778392873624;0.0066753884827515;0.0066080664285884;0.0065695748810982;0.0065415987816656;0.0066295130962778;0.0067060498379437;0.0066502925177754;0.0066461581032089;0.0066688698320416;0.0066101904938675;0.0066699618819935;0.0066412281081908;0.0067126569509804;0.0068672974321239;0.0069008783879737;0.0069346367300513;0.0071396708396501;0.0074397768713944;0.0076072010369085;0.0077977598901755;0.0080384124035211;0.008154695834851;0.0084526489279702;0.0087191363046758;0.0089705988775678;0.0093399089715122;0.0095851298663644;0.0096958052892602;0.0098293807139271;0.0098298948355155;0.0096984565889241;0.0095206193832174;0.0094677503366277;0.0093719044447614;0.0091810294861526;0.0091278708810574;0.0091938759632188;0.0092632741646654;0.00950647997004;0.0099561915070775;0.0104256966371116;0.0110127731340664;0.0116905074064511;0.0124310500726874;0.013152426061763;0.0139753626081568 | 0 | 0 | 0 | 0.06 | 25 | 0.368
20231107 | Low | 22E6 | I3 |  | 1 | 4 | 1 | 9.7285 |  | 3.1535 | 122.1002 | 205.13 | 4.6324 | [29 empty] | 0.0020239772727272;0.0019909318181818;0.00190325;0.001739909090909;0.0016033863636363;0.0015806136363636;0.001645909090909;0.00149425;0.0012335227272727;0.0011926818181818;0.0012802045454545;0.0012761818181818;0.0009210909090909;0.0009220681818181;0.0009344318181818;0.0010948863636363;0.0010780909090909;0.0008241818181818;0.0004486363636363;0.0006642727272727;0.001141159090909;0.0006863636363636;0.0006806363636363;0.0010754999999999;0.0009771818181818;0.0008458636363636;0.0003410681818181;0.0001698863636363;0.0002642727272727;0.0005453181818181;0.0004501363636363;0.0002902272727272;0.0001484545454545;0.0002002727272727;0.0003548409090909;0.0005425681818181;0.0005508863636363;0.0003840681818181;0.000487659090909;0.00053975;0.000566;0.0006045;0.0006415454545454;0.0008094545454545;0.0008413636363636;0.0009553409090909;0.0010789999999999;0.0010978409090909;0.0012016136363636;0.0014058863636363;0.0015138636363636;0.0016473409090909;0.0017307272727272;0.0018540909090909;0.001955659090909;0.0019508863636363;0.0020342272727272;0.00213425;0.0021428409090909;0.0021234772727272;0.002223659090909;0.0022485909090909;0.0021374772727272;0.002158159090909;0.0021627954545454;0.0021278409090909;0.00208875;0.0020609545454545;0.0019800681818181;0.0019927499999999;0.0018905454545454;0.0018835681818181;0.0022320909090909;0.0022894318181818;0.002239409090909;0.0023456818181818;0.0022584772727272;0.0022697954545454;0.0023540909090909;0.0023867272727272;0.002426;0.00250025;0.0025790227272727;0.0027977272727272;0.0030658409090909;0.0030222954545454;0.00313925;0.0031367045454545;0.0031853181818181;0.00326175;0.0032279772727272;0.0033572954545454;0.0036140227272727;0.0040007727272727;0.004221659090909;0.0045721136363636;0.0049316136363636;0.0054432727272727;0.0058809545454545;0.0062613636363636;0.0069565909090909;0.0076334318181818;0.0087475909090909;0.0097196136363636;0.0107429545454545;0.0122304318181818;0.01365275;0.0149527045454545;0.0165219545454545;0.0183352727272727;0.0203438409090909;0.0224453181818181;0.0248033409090909;0.0275298636363636;0.0302110909090909;0.0332065227272727;0.0364054318181818;0.039571909090909;0.0432337272727272;0.0471407045454545;0.0507996818181818;0.0544211818181818;0.0581708409090909;0.0619962727272727;0.0656378409090909;0.0693401818181818;0.0729801363636363;0.0762657727272727;0.0792249545454545;0.0820645;0.0848201818181818;0.0873550227272727;0.0893554318181818;0.0912828181818181;0.09323175;0.0946813863636363;0.0958591136363636;0.0971947272727272;0.0982367045454545;0.0990420681818181;0.0999021363636363;0.1006515454545454;0.1011528409090909;0.1016936136363636;0.1023573863636363;0.103072409090909;0.1036537954545454;0.10418925;0.1047819318181818;0.1053330909090909;0.1057821136363636;0.1060724545454545;0.1062483636363636;0.1063812045454545;0.1062323863636363;0.1059973863636363;0.1054335909090909;0.1046242727272727;0.1038022954545454;0.1026326363636363;0.1014351818181818;0.1001312272727272;0.0984803636363636;0.096768159090909;0.0949699545454545;0.0930172727272727;0.0908312727272727;0.0885275227272727;0.0862263863636363;0.083866;0.0814971136363636;0.0791991818181818;0.0768933181818181;0.0747087727272727;0.0727756363636363;0.070908909090909;0.0690315;0.0671938863636363;0.0654846363636363;0.0640080454545454;0.0625401363636363;0.0611250681818181;0.0598804545454545;0.0587968636363636;0.0577381136363636;0.0566151363636363;0.0557304772727272;0.0549174318181818;0.053925659090909;0.0529921363636363;0.0522519318181818;0.0517122045454545;0.0511906363636363;0.0506807045454545;0.0501819772727272;0.0498130227272727;0.0494489545454545;0.0489798863636363;0.0486443863636363;0.0483007727272727;0.0477925227272727;0.0474494772727272;0.0471051818181818;0.0465563181818181;0.0459849545454545;0.0453487727272727;0.0445648863636363;0.0436348181818181;0.0427483181818181;0.04182575;0.0409958636363636;0.0400004772727272;0.0389280681818181;0.0379636363636363;0.037025159090909;0.0361980454545454;0.0352032954545454;0.0343930681818181;0.0337228863636363;0.0329457954545454;0.0323476136363636;0.0319202954545454;0.0314309545454545;0.0310111136363636;0.0307628409090909;0.0305775681818181;0.0304572727272727;0.0303591818181818;0.0302478409090909;0.0300689545454545;0.0299112954545454;0.0297838181818181;0.0294684545454545;0.0291300681818181;0.0287191818181818;0.0281732499999999;0.027358909090909;0.0262788636363636;0.0252236363636363;0.024209659090909;0.0231455454545454;0.0219222272727272;0.020577909090909;0.0193562045454545;0.018307909090909;0.0172379772727272;0.0162812727272727;0.0153990909090909;0.0145046136363636;0.013737909090909;0.0131794772727272;0.0126187727272727;0.012167;0.0117805454545454;0.0114455454545454;0.0110761363636363;0.0106386818181818;0.010149159090909;0.0095087954545454;0.0088368409090909;0.0081808636363636;0.0075784545454545;0.0068559772727272;0.0062106818181818;0.0056903181818181;0.0051751136363636;0.0047683181818181;0.0044887045454545;0.0041263409090909;0.003756409090909;0.0034491818181818;0.0033373863636363;0.0032712954545454;0.0030730909090909;0.0028430227272727;0.0027955227272727;0.0027719318181818;0.0028087954545454;0.0028977727272727;0.0030175681818181;0.0031776136363636;0.0035519772727272;0.0040020681818181;0.0043967272727272;0.0051783636363636;0.0063252727272727;0.0078265;0.0099015909090909;0.0124470454545454;0.0159089545454545;0.020233909090909;0.0252249545454545;0.0313317045454545;0.0383495681818181;0.0462674999999999;0.0550127727272727;0.0644020454545454;0.0742761136363636;0.084749659090909;0.0955064772727272;0.1065564318181818 | 0.0015735777556129;0.0016076323540974;0.00164314324596;0.0016395031552865;0.0016246860478961;0.0015723736939093;0.0015330970147579;0.001590714365265;0.0016908430054972;0.0017236422195621;0.0016558269848325;0.001522435216825;0.0015059183834424;0.0018166742217032;0.0019489775422922;0.001792822060405;0.0016588695060356;0.0017744581390113;0.0019742418632125;0.0024329255751302;0.0026247756399639;0.0026241298366462;0.0026449187536729;0.002934288190694;0.0032162725303414;0.0033714066596442;0.0034186566272116;0.0033882323937753;0.0030928580472815;0.0027364346585643;0.0027926994825038;0.0025233812021436;0.0022139620325576;0.0019762493647809;0.0018029926407153;0.0017170574396499;0.0014830875276575;0.0014227946851789;0.0012427549468106;0.0011656237600529;0.0012086284173238;0.0012477861791337;0.0011870546793805;0.0010410474254671;0.0010443651480051;0.0011744071427286;0.0012569165112604;0.0013120995591689;0.0013272843619526;0.00136764460935;0.0014146367039732;0.0014933175014537;0.0016110624309592;0.001675675869448;0.0017093588753679;0.001760259642792;0.0017902582620449;0.0018160722263707;0.0018583519823705;0.0018465947099261;0.0018546777936578;0.0018785511651044;0.0018719823777822;0.0018616285311669;0.0018486064591765;0.0018360521847878;0.0018969467281752;0.0019459127583224;0.0020254582874778;0.0020246336806192;0.0019328351444342;0.0019582817384983;0.0020482789919228;0.0020772060662714;0.0020827864421578;0.0021126796582223;0.0021729160611431;0.0022406856257554;0.0022556195850527;0.0023113749594039;0.0023102924711658;0.0024515041241919;0.002609547456879;0.0026502699938249;0.0026186037637977;0.002636068562996;0.0026855589442466;0.0026636966321046;0.0026064593445919;0.0028331127439209;0.0030167060080502;0.0031638853474915;0.003266410400799;0.0033185031219514;0.0034930806017583;0.0038302955026928;0.0041557132442195;0.0043422184040045;0.0046061989170032;0.0048568001050117;0.0051264003750679;0.0053867971430488;0.005263322711775;0.005642775266455;0.0063474283346093;0.0066356831035739;0.0072258877948954;0.0077726389448172;0.0080548709110223;0.0084620124863556;0.0090181512361618;0.0094739486445548;0.0099427412226514;0.0105892188186983;0.0111591525014081;0.0116935831787186;0.0122097618006168;0.0128238409509682;0.0134623190603264;0.0140152692273579;0.0145381543945141;0.0150110497522274;0.0157063155508669;0.0163638087656645;0.0167185118119604;0.0170987798711619;0.0175838855345626;0.0180285586183178;0.0183272543484116;0.0187207233853226;0.0191185881913725;0.0193141958823262;0.0195417998176094;0.0198042642792049;0.0198713175171219;0.0199365216651016;0.0200226743680071;0.0201651068552098;0.0203084015018868;0.0204533744499677;0.0204497340752493;0.0204703303803726;0.0206122618901933;0.0207704285600509;0.02087301801672;0.0208946546233421;0.0208044283630992;0.020899263674717;0.0210989846822815;0.0211053274193961;0.0211375065978187;0.021292715373447;0.0212900381138209;0.0212705274123386;0.021315051091501;0.0212212501573917;0.0211218675842681;0.0210969258703656;0.0210469160339129;0.0209680469608656;0.0208512531353636;0.0207680272376192;0.0206087443137682;0.020375205683588;0.0202620045347277;0.0200530786841967;0.0197868293608766;0.0194583579644812;0.0192215002853404;0.0190489587031527;0.0188349087097088;0.0185884503617137;0.0183218878213536;0.0180728720589388;0.0178056632447551;0.0176788671764541;0.0174847621107571;0.0172807401491679;0.017119320998395;0.0168446294594387;0.0166429699280952;0.0165184509738848;0.01643791486445;0.016236886792891;0.01605828972795;0.0160342388896907;0.0158600010667301;0.0157049021089294;0.0155991380560074;0.0154972189802076;0.0154721705417925;0.0154494513736859;0.0154084892021443;0.0153443131145446;0.0152723307468549;0.0152389715142927;0.0151298271865728;0.0150302776796146;0.0150365254896448;0.0150698608562327;0.015153832157114;0.0150843470316604;0.0149142013238712;0.0148653318907445;0.0147213801614641;0.0146368976917982;0.0145324722415665;0.0143753269459648;0.0142891172246292;0.0141432584303996;0.0140143409515593;0.0138012020145342;0.0135917645694561;0.0134624187624089;0.0133275517770313;0.0131859919381605;0.0130050663018428;0.0128633092750998;0.0128455495418957;0.0127081735144538;0.0125263058646471;0.0124623801929433;0.0123580853506022;0.0122265933516571;0.0121527147659855;0.0121247585991749;0.0121977541954354;0.0122212942873983;0.0121160877501547;0.0120462879623685;0.0120571635554843;0.0120514098862018;0.0119594338989741;0.0118234443401663;0.0117862115780059;0.0117406144863649;0.0115084673576361;0.0112445364957488;0.010982748105903;0.0107380678200961;0.0104871242282754;0.0101710689380465;0.0099018039648836;0.0096129304453889;0.0093396442958465;0.0091097523094212;0.0087973798698847;0.0084886152206138;0.0082884085133673;0.0080233548681571;0.0078297786433667;0.0077186988807869;0.0075095030956905;0.0073658880594849;0.0072525725201942;0.007141698015116;0.0070395345042084;0.0068319855568143;0.006552366984283;0.0062823769866196;0.0060358719205627;0.0057873615045141;0.0054808572767262;0.0051612295171755;0.0048650766038698;0.0045720503528118;0.0043179273385569;0.0040875534877635;0.0038136969425283;0.0035326169844727;0.0033790122629475;0.0033197502022578;0.0032003888977314;0.0030576988065444;0.0030209609243497;0.0030052213824626;0.0029086095567096;0.0028633100911564;0.002916378734645;0.003051126009439;0.0032379490294041;0.0033729994966087;0.0035751235229772;0.00395262006342;0.0043793689897534;0.0049404095036165;0.0056910538955329;0.0065944729229164;0.0076739121582045;0.0089036614259855;0.0102277187545305;0.0115969761575113;0.0130470027861334;0.0146702356243624;0.0161919141900991;0.0176061970483487;0.0190738671716463;0.0204256195228875;0.0217594517543186;0.0230882570227444;0.0243069923927517 | 0.0904337272727272;0.0899340454545454;0.0895261136363636;0.089098909090909;0.088491659090909;0.0878989772727272;0.0874723863636363;0.08705375;0.0866951818181818;0.0860840454545454;0.0852899318181818;0.0848451818181818;0.0844931363636363;0.083931159090909;0.0834486136363636;0.0832464772727272;0.08290575;0.0821787954545454;0.0820008409090909;0.08174525;0.0813770681818181;0.0812735227272727;0.0809801363636363;0.0804161818181818;0.0798091818181818;0.0793055909090909;0.0790535681818181;0.0786875227272727;0.0781395227272727;0.0778320681818181;0.0774829545454545;0.0770742272727272;0.0769915;0.0765410454545454;0.0763063863636363;0.0763079318181818;0.07618525;0.076136909090909;0.0762873409090909;0.0762679318181818;0.0762041818181818;0.0763020681818181;0.0765185;0.0765755681818181;0.0767929318181818;0.0771533863636363;0.0774958409090909;0.0777537727272727;0.078035659090909;0.0782848636363636;0.0785430454545454;0.0786923636363636;0.0787886590909091;0.0789766818181818;0.0791164318181818;0.0791385227272727;0.0790710681818181;0.0789697272727272;0.0788159318181818;0.0787101363636363;0.0785422045454545;0.0781923181818181;0.0777844318181818;0.077485;0.0773306136363636;0.0772165454545454;0.0770295227272727;0.0766810454545454;0.0764043409090909;0.0762442045454545;0.0761128409090909;0.0759260227272727;0.0759041818181818;0.0758542727272727;0.0758018863636363;0.07590225;0.0758717954545454;0.0758414090909091;0.0759185454545454;0.0760259545454545;0.0761456818181818;0.0762431136363636;0.0761558181818181;0.0761294318181818;0.0762584090909091;0.0762265681818181;0.0761837727272727;0.0763065454545454;0.0764379318181818;0.076776159090909;0.076965909090909;0.0774348181818181;0.0778727727272727;0.0781407045454545;0.0786698181818181;0.0791000909090909;0.0796537272727272;0.0803211136363636;0.080940909090909;0.0815796136363636;0.0821296363636363;0.0830790454545454;0.0839235681818181;0.0850019545454545;0.0863183181818181;0.0875682954545454;0.0888118409090909;0.0899782954545454;0.0913370681818181;0.0929739772727272;0.0946967272727272;0.0962064318181818;0.0977559772727272;0.0996358636363636;0.1016223409090909;0.103450659090909;0.1054302954545454;0.1076270454545454;0.1097583181818181;0.1120020909090909;0.1142094999999999;0.1162320227272727;0.1183454318181818;0.1204314545454545;0.1225237272727272;0.124533;0.1264605681818181;0.1281486363636363;0.1293840454545454;0.130566409090909;0.1318323636363636;0.1331489090909091;0.1343612045454545;0.1351491818181818;0.1359878863636363;0.1367190909090909;0.1369611363636363;0.1371558181818181;0.1376225227272727;0.1381500681818182;0.1385423636363636;0.1387108181818181;0.1386724772727272;0.1388561818181818;0.139234159090909;0.1395677727272727;0.1396770454545454;0.1398420909090909;0.1400663636363636;0.1402444318181818;0.1402071818181818;0.1401118181818182;0.1401568863636363;0.1398845909090909;0.1396590909090909;0.1393154545454545;0.1388620454545454;0.1384175909090909;0.137835659090909;0.1369895454545454;0.1361144772727272;0.1353875454545454;0.1341867272727272;0.1329898409090909;0.1318862045454545;0.1306144545454545;0.1292817045454545;0.127905159090909;0.12648325;0.12505225;0.1235212045454545;0.1221698409090909;0.1209823636363636;0.1197245454545454;0.1186800454545454;0.1176181590909091;0.1164683863636363;0.1155517727272727;0.1146526363636363;0.1136969318181818;0.1128198409090909;0.1120298636363636;0.1113692272727272;0.1107766363636363;0.1099500454545454;0.1091760454545454;0.1086794318181818;0.1080344772727272;0.1074631818181818;0.1070405681818181;0.1066907272727272;0.1063772954545454;0.1060660454545454;0.1057796136363636;0.1054978863636363;0.1052317045454545;0.1049511818181818;0.1044297045454545;0.1041895454545454;0.1041409318181818;0.103704;0.1033766818181818;0.1033090909090909;0.102996;0.1025856363636363;0.1021887954545454;0.1016564090909091;0.1012002727272727;0.1006001363636363;0.0999008636363636;0.0992384772727272;0.0987418181818181;0.0981270909090909;0.0975475909090909;0.0970245454545454;0.0964204772727272;0.0958393636363636;0.0952788636363636;0.09488175;0.0943833409090909;0.0938976136363636;0.0936867272727272;0.0934757954545454;0.0933026590909091;0.0930898409090909;0.0929114772727272;0.0927837045454545;0.0926583863636363;0.0926689090909091;0.0925992954545454;0.0925613181818181;0.0923685681818181;0.0919792727272727;0.0917227272727272;0.091364;0.0907927499999999;0.0902471136363636;0.0896574318181818;0.0887938409090909;0.0878826136363636;0.0869958636363636;0.0861671136363636;0.0854379772727272;0.0845956136363636;0.0836983181818181;0.082939409090909;0.0823373181818181;0.0816775454545454;0.0810755227272727;0.0806489545454545;0.0804365;0.0802145681818181;0.0799364318181818;0.0797871136363636;0.0797098863636363;0.0794439545454545;0.0791954772727272;0.0790192272727272;0.0787050681818181;0.0783662954545454;0.0781732954545454;0.0778245227272727;0.0775631818181818;0.0774827045454545;0.0773467045454545;0.077376659090909;0.0776366590909091;0.0781002272727272;0.0787041136363636;0.0794412045454545;0.0802693863636363;0.0813003181818181;0.0827062272727272;0.0842461136363636;0.0857992045454545;0.0876318409090909;0.0897555681818181;0.091968909090909;0.0941558863636363;0.0965394545454545;0.0989091136363636;0.1010909318181818;0.10322825;0.1052033181818181;0.1068441136363636;0.1083244772727272;0.1098553636363636;0.1113370454545454;0.1129179318181818;0.1147275227272727;0.117016909090909;0.1196945909090909;0.1226434318181818;0.12618175;0.1301733181818181;0.1343650681818181;0.1389489318181818;0.1438338409090909;0.1489862045454545;0.1542756818181818;0.1595517954545454 | 0.013338423300992;0.0132130849732193;0.0131017577894278;0.0129113372964321;0.0126887808437092;0.012646737236157;0.0125269459969316;0.0123448758414452;0.0123425018029924;0.0122775524622378;0.0121585946984737;0.0118904579962893;0.0117030677981437;0.0116574900265146;0.0119715148255909;0.011904009968286;0.0114133205349591;0.011434333707273;0.0114724468060779;0.0113012578269381;0.0111258587134442;0.0112513383999491;0.0116164164261455;0.011455015790337;0.0112419350342817;0.010813284476864;0.0109213225973007;0.0110064814107862;0.0107808591397053;0.0108171610736328;0.0108875977104622;0.0105170392461607;0.0103861461986853;0.0104119122809752;0.0104518477841511;0.0105782225556614;0.0107387042029894;0.0108489839558948;0.0107683762416196;0.010755447507578;0.0108458304479513;0.0110260362976503;0.0111119074043474;0.0110616633477293;0.0109880644049503;0.0110620933050264;0.0110963734028299;0.0111945847765443;0.0112701129334288;0.0113062535250042;0.0113713733599292;0.0114864336280936;0.0115139882932006;0.0115552478660236;0.0116707217536473;0.0117185058665197;0.0117061224358715;0.0116948366550801;0.0117455121313547;0.0118162013031594;0.011692478750431;0.0116631604511967;0.0116228928840991;0.0115294331593857;0.0115275328593761;0.0115557030608459;0.011502397035297;0.0113131940731793;0.0112684263277679;0.0113343695315671;0.0113505965603763;0.0112127607153607;0.0109933114110411;0.0110584464137907;0.0109475549913719;0.0108930730541915;0.0109217444845178;0.0109982950059568;0.011179140141362;0.0111116100417003;0.0109851331517429;0.0110873383603558;0.0110959936521685;0.0111510266737625;0.0112927850136109;0.0112200549316686;0.0113428009786017;0.0116415098566325;0.0117728952464385;0.0116466443514224;0.0117920106000437;0.0119633452334819;0.0123507653258084;0.0125919363761644;0.0128042882937849;0.0133302701342474;0.0136599040266362;0.0138674584469355;0.0138531322691282;0.0141668466190017;0.0143769350391697;0.0146909377951242;0.0150878676462753;0.0153339436119858;0.0155189291373736;0.0154857129362272;0.0155806145532781;0.0160975625579161;0.0164368113418712;0.0167738069627239;0.0168600332965596;0.0169990039002258;0.0175730849848053;0.0178290346431475;0.017716863720489;0.017997401177952;0.0183947231432095;0.0183373146546072;0.0186723971826749;0.0192069413431442;0.0191743829111462;0.019431460282758;0.0195487884872905;0.0194598805171581;0.0199314412801805;0.0202579251480087;0.0203018274196348;0.0203975356891531;0.0206415182817211;0.0207943433277755;0.0208905099674924;0.0212151843546278;0.0213244010135125;0.0213410670068164;0.0212685430911321;0.021134141398285;0.0212841200937933;0.0214830039217297;0.0214541335709121;0.0214372471672909;0.0213531226408658;0.0211738639147995;0.0212909499689625;0.0213524439408055;0.021330958397055;0.021577325589031;0.0215979355311378;0.0213182470938474;0.0212686552751585;0.0213238642789232;0.0212667951120582;0.0212526002220606;0.0212984975637991;0.0211848425501645;0.0211786778929627;0.0212952128067849;0.0212966127811765;0.0212346486692815;0.0211457971281151;0.0211024297867535;0.0210447347350647;0.0209225910946556;0.0208983328681518;0.020750383048236;0.0205670942160547;0.0204220997308428;0.0203706152338043;0.0203209837256652;0.020126914551283;0.0201947953323979;0.020110793208345;0.0198306901132928;0.0197026198813831;0.019553261565148;0.0194231349072643;0.0194325829243988;0.0193345641746587;0.0192427222254238;0.0192177746770824;0.0190537431522397;0.0190261077701425;0.0190303984701965;0.0188662313633147;0.0188192876160688;0.0186551424632316;0.0184954576245647;0.0186495319704322;0.0184825588904514;0.0183082596308431;0.0183305930915577;0.0182868881294432;0.0181989528328693;0.0181486412957446;0.0181295533279368;0.0180276656129378;0.0178838665042891;0.0177815952723958;0.0177775423819839;0.0177442337773915;0.0178215488330615;0.0176459676967144;0.0172397932699156;0.0172031993952695;0.0172517299422405;0.0171963349720033;0.0171974445459398;0.016975407795654;0.0167324956274875;0.0167553099068323;0.0166521444831573;0.0164855686325648;0.0164222084559545;0.0162521516283131;0.0161426390688704;0.0159990243023064;0.0158765854707104;0.0159224788301712;0.0157687240795586;0.0155268521108088;0.0153553576029227;0.0153536933610123;0.015307085327593;0.0150512537182811;0.0148998940841298;0.0149424678901619;0.014973384406368;0.0148049112900424;0.0147707416091562;0.0148010684715165;0.0146187677296662;0.0144723440311813;0.0144382579787299;0.0143023732107218;0.014147902076976;0.0141338550099348;0.0140881969006963;0.0139587247621975;0.0138865702052382;0.0136679861192312;0.013385280013257;0.0132676895617343;0.0131933284112911;0.0133062423355541;0.0131239999844345;0.0129616210940135;0.0128766428571508;0.0124878265462767;0.0123882839877311;0.0124801378989262;0.0124772668760253;0.0122663394257201;0.0121877241201054;0.0121353484257291;0.0119753674162519;0.0121117670118598;0.0121509874992606;0.011981495357403;0.0118711580866922;0.0117249966358853;0.0116137986866456;0.0114814840313366;0.0113572087495505;0.0113793118712797;0.0114121204775623;0.0113668058645267;0.0112705979762186;0.0111164408871435;0.0111628682420337;0.0111400999415497;0.0110807065713328;0.0111248834437916;0.0111847662839524;0.0113638984587026;0.0113449311132122;0.011497112012658;0.0115791447106388;0.0115927731385443;0.011879680852377;0.0120241870067307;0.0121570195770956;0.012459488767025;0.0127436077207135;0.0128766787465051;0.0131476517998422;0.0133565952199843;0.0133875259320334;0.0135910316840476;0.0137613527085813;0.0138009054613595;0.0141065900425077;0.0143505453697811;0.014542349314887;0.014856946962339;0.015208193345793;0.0156254996553006;0.0161401344284158;0.0164250823910683;0.0168495051116935;0.0172426444399567;0.0175279546449647;0.0180152665047247 | 0.0026496739130434;0.0026117826086956;0.0025628260869565;0.0023787391304347;0.002249804347826;0.0022057173913043;0.0022673260869565;0.0022363478260869;0.0020670217391304;0.0019739782608695;0.0020018913043478;0.0018613913043478;0.0015505;0.001539;0.0015656086956521;0.0016574782608695;0.0016263695652173;0.0015247826086956;0.0011886739130434;0.0014071956521739;0.001735152173913;0.0013820434782608;0.0015122391304347;0.001815652173913;0.0013015217391304;0.0012741086956521;0.0011644130434782;0.0009783695652173;0.000918304347826;0.0011656739130434;0.0013194782608695;0.0012556739130434;0.0008678913043478;0.0007552608695652;0.0009095652173913;0.0011740869565217;0.0010736304347826;0.0009861304347826;0.0011395434782608;0.0011083913043478;0.0011045434782608;0.0012326739130434;0.0013228695652173;0.0014514130434782;0.0015112391304347;0.0016366956521739;0.0017780869565217;0.0018214782608695;0.0019443478260869;0.0021510434782608;0.002261304347826;0.0024204782608695;0.0025348478260869;0.002686804347826;0.0027864782608695;0.0027713260869565;0.0028582826086956;0.0029608478260869;0.0030053478260869;0.0029712391304347;0.0030294347826086;0.0030741956521739;0.0029963260869565;0.0030012826086956;0.0029895434782608;0.0028920652173913;0.0029226086956521;0.0029100434782608;0.0028920869565217;0.002924652173913;0.0027009565217391;0.002645152173913;0.0029681956521739;0.0029871956521739;0.0029050869565217;0.0030930434782608;0.0031172608695652;0.0029835869565217;0.0030538913043478;0.0031876956521739;0.0032234347826086;0.0031794347826086;0.0032134782608695;0.0033782608695652;0.0036028913043478;0.0036244347826086;0.0036855;0.0037868260869565;0.0038878478260869;0.0038252391304347;0.003881652173913;0.0040882391304347;0.0042889782608695;0.0046127391304347;0.0048244130434782;0.005154152173913;0.0054344565217391;0.0059076304347826;0.0063999130434782;0.0068748478260869;0.0076858913043478;0.0083645;0.0091808913043478;0.010157152173913;0.0112010217391304;0.0123296956521739;0.0134502173913043;0.0146448913043478;0.0161583695652173;0.0179044782608695;0.0197418478260869;0.0217219999999999;0.0237415434782608;0.026027304347826;0.0283816739130434;0.0310701086956521;0.033870804347826;0.0368206304347826;0.0399871956521739;0.0432512826086956;0.0465872173913043;0.0498541739130434;0.0531081739130434;0.0564271739130434;0.0596089347826087;0.0627628260869565;0.0659608260869565;0.0689560434782608;0.0715861739130434;0.0740312173913043;0.0764033478260869;0.0786767608695652;0.0804397173913043;0.0820191739130434;0.0837589347826087;0.0850748695652174;0.0862313695652173;0.0872076956521739;0.0880557608695652;0.0888060434782608;0.0895335869565217;0.0902795;0.0906515652173912;0.0912358478260869;0.0920217173913043;0.0925044782608695;0.093032652173913;0.0936182391304347;0.0941004347826087;0.0945237608695652;0.0949471739130434;0.0952944565217391;0.0954987608695652;0.095514152173913;0.0953639565217391;0.0952475869565217;0.094836804347826;0.0943093478260869;0.0935474565217391;0.0923971739130434;0.0914365434782608;0.0904781956521739;0.0890852391304347;0.0874755869565217;0.0857899347826087;0.0840406739130434;0.0822193695652173;0.080334304347826;0.0782458913043478;0.0761673913043478;0.0741192391304347;0.071981652173913;0.0700399782608695;0.0682474130434782;0.0664367826086956;0.0647858695652174;0.0632227391304347;0.0616265;0.0601929782608695;0.058875152173913;0.0575092173913043;0.0562708260869565;0.0552414347826087;0.0542590652173913;0.0533368260869565;0.0523672826086956;0.0514921304347826;0.0507417173913043;0.050005;0.0493432173913043;0.0486707826086956;0.0481930217391304;0.0478504347826087;0.0473914130434782;0.046865652173913;0.0465817173913043;0.0462712608695652;0.045891304347826;0.0456466304347826;0.0453541956521739;0.0449707173913043;0.0446767826086956;0.0443240434782608;0.0438258913043478;0.0433687173913043;0.0427804565217391;0.0420740217391304;0.0412970869565217;0.0404954347826087;0.039619304347826;0.0388717608695652;0.0381679782608695;0.0372786956521739;0.0363553260869565;0.0355296739130434;0.0347892826086956;0.0339400652173913;0.033153;0.0324771739130434;0.031860152173913;0.031442;0.0310124565217391;0.0304805;0.0301083478260869;0.0299349565217391;0.0297895;0.029547804347826;0.0294725434782608;0.0295093695652173;0.0293386739130434;0.0292281739130434;0.0290824347826086;0.0288030652173913;0.028566152173913;0.0281222391304347;0.0276103260869565;0.026916152173913;0.0259390652173913;0.024933304347826;0.024009804347826;0.0230452608695652;0.021969152173913;0.020797152173913;0.019677;0.0186508695652173;0.0177034782608695;0.0168848478260869;0.0160167391304347;0.0151870652173913;0.0144707826086956;0.0139013913043478;0.0133722391304347;0.0130224347826086;0.0126533260869565;0.0122991739130434;0.0120236739130434;0.0116559565217391;0.0112147608695652;0.0105870217391304;0.0099717826086956;0.0093719347826086;0.0087357608695652;0.0079817391304347;0.0073554565217391;0.0068842826086956;0.006386804347826;0.0059019347826086;0.0055878260869565;0.0052029347826086;0.004750652173913;0.0044524782608695;0.0043559130434782;0.0043213913043478;0.0041503695652173;0.0038886739130434;0.0038489999999999;0.0038528478260869;0.003888804347826;0.0040806739130434;0.0042009782608695;0.0043609565217391;0.0047692608695652;0.0052193478260869;0.0057692826086956;0.0067194782608695;0.0079392173913043;0.0095232391304347;0.0115249782608695;0.0140029347826086;0.0173633913043478;0.0214161304347826;0.0260470217391304;0.0315868695652173;0.0379701304347826;0.0451677391304347;0.0529873478260869;0.0614079130434782;0.070346152173913;0.0797012173913043;0.0891868695652173;0.0990578478260869 | 0.0029325363087974;0.0029442983537908;0.002858181708743;0.0028336843424518;0.0028093859243579;0.0027978130797943;0.0027443471440143;0.002691313163308;0.0026216919514706;0.0025882559334993;0.0026801517471819;0.0026909931456889;0.0026430732764046;0.0025213447558352;0.0026125286131618;0.0027135494650949;0.0025819092363657;0.0025330595633918;0.0025572033513573;0.0027960963631428;0.0028195141344044;0.003006598143761;0.0031510078682844;0.0033956911665448;0.0034482370035788;0.0032756704570939;0.0033873892902029;0.0033438571165559;0.0032389405254706;0.0030270925548699;0.0027837496514124;0.0027003334201896;0.0027166798791356;0.0024308734363944;0.0022873792927683;0.0023148021641032;0.0021338873068098;0.001982789243114;0.0019243337976386;0.0019847124782335;0.0020386269530306;0.0020949997513057;0.0021484040134087;0.0021662430721934;0.0022070854001982;0.0022718197196624;0.0023442810584824;0.0024464692630549;0.0025662236606205;0.0026711194237333;0.0027742476206837;0.0028992572898675;0.0029937332247167;0.0030444206208119;0.003087739171045;0.0031688791643057;0.003252113478019;0.0032477179062459;0.0032383050108035;0.0032435631174838;0.0032166070091336;0.0032358216378503;0.0032150409850807;0.0032292425301233;0.0032151638403493;0.0031306119274187;0.0031689958415053;0.0031387414530634;0.0030219990648287;0.0030250386019016;0.003065999028459;0.0030766101545361;0.003020204412652;0.0029692414491064;0.0029957478296641;0.0030247069717138;0.0030182348810358;0.0031186926718032;0.0032003648905034;0.003155111844255;0.0030688415523499;0.0030298203514926;0.0031483760239853;0.0031714907916539;0.003095530744141;0.0031260090186275;0.0032424955803961;0.0033404218516319;0.0032910434817168;0.0032713098782175;0.0033292984193696;0.0034938080859637;0.0037620939942722;0.0038219178108191;0.0037675816267856;0.0039738660547095;0.0041879310071071;0.0043469202193874;0.004680460992614;0.0049210866684656;0.0050677076703739;0.00528701633459;0.0055605601725336;0.0058169023523116;0.0061049450138178;0.0064146128379559;0.0067593493569624;0.0071400061413862;0.0074964544844989;0.0079831352480341;0.0086048207237245;0.0091416367753993;0.0095156213172668;0.0099186179074608;0.0104449815468255;0.0109018704679075;0.0113189732447967;0.0118703834822613;0.0122512859689994;0.0126892135973179;0.0131648836107663;0.0134422956559664;0.01400604623932;0.0145694916243259;0.0149558540829739;0.0152424764440316;0.0154527923967796;0.0158291512511379;0.0161548496843714;0.01639778383795;0.0166066190983092;0.0167091959819665;0.0168366180526758;0.0170835033907689;0.0173123125682942;0.0174723162397722;0.0175945394728133;0.0176945036222734;0.0177787919176938;0.0178914535090007;0.0180459257040056;0.0181379128883244;0.0181126419431931;0.018153258902978;0.0182643133893673;0.0182266742364518;0.0183413455149438;0.0185279984266272;0.0185414024600228;0.0185041325440619;0.0185970486371769;0.018806540782642;0.018855133380812;0.0188156273831295;0.0188251344135163;0.0189242097778082;0.0189451311606492;0.0188665928092987;0.0188188287316559;0.0188719586857259;0.0187533944562418;0.0185636619407313;0.018535793310583;0.0185680406572106;0.0184535927045863;0.0181288660833787;0.01788844111382;0.0176610380390402;0.017517238155255;0.0174426767689394;0.0172577348728489;0.0170517286464418;0.0168265502326784;0.0165945733627674;0.0163945129789926;0.0163427989124788;0.016250360509416;0.0160821361499162;0.0159304127553266;0.0158370517724415;0.0157188056712165;0.0155040378286207;0.0154227606775789;0.0153192649568402;0.0152458624132791;0.0152146589426309;0.0151032028135443;0.015115720372679;0.0151265063191148;0.0150657360861777;0.0150224553576941;0.0150423885418493;0.0150527372891329;0.0150308618405615;0.0149450391921234;0.014934267751514;0.0150475937130378;0.0150643093847227;0.0150777050395737;0.0150885838207707;0.0150417365836425;0.0150585416733981;0.0150617923825766;0.014956480808931;0.0149531807120507;0.0149826853767296;0.0148725054356302;0.0147612903829593;0.0146669291259125;0.0145553513990476;0.0144699148552893;0.0143409454306179;0.014174087033691;0.0140981773432743;0.013973868798669;0.0138213477983444;0.0137716638216983;0.0136194984391251;0.0134924998825344;0.0134055751022018;0.0132543139425957;0.0131646047021828;0.0131290091269507;0.0130217441334226;0.0130226276627457;0.0130537874652871;0.0130607324647749;0.0130623888366672;0.0129847907857337;0.013017844655283;0.0130160176625304;0.0129858698722918;0.0129346393746098;0.0129052004865693;0.0128620817447337;0.0127185798177388;0.0125409688602637;0.012370019368353;0.0122051433982555;0.0119737457846918;0.0118225325345475;0.0115737189124851;0.0112422933919045;0.0110017092510411;0.0107081963033695;0.0104316091988386;0.0101606665309961;0.0099178678856446;0.0097211561872996;0.0095166361071617;0.0093964048124287;0.0092406957125887;0.0090272232340778;0.0089582795621439;0.0087759583618589;0.008555269115981;0.0085142878946875;0.0083223657779231;0.0080267652056219;0.0078222484687745;0.0075130294449107;0.0072233936320657;0.0069013651352782;0.0065162323937363;0.006175514170813;0.005841257983306;0.0055356444787984;0.0052343572769171;0.0049457693588771;0.0046997608554638;0.0045806940558009;0.0044544891954376;0.0042806673751661;0.0041065719110209;0.0039848148712294;0.0039765678165976;0.0039767409658741;0.0039067395875991;0.003982534698485;0.0040711884887128;0.0041885229003738;0.0044626738593447;0.0048128432170479;0.005246847881932;0.0058155163131407;0.0065542053163956;0.0074492562617121;0.0084942714277568;0.0096794764284534;0.0109857743235478;0.0124543298577173;0.0139462243596037;0.0154080842916361;0.0169404451504002;0.0184312107583664;0.0198340358455048;0.0212038423528756;0.0226269282767899;0.0239848879449012;0.0250930881591004;0.026143528545293 | 0.0531482391304347;0.0529172826086956;0.0526120217391304;0.0524040217391304;0.0521366739130434;0.0518861956521739;0.0517881739130434;0.0515277608695652;0.0512314782608695;0.0510872608695652;0.0508116304347826;0.0503338478260869;0.0501376956521739;0.0499151086956521;0.0497358913043478;0.0495838260869565;0.0493515;0.048916652173913;0.0487864782608695;0.0484782391304347;0.0483977391304347;0.0480175217391304;0.0477487826086956;0.0474431086956521;0.0471209782608695;0.0470305434782608;0.046892152173913;0.0465779347826086;0.0462450434782608;0.0464872391304347;0.0465168260869565;0.0463362173913043;0.0459690869565217;0.0457414782608695;0.0458985869565217;0.0458970652173913;0.0457330869565217;0.0457273695652173;0.0457655434782608;0.0456674565217391;0.0456406086956521;0.0455855217391304;0.0453446739130434;0.0453247608695652;0.0454399130434782;0.0453163695652173;0.0452354565217391;0.0452468695652173;0.0452373260869565;0.045143;0.0449697391304347;0.0448803695652174;0.0448311739130434;0.0447491086956521;0.0445714999999999;0.0443938695652173;0.0443010869565217;0.0442530434782608;0.0441569782608695;0.0440596739130434;0.0439121956521739;0.0437041304347826;0.0434784565217391;0.0432501086956521;0.0429469347826087;0.0428560217391304;0.0429160434782608;0.0426640652173913;0.0423585652173913;0.0422203260869565;0.0420519130434782;0.0419080434782608;0.0418686739130434;0.0417114565217391;0.041561;0.0413625217391304;0.0411140217391304;0.0410961739130434;0.0410150434782608;0.04095;0.0407738695652173;0.0406046086956521;0.0403188695652173;0.0401463695652173;0.0402145652173913;0.040276152173913;0.0399636739130434;0.0398373695652173;0.0400293695652173;0.0400056739130434;0.0398575434782608;0.0396081304347826;0.039543652173913;0.0394133913043478;0.039418652173913;0.039196652173913;0.0391180869565217;0.0394742391304347;0.0395948478260869;0.0395828478260869;0.0394708913043478;0.0395994347826086;0.0398390217391304;0.0398238913043478;0.0397570869565217;0.039816652173913;0.0400404782608695;0.040425652173913;0.0407696956521739;0.0410407173913043;0.0414739782608695;0.0421050217391304;0.0424824782608695;0.042970304347826;0.0436884565217391;0.0443489565217391;0.0452874565217391;0.0461906086956521;0.0472720869565217;0.0486332391304347;0.0497703260869565;0.0508224782608695;0.0523619565217391;0.053886;0.0552008260869565;0.0566290217391304;0.0579762173913043;0.0593514565217391;0.0605698260869565;0.0615620652173913;0.0627174130434782;0.063825304347826;0.0647825869565217;0.0654995217391304;0.0661454347826086;0.066741152173913;0.067062;0.0673771086956521;0.0676645217391304;0.0681565652173913;0.0685623260869565;0.0687149347826086;0.0690248478260869;0.069349304347826;0.069537652173913;0.0696715652173913;0.0697514130434782;0.069845304347826;0.0699925217391304;0.0701662173913043;0.0702849782608695;0.0703698913043478;0.0703894782608695;0.0701177391304347;0.0698059347826086;0.0694854130434782;0.068969652173913;0.0684964130434782;0.0678871956521739;0.0670666739130434;0.0662883695652174;0.0654031956521739;0.064423652173913;0.063485152173913;0.0625221086956521;0.0612935869565217;0.0602108913043478;0.059155;0.0579312826086956;0.0568353695652173;0.0556606304347826;0.054699304347826;0.053755804347826;0.0527616086956521;0.0519294782608695;0.0511770434782608;0.0504737391304347;0.0497419347826086;0.0489587608695652;0.0483451739130434;0.0478803695652173;0.0473668260869565;0.0469253695652173;0.0465617173913043;0.0461872173913043;0.0457830434782608;0.045377652173913;0.0449570434782608;0.0446534782608695;0.0444320434782608;0.0442545217391304;0.0440551086956521;0.0439253478260869;0.043829652173913;0.0436912391304347;0.0434339130434782;0.0431343913043478;0.042994152173913;0.0429346086956521;0.0428803260869565;0.0425485217391304;0.0423233913043478;0.0422796086956521;0.0420934130434782;0.0419652391304347;0.0418122826086956;0.0415281304347826;0.0412489565217391;0.0409543913043478;0.0406413478260869;0.0403431304347826;0.0401025869565217;0.0398423913043478;0.0395510434782608;0.0392618695652173;0.0391100652173913;0.0389767826086956;0.0387402826086956;0.0385045869565217;0.0382876304347826;0.0381584782608695;0.0380500434782608;0.0379705217391304;0.0379399347826086;0.0378287391304347;0.0377890434782608;0.0376607391304347;0.0376014782608695;0.0376243913043478;0.0376283695652173;0.0377264782608695;0.037658152173913;0.0374881739130434;0.03743;0.0374353695652173;0.037152;0.0369370434782608;0.0369195869565217;0.0366454782608695;0.0364494782608695;0.0363597391304347;0.0361902826086956;0.0360701304347826;0.0358908695652173;0.0356595;0.0355931739130434;0.0355684130434782;0.035558652173913;0.0355040652173913;0.035451152173913;0.0355467391304347;0.0357459130434782;0.0358303913043478;0.0358590434782608;0.0359411956521739;0.0360240652173913;0.0361511739130434;0.0363077173913043;0.0365349565217391;0.0366848695652173;0.0369564347826086;0.037341304347826;0.0376800217391304;0.0381600869565217;0.038659652173913;0.0391892173913043;0.0399512826086956;0.0408032391304347;0.0416703913043478;0.0426130869565217;0.043616;0.0448973478260869;0.0462742826086956;0.0474573695652173;0.0489416304347826;0.0506841739130434;0.0524264130434782;0.0541835217391304;0.0560045217391304;0.0578129999999999;0.0594742173913043;0.0609260217391304;0.0621172826086956;0.0628092608695652;0.0629464782608695;0.0628012826086956;0.0623780652173913;0.0617339130434782;0.0608564782608695;0.0600795869565217;0.0596476086956521;0.0593281304347826;0.059364804347826;0.0600088478260869;0.0613159130434782;0.0632608260869565;0.0656648260869565;0.0686879565217391;0.0724028478260869;0.0767296086956521;0.0816612826086956 | 0.0092799895574289;0.0092647697163035;0.0091304904395209;0.0090241953571474;0.0089600573660225;0.0088961948959954;0.0088126711458352;0.0086120323764287;0.0086612323237622;0.0086015941453631;0.0084971339988092;0.0084038714411008;0.008032534319516;0.0080167501595881;0.0080162724677253;0.0079078390791932;0.0078587870134151;0.0078754710200368;0.0080046782425144;0.0078034043459243;0.0075997007614621;0.0077645563248481;0.0077010004628923;0.0073660910430559;0.0076454898992488;0.0076825112118557;0.0077613946197184;0.0077396266415898;0.0074901669049984;0.0076344921571183;0.0073255539079288;0.0072589567904089;0.0074310352137388;0.007395820254228;0.0073826975183753;0.0075134557203938;0.007428657270107;0.0071776396440881;0.0073067719387383;0.0075810068070922;0.007503091385047;0.0074375154386069;0.0074378300122619;0.0075143802145095;0.0075137055832838;0.0074566726578986;0.007454106995346;0.0074817576176507;0.007577937121977;0.0074960933973785;0.0074250858354478;0.0074838106732947;0.0074896131848027;0.0074656036571532;0.0075120019990235;0.0075884556490872;0.0075403332458809;0.007515791665129;0.0076085820652708;0.0075372034868653;0.0074639067536737;0.0074971477853875;0.0075284889547977;0.0074360530965418;0.0073622258783971;0.0073969322274369;0.0073136776307789;0.0071171888158244;0.0071345359972216;0.0073038144799803;0.0071803335478887;0.0070811831621449;0.0071277703512524;0.0070034570120969;0.0068592033486242;0.0069257287807104;0.0069177011547322;0.0069658609368336;0.0068450823839097;0.006720713679034;0.0069025641696359;0.0070618324989678;0.0069026888854471;0.0069984572247784;0.0072146088849166;0.0071196148022125;0.0070441610558102;0.0070126228073499;0.006860641386792;0.0070294174282221;0.0074500560138282;0.0073514327148105;0.0073505367218013;0.0073567119390791;0.007336613388319;0.0073908355510723;0.0075566287539883;0.0077203286809271;0.0075881243941288;0.0076802819565354;0.0078250310336005;0.007789525025178;0.0079471695771768;0.0080974961321475;0.0080101500327912;0.0078379720540949;0.0078559465650455;0.0082053618789921;0.008429281711509;0.008266642023251;0.0084889678197034;0.0089167745725287;0.0089371734227554;0.0090154255384117;0.0092653575375194;0.0094479252489199;0.0095411594513374;0.0095001899805056;0.0097331423333453;0.0099941902527524;0.0102951056010003;0.0104919158482225;0.0105731968716635;0.0108571816498471;0.011127865002984;0.0114334390130959;0.0116426133089956;0.0118006600487835;0.0119930691379171;0.0121515719484301;0.0123118021292598;0.0124807376542495;0.0127053876683626;0.0129346654361046;0.0129798526505113;0.0129721666518355;0.0129564640323748;0.0132024490997832;0.0134650990502428;0.0132256756007264;0.0131356682087857;0.0133008886326393;0.0133619561042492;0.0134427542083203;0.0135139020077965;0.0134790906858687;0.0133463886111163;0.0133078849005969;0.0135202131093314;0.0136715852936146;0.0136521756141472;0.0135296974298569;0.0136101201231357;0.0136667208071037;0.0135500118776531;0.0134413148159381;0.0134006165815315;0.0133446449793767;0.0132521096695659;0.0131276010028986;0.0131170876516239;0.0131318837839978;0.0130057793447842;0.0127540825167079;0.0125896652946918;0.012484925061985;0.0123397402227802;0.0121641170917671;0.0119710928186992;0.0118536916750459;0.0116891663144577;0.0115067386553745;0.0113157557544426;0.0112967419402985;0.0112135844536667;0.0110331374886073;0.0108358308699216;0.0106275639508301;0.0105248244708187;0.0104124261305729;0.0104268964347204;0.0103459296951975;0.0101159838064074;0.0100981601881245;0.0099866364795116;0.009902343439715;0.0099317186880494;0.0098897492338875;0.009905306191328;0.00980758950554;0.0096715110682851;0.0096477872240869;0.0096349760565173;0.0094659715219361;0.0094274375832455;0.0095583570504235;0.009505931349492;0.0093912529633043;0.0092436994962412;0.0093128235438008;0.0094513229003237;0.0093849018025485;0.0092421105032665;0.0091158187505166;0.0091419460393282;0.0090852764910242;0.0089245765404893;0.0088901036263339;0.008838674326135;0.0087421546879153;0.0087517979806277;0.008670610278601;0.0083925223078596;0.0082871493314958;0.0084208969372064;0.0083890665734293;0.0082693789204189;0.008227874399903;0.0081450187028666;0.008104630954265;0.0080602595925638;0.0080563893234749;0.0080105374593972;0.0080073003035484;0.0079898446638628;0.0078790405647064;0.0078612224026399;0.0077353204996852;0.0077366664870839;0.0077093658432345;0.0076823489224444;0.007700487470767;0.0076008507953732;0.0075505278432114;0.0075043847756086;0.0075143037291111;0.0073998474637627;0.0072749701567195;0.007336607716677;0.007327253008807;0.0071278858091451;0.0071292666341342;0.0072536805634065;0.0070887267893268;0.007033772465754;0.0069946209659974;0.0067969734100344;0.0067688646946224;0.0068451795249639;0.0068686412370275;0.0067855452394852;0.0067056957376251;0.0067679111219481;0.0068012131890209;0.0067778392873624;0.0066753884827515;0.0066080664285884;0.0065695748810982;0.0065415987816656;0.0066295130962778;0.0067060498379437;0.0066502925177754;0.0066461581032089;0.0066688698320416;0.0066101904938675;0.0066699618819935;0.0066412281081908;0.0067126569509804;0.0068672974321239;0.0069008783879737;0.0069346367300513;0.0071396708396501;0.0074397768713944;0.0076072010369085;0.0077977598901755;0.0080384124035211;0.008154695834851;0.0084526489279702;0.0087191363046758;0.0089705988775678;0.0093399089715122;0.0095851298663644;0.0096958052892602;0.0098293807139271;0.0098298948355155;0.0096984565889241;0.0095206193832174;0.0094677503366277;0.0093719044447614;0.0091810294861526;0.0091278708810574;0.0091938759632188;0.0092632741646654;0.00950647997004;0.0099561915070775;0.0104256966371116;0.0110127731340664;0.0116905074064511;0.0124310500726874;0.013152426061763;0.0139753626081568 | 0 | 0 | 0 | 0.06 | 25 | 0.368
20231107 | Low | 22E6 |  | xL4 | 2 | 4 | 1 | 41.3598 | 41.3598 | 3.1535 | 175.1062 | 207.03 | 65.6253 | 65.6253 | 0;0;0 | 0 | 0 |  | 0 | 207.03;207.03;207.03 | 207.03 | 207.03 |  | 207.03 | 22.140479877148735, 10.957850854635675 | 22.1405 | 10.957850854635675 |  | 3 | 67.24261861224775, 98.13917235301078 | 67.2426 | 98.13917235301078 |  | 90 | 90;90 | 0;0 | 0.003;0.00 | 0;0 | 1.358486782348153;1.450244257450443;1.12279383336686 | 0.0;0.1373075962286459;0.2951765916436314 | 0.000698863049999999;0.0002886201;0.00075893445 | 0;0;0 | 0.0020239772727272;0.0019909318181818;0.00190325;0.001739909090909;0.0016033863636363;0.0015806136363636;0.001645909090909;0.00149425;0.0012335227272727;0.0011926818181818;0.0012802045454545;0.0012761818181818;0.0009210909090909;0.0009220681818181;0.0009344318181818;0.0010948863636363;0.0010780909090909;0.0008241818181818;0.0004486363636363;0.0006642727272727;0.001141159090909;0.0006863636363636;0.0006806363636363;0.0010754999999999;0.0009771818181818;0.0008458636363636;0.0003410681818181;0.0001698863636363;0.0002642727272727;0.0005453181818181;0.0004501363636363;0.0002902272727272;0.0001484545454545;0.0002002727272727;0.0003548409090909;0.0005425681818181;0.0005508863636363;0.0003840681818181;0.000487659090909;0.00053975;0.000566;0.0006045;0.0006415454545454;0.0008094545454545;0.0008413636363636;0.0009553409090909;0.0010789999999999;0.0010978409090909;0.0012016136363636;0.0014058863636363;0.0015138636363636;0.0016473409090909;0.0017307272727272;0.0018540909090909;0.001955659090909;0.0019508863636363;0.0020342272727272;0.00213425;0.0021428409090909;0.0021234772727272;0.002223659090909;0.0022485909090909;0.0021374772727272;0.002158159090909;0.0021627954545454;0.0021278409090909;0.00208875;0.0020609545454545;0.0019800681818181;0.0019927499999999;0.0018905454545454;0.0018835681818181;0.0022320909090909;0.0022894318181818;0.002239409090909;0.0023456818181818;0.0022584772727272;0.0022697954545454;0.0023540909090909;0.0023867272727272;0.002426;0.00250025;0.0025790227272727;0.0027977272727272;0.0030658409090909;0.0030222954545454;0.00313925;0.0031367045454545;0.0031853181818181;0.00326175;0.0032279772727272;0.0033572954545454;0.0036140227272727;0.0040007727272727;0.004221659090909;0.0045721136363636;0.0049316136363636;0.0054432727272727;0.0058809545454545;0.0062613636363636;0.0069565909090909;0.0076334318181818;0.0087475909090909;0.0097196136363636;0.0107429545454545;0.0122304318181818;0.01365275;0.0149527045454545;0.0165219545454545;0.0183352727272727;0.0203438409090909;0.0224453181818181;0.0248033409090909;0.0275298636363636;0.0302110909090909;0.0332065227272727;0.0364054318181818;0.039571909090909;0.0432337272727272;0.0471407045454545;0.0507996818181818;0.0544211818181818;0.0581708409090909;0.0619962727272727;0.0656378409090909;0.0693401818181818;0.0729801363636363;0.0762657727272727;0.0792249545454545;0.0820645;0.0848201818181818;0.0873550227272727;0.0893554318181818;0.0912828181818181;0.09323175;0.0946813863636363;0.0958591136363636;0.0971947272727272;0.0982367045454545;0.0990420681818181;0.0999021363636363;0.1006515454545454;0.1011528409090909;0.1016936136363636;0.1023573863636363;0.103072409090909;0.1036537954545454;0.10418925;0.1047819318181818;0.1053330909090909;0.1057821136363636;0.1060724545454545;0.1062483636363636;0.1063812045454545;0.1062323863636363;0.1059973863636363;0.1054335909090909;0.1046242727272727;0.1038022954545454;0.1026326363636363;0.1014351818181818;0.1001312272727272;0.0984803636363636;0.096768159090909;0.0949699545454545;0.0930172727272727;0.0908312727272727;0.0885275227272727;0.0862263863636363;0.083866;0.0814971136363636;0.0791991818181818;0.0768933181818181;0.0747087727272727;0.0727756363636363;0.070908909090909;0.0690315;0.0671938863636363;0.0654846363636363;0.0640080454545454;0.0625401363636363;0.0611250681818181;0.0598804545454545;0.0587968636363636;0.0577381136363636;0.0566151363636363;0.0557304772727272;0.0549174318181818;0.053925659090909;0.0529921363636363;0.0522519318181818;0.0517122045454545;0.0511906363636363;0.0506807045454545;0.0501819772727272;0.0498130227272727;0.0494489545454545;0.0489798863636363;0.0486443863636363;0.0483007727272727;0.0477925227272727;0.0474494772727272;0.0471051818181818;0.0465563181818181;0.0459849545454545;0.0453487727272727;0.0445648863636363;0.0436348181818181;0.0427483181818181;0.04182575;0.0409958636363636;0.0400004772727272;0.0389280681818181;0.0379636363636363;0.037025159090909;0.0361980454545454;0.0352032954545454;0.0343930681818181;0.0337228863636363;0.0329457954545454;0.0323476136363636;0.0319202954545454;0.0314309545454545;0.0310111136363636;0.0307628409090909;0.0305775681818181;0.0304572727272727;0.0303591818181818;0.0302478409090909;0.0300689545454545;0.0299112954545454;0.0297838181818181;0.0294684545454545;0.0291300681818181;0.0287191818181818;0.0281732499999999;0.027358909090909;0.0262788636363636;0.0252236363636363;0.024209659090909;0.0231455454545454;0.0219222272727272;0.020577909090909;0.0193562045454545;0.018307909090909;0.0172379772727272;0.0162812727272727;0.0153990909090909;0.0145046136363636;0.013737909090909;0.0131794772727272;0.0126187727272727;0.012167;0.0117805454545454;0.0114455454545454;0.0110761363636363;0.0106386818181818;0.010149159090909;0.0095087954545454;0.0088368409090909;0.0081808636363636;0.0075784545454545;0.0068559772727272;0.0062106818181818;0.0056903181818181;0.0051751136363636;0.0047683181818181;0.0044887045454545;0.0041263409090909;0.003756409090909;0.0034491818181818;0.0033373863636363;0.0032712954545454;0.0030730909090909;0.0028430227272727;0.0027955227272727;0.0027719318181818;0.0028087954545454;0.0028977727272727;0.0030175681818181;0.0031776136363636;0.0035519772727272;0.0040020681818181;0.0043967272727272;0.0051783636363636;0.0063252727272727;0.0078265;0.0099015909090909;0.0124470454545454;0.0159089545454545;0.020233909090909;0.0252249545454545;0.0313317045454545;0.0383495681818181;0.0462674999999999;0.0550127727272727;0.0644020454545454;0.0742761136363636;0.084749659090909;0.0955064772727272;0.1065564318181818 | 0.0015735777556129;0.0016076323540974;0.00164314324596;0.0016395031552865;0.0016246860478961;0.0015723736939093;0.0015330970147579;0.001590714365265;0.0016908430054972;0.0017236422195621;0.0016558269848325;0.001522435216825;0.0015059183834424;0.0018166742217032;0.0019489775422922;0.001792822060405;0.0016588695060356;0.0017744581390113;0.0019742418632125;0.0024329255751302;0.0026247756399639;0.0026241298366462;0.0026449187536729;0.002934288190694;0.0032162725303414;0.0033714066596442;0.0034186566272116;0.0033882323937753;0.0030928580472815;0.0027364346585643;0.0027926994825038;0.0025233812021436;0.0022139620325576;0.0019762493647809;0.0018029926407153;0.0017170574396499;0.0014830875276575;0.0014227946851789;0.0012427549468106;0.0011656237600529;0.0012086284173238;0.0012477861791337;0.0011870546793805;0.0010410474254671;0.0010443651480051;0.0011744071427286;0.0012569165112604;0.0013120995591689;0.0013272843619526;0.00136764460935;0.0014146367039732;0.0014933175014537;0.0016110624309592;0.001675675869448;0.0017093588753679;0.001760259642792;0.0017902582620449;0.0018160722263707;0.0018583519823705;0.0018465947099261;0.0018546777936578;0.0018785511651044;0.0018719823777822;0.0018616285311669;0.0018486064591765;0.0018360521847878;0.0018969467281752;0.0019459127583224;0.0020254582874778;0.0020246336806192;0.0019328351444342;0.0019582817384983;0.0020482789919228;0.0020772060662714;0.0020827864421578;0.0021126796582223;0.0021729160611431;0.0022406856257554;0.0022556195850527;0.0023113749594039;0.0023102924711658;0.0024515041241919;0.002609547456879;0.0026502699938249;0.0026186037637977;0.002636068562996;0.0026855589442466;0.0026636966321046;0.0026064593445919;0.0028331127439209;0.0030167060080502;0.0031638853474915;0.003266410400799;0.0033185031219514;0.0034930806017583;0.0038302955026928;0.0041557132442195;0.0043422184040045;0.0046061989170032;0.0048568001050117;0.0051264003750679;0.0053867971430488;0.005263322711775;0.005642775266455;0.0063474283346093;0.0066356831035739;0.0072258877948954;0.0077726389448172;0.0080548709110223;0.0084620124863556;0.0090181512361618;0.0094739486445548;0.0099427412226514;0.0105892188186983;0.0111591525014081;0.0116935831787186;0.0122097618006168;0.0128238409509682;0.0134623190603264;0.0140152692273579;0.0145381543945141;0.0150110497522274;0.0157063155508669;0.0163638087656645;0.0167185118119604;0.0170987798711619;0.0175838855345626;0.0180285586183178;0.0183272543484116;0.0187207233853226;0.0191185881913725;0.0193141958823262;0.0195417998176094;0.0198042642792049;0.0198713175171219;0.0199365216651016;0.0200226743680071;0.0201651068552098;0.0203084015018868;0.0204533744499677;0.0204497340752493;0.0204703303803726;0.0206122618901933;0.0207704285600509;0.02087301801672;0.0208946546233421;0.0208044283630992;0.020899263674717;0.0210989846822815;0.0211053274193961;0.0211375065978187;0.021292715373447;0.0212900381138209;0.0212705274123386;0.021315051091501;0.0212212501573917;0.0211218675842681;0.0210969258703656;0.0210469160339129;0.0209680469608656;0.0208512531353636;0.0207680272376192;0.0206087443137682;0.020375205683588;0.0202620045347277;0.0200530786841967;0.0197868293608766;0.0194583579644812;0.0192215002853404;0.0190489587031527;0.0188349087097088;0.0185884503617137;0.0183218878213536;0.0180728720589388;0.0178056632447551;0.0176788671764541;0.0174847621107571;0.0172807401491679;0.017119320998395;0.0168446294594387;0.0166429699280952;0.0165184509738848;0.01643791486445;0.016236886792891;0.01605828972795;0.0160342388896907;0.0158600010667301;0.0157049021089294;0.0155991380560074;0.0154972189802076;0.0154721705417925;0.0154494513736859;0.0154084892021443;0.0153443131145446;0.0152723307468549;0.0152389715142927;0.0151298271865728;0.0150302776796146;0.0150365254896448;0.0150698608562327;0.015153832157114;0.0150843470316604;0.0149142013238712;0.0148653318907445;0.0147213801614641;0.0146368976917982;0.0145324722415665;0.0143753269459648;0.0142891172246292;0.0141432584303996;0.0140143409515593;0.0138012020145342;0.0135917645694561;0.0134624187624089;0.0133275517770313;0.0131859919381605;0.0130050663018428;0.0128633092750998;0.0128455495418957;0.0127081735144538;0.0125263058646471;0.0124623801929433;0.0123580853506022;0.0122265933516571;0.0121527147659855;0.0121247585991749;0.0121977541954354;0.0122212942873983;0.0121160877501547;0.0120462879623685;0.0120571635554843;0.0120514098862018;0.0119594338989741;0.0118234443401663;0.0117862115780059;0.0117406144863649;0.0115084673576361;0.0112445364957488;0.010982748105903;0.0107380678200961;0.0104871242282754;0.0101710689380465;0.0099018039648836;0.0096129304453889;0.0093396442958465;0.0091097523094212;0.0087973798698847;0.0084886152206138;0.0082884085133673;0.0080233548681571;0.0078297786433667;0.0077186988807869;0.0075095030956905;0.0073658880594849;0.0072525725201942;0.007141698015116;0.0070395345042084;0.0068319855568143;0.006552366984283;0.0062823769866196;0.0060358719205627;0.0057873615045141;0.0054808572767262;0.0051612295171755;0.0048650766038698;0.0045720503528118;0.0043179273385569;0.0040875534877635;0.0038136969425283;0.0035326169844727;0.0033790122629475;0.0033197502022578;0.0032003888977314;0.0030576988065444;0.0030209609243497;0.0030052213824626;0.0029086095567096;0.0028633100911564;0.002916378734645;0.003051126009439;0.0032379490294041;0.0033729994966087;0.0035751235229772;0.00395262006342;0.0043793689897534;0.0049404095036165;0.0056910538955329;0.0065944729229164;0.0076739121582045;0.0089036614259855;0.0102277187545305;0.0115969761575113;0.0130470027861334;0.0146702356243624;0.0161919141900991;0.0176061970483487;0.0190738671716463;0.0204256195228875;0.0217594517543186;0.0230882570227444;0.0243069923927517 | 0.0904337272727272;0.0899340454545454;0.0895261136363636;0.089098909090909;0.088491659090909;0.0878989772727272;0.0874723863636363;0.08705375;0.0866951818181818;0.0860840454545454;0.0852899318181818;0.0848451818181818;0.0844931363636363;0.083931159090909;0.0834486136363636;0.0832464772727272;0.08290575;0.0821787954545454;0.0820008409090909;0.08174525;0.0813770681818181;0.0812735227272727;0.0809801363636363;0.0804161818181818;0.0798091818181818;0.0793055909090909;0.0790535681818181;0.0786875227272727;0.0781395227272727;0.0778320681818181;0.0774829545454545;0.0770742272727272;0.0769915;0.0765410454545454;0.0763063863636363;0.0763079318181818;0.07618525;0.076136909090909;0.0762873409090909;0.0762679318181818;0.0762041818181818;0.0763020681818181;0.0765185;0.0765755681818181;0.0767929318181818;0.0771533863636363;0.0774958409090909;0.0777537727272727;0.078035659090909;0.0782848636363636;0.0785430454545454;0.0786923636363636;0.0787886590909091;0.0789766818181818;0.0791164318181818;0.0791385227272727;0.0790710681818181;0.0789697272727272;0.0788159318181818;0.0787101363636363;0.0785422045454545;0.0781923181818181;0.0777844318181818;0.077485;0.0773306136363636;0.0772165454545454;0.0770295227272727;0.0766810454545454;0.0764043409090909;0.0762442045454545;0.0761128409090909;0.0759260227272727;0.0759041818181818;0.0758542727272727;0.0758018863636363;0.07590225;0.0758717954545454;0.0758414090909091;0.0759185454545454;0.0760259545454545;0.0761456818181818;0.0762431136363636;0.0761558181818181;0.0761294318181818;0.0762584090909091;0.0762265681818181;0.0761837727272727;0.0763065454545454;0.0764379318181818;0.076776159090909;0.076965909090909;0.0774348181818181;0.0778727727272727;0.0781407045454545;0.0786698181818181;0.0791000909090909;0.0796537272727272;0.0803211136363636;0.080940909090909;0.0815796136363636;0.0821296363636363;0.0830790454545454;0.0839235681818181;0.0850019545454545;0.0863183181818181;0.0875682954545454;0.0888118409090909;0.0899782954545454;0.0913370681818181;0.0929739772727272;0.0946967272727272;0.0962064318181818;0.0977559772727272;0.0996358636363636;0.1016223409090909;0.103450659090909;0.1054302954545454;0.1076270454545454;0.1097583181818181;0.1120020909090909;0.1142094999999999;0.1162320227272727;0.1183454318181818;0.1204314545454545;0.1225237272727272;0.124533;0.1264605681818181;0.1281486363636363;0.1293840454545454;0.130566409090909;0.1318323636363636;0.1331489090909091;0.1343612045454545;0.1351491818181818;0.1359878863636363;0.1367190909090909;0.1369611363636363;0.1371558181818181;0.1376225227272727;0.1381500681818182;0.1385423636363636;0.1387108181818181;0.1386724772727272;0.1388561818181818;0.139234159090909;0.1395677727272727;0.1396770454545454;0.1398420909090909;0.1400663636363636;0.1402444318181818;0.1402071818181818;0.1401118181818182;0.1401568863636363;0.1398845909090909;0.1396590909090909;0.1393154545454545;0.1388620454545454;0.1384175909090909;0.137835659090909;0.1369895454545454;0.1361144772727272;0.1353875454545454;0.1341867272727272;0.1329898409090909;0.1318862045454545;0.1306144545454545;0.1292817045454545;0.127905159090909;0.12648325;0.12505225;0.1235212045454545;0.1221698409090909;0.1209823636363636;0.1197245454545454;0.1186800454545454;0.1176181590909091;0.1164683863636363;0.1155517727272727;0.1146526363636363;0.1136969318181818;0.1128198409090909;0.1120298636363636;0.1113692272727272;0.1107766363636363;0.1099500454545454;0.1091760454545454;0.1086794318181818;0.1080344772727272;0.1074631818181818;0.1070405681818181;0.1066907272727272;0.1063772954545454;0.1060660454545454;0.1057796136363636;0.1054978863636363;0.1052317045454545;0.1049511818181818;0.1044297045454545;0.1041895454545454;0.1041409318181818;0.103704;0.1033766818181818;0.1033090909090909;0.102996;0.1025856363636363;0.1021887954545454;0.1016564090909091;0.1012002727272727;0.1006001363636363;0.0999008636363636;0.0992384772727272;0.0987418181818181;0.0981270909090909;0.0975475909090909;0.0970245454545454;0.0964204772727272;0.0958393636363636;0.0952788636363636;0.09488175;0.0943833409090909;0.0938976136363636;0.0936867272727272;0.0934757954545454;0.0933026590909091;0.0930898409090909;0.0929114772727272;0.0927837045454545;0.0926583863636363;0.0926689090909091;0.0925992954545454;0.0925613181818181;0.0923685681818181;0.0919792727272727;0.0917227272727272;0.091364;0.0907927499999999;0.0902471136363636;0.0896574318181818;0.0887938409090909;0.0878826136363636;0.0869958636363636;0.0861671136363636;0.0854379772727272;0.0845956136363636;0.0836983181818181;0.082939409090909;0.0823373181818181;0.0816775454545454;0.0810755227272727;0.0806489545454545;0.0804365;0.0802145681818181;0.0799364318181818;0.0797871136363636;0.0797098863636363;0.0794439545454545;0.0791954772727272;0.0790192272727272;0.0787050681818181;0.0783662954545454;0.0781732954545454;0.0778245227272727;0.0775631818181818;0.0774827045454545;0.0773467045454545;0.077376659090909;0.0776366590909091;0.0781002272727272;0.0787041136363636;0.0794412045454545;0.0802693863636363;0.0813003181818181;0.0827062272727272;0.0842461136363636;0.0857992045454545;0.0876318409090909;0.0897555681818181;0.091968909090909;0.0941558863636363;0.0965394545454545;0.0989091136363636;0.1010909318181818;0.10322825;0.1052033181818181;0.1068441136363636;0.1083244772727272;0.1098553636363636;0.1113370454545454;0.1129179318181818;0.1147275227272727;0.117016909090909;0.1196945909090909;0.1226434318181818;0.12618175;0.1301733181818181;0.1343650681818181;0.1389489318181818;0.1438338409090909;0.1489862045454545;0.1542756818181818;0.1595517954545454 | 0.013338423300992;0.0132130849732193;0.0131017577894278;0.0129113372964321;0.0126887808437092;0.012646737236157;0.0125269459969316;0.0123448758414452;0.0123425018029924;0.0122775524622378;0.0121585946984737;0.0118904579962893;0.0117030677981437;0.0116574900265146;0.0119715148255909;0.011904009968286;0.0114133205349591;0.011434333707273;0.0114724468060779;0.0113012578269381;0.0111258587134442;0.0112513383999491;0.0116164164261455;0.011455015790337;0.0112419350342817;0.010813284476864;0.0109213225973007;0.0110064814107862;0.0107808591397053;0.0108171610736328;0.0108875977104622;0.0105170392461607;0.0103861461986853;0.0104119122809752;0.0104518477841511;0.0105782225556614;0.0107387042029894;0.0108489839558948;0.0107683762416196;0.010755447507578;0.0108458304479513;0.0110260362976503;0.0111119074043474;0.0110616633477293;0.0109880644049503;0.0110620933050264;0.0110963734028299;0.0111945847765443;0.0112701129334288;0.0113062535250042;0.0113713733599292;0.0114864336280936;0.0115139882932006;0.0115552478660236;0.0116707217536473;0.0117185058665197;0.0117061224358715;0.0116948366550801;0.0117455121313547;0.0118162013031594;0.011692478750431;0.0116631604511967;0.0116228928840991;0.0115294331593857;0.0115275328593761;0.0115557030608459;0.011502397035297;0.0113131940731793;0.0112684263277679;0.0113343695315671;0.0113505965603763;0.0112127607153607;0.0109933114110411;0.0110584464137907;0.0109475549913719;0.0108930730541915;0.0109217444845178;0.0109982950059568;0.011179140141362;0.0111116100417003;0.0109851331517429;0.0110873383603558;0.0110959936521685;0.0111510266737625;0.0112927850136109;0.0112200549316686;0.0113428009786017;0.0116415098566325;0.0117728952464385;0.0116466443514224;0.0117920106000437;0.0119633452334819;0.0123507653258084;0.0125919363761644;0.0128042882937849;0.0133302701342474;0.0136599040266362;0.0138674584469355;0.0138531322691282;0.0141668466190017;0.0143769350391697;0.0146909377951242;0.0150878676462753;0.0153339436119858;0.0155189291373736;0.0154857129362272;0.0155806145532781;0.0160975625579161;0.0164368113418712;0.0167738069627239;0.0168600332965596;0.0169990039002258;0.0175730849848053;0.0178290346431475;0.017716863720489;0.017997401177952;0.0183947231432095;0.0183373146546072;0.0186723971826749;0.0192069413431442;0.0191743829111462;0.019431460282758;0.0195487884872905;0.0194598805171581;0.0199314412801805;0.0202579251480087;0.0203018274196348;0.0203975356891531;0.0206415182817211;0.0207943433277755;0.0208905099674924;0.0212151843546278;0.0213244010135125;0.0213410670068164;0.0212685430911321;0.021134141398285;0.0212841200937933;0.0214830039217297;0.0214541335709121;0.0214372471672909;0.0213531226408658;0.0211738639147995;0.0212909499689625;0.0213524439408055;0.021330958397055;0.021577325589031;0.0215979355311378;0.0213182470938474;0.0212686552751585;0.0213238642789232;0.0212667951120582;0.0212526002220606;0.0212984975637991;0.0211848425501645;0.0211786778929627;0.0212952128067849;0.0212966127811765;0.0212346486692815;0.0211457971281151;0.0211024297867535;0.0210447347350647;0.0209225910946556;0.0208983328681518;0.020750383048236;0.0205670942160547;0.0204220997308428;0.0203706152338043;0.0203209837256652;0.020126914551283;0.0201947953323979;0.020110793208345;0.0198306901132928;0.0197026198813831;0.019553261565148;0.0194231349072643;0.0194325829243988;0.0193345641746587;0.0192427222254238;0.0192177746770824;0.0190537431522397;0.0190261077701425;0.0190303984701965;0.0188662313633147;0.0188192876160688;0.0186551424632316;0.0184954576245647;0.0186495319704322;0.0184825588904514;0.0183082596308431;0.0183305930915577;0.0182868881294432;0.0181989528328693;0.0181486412957446;0.0181295533279368;0.0180276656129378;0.0178838665042891;0.0177815952723958;0.0177775423819839;0.0177442337773915;0.0178215488330615;0.0176459676967144;0.0172397932699156;0.0172031993952695;0.0172517299422405;0.0171963349720033;0.0171974445459398;0.016975407795654;0.0167324956274875;0.0167553099068323;0.0166521444831573;0.0164855686325648;0.0164222084559545;0.0162521516283131;0.0161426390688704;0.0159990243023064;0.0158765854707104;0.0159224788301712;0.0157687240795586;0.0155268521108088;0.0153553576029227;0.0153536933610123;0.015307085327593;0.0150512537182811;0.0148998940841298;0.0149424678901619;0.014973384406368;0.0148049112900424;0.0147707416091562;0.0148010684715165;0.0146187677296662;0.0144723440311813;0.0144382579787299;0.0143023732107218;0.014147902076976;0.0141338550099348;0.0140881969006963;0.0139587247621975;0.0138865702052382;0.0136679861192312;0.013385280013257;0.0132676895617343;0.0131933284112911;0.0133062423355541;0.0131239999844345;0.0129616210940135;0.0128766428571508;0.0124878265462767;0.0123882839877311;0.0124801378989262;0.0124772668760253;0.0122663394257201;0.0121877241201054;0.0121353484257291;0.0119753674162519;0.0121117670118598;0.0121509874992606;0.011981495357403;0.0118711580866922;0.0117249966358853;0.0116137986866456;0.0114814840313366;0.0113572087495505;0.0113793118712797;0.0114121204775623;0.0113668058645267;0.0112705979762186;0.0111164408871435;0.0111628682420337;0.0111400999415497;0.0110807065713328;0.0111248834437916;0.0111847662839524;0.0113638984587026;0.0113449311132122;0.011497112012658;0.0115791447106388;0.0115927731385443;0.011879680852377;0.0120241870067307;0.0121570195770956;0.012459488767025;0.0127436077207135;0.0128766787465051;0.0131476517998422;0.0133565952199843;0.0133875259320334;0.0135910316840476;0.0137613527085813;0.0138009054613595;0.0141065900425077;0.0143505453697811;0.014542349314887;0.014856946962339;0.015208193345793;0.0156254996553006;0.0161401344284158;0.0164250823910683;0.0168495051116935;0.0172426444399567;0.0175279546449647;0.0180152665047247 | 0.0026496739130434;0.0026117826086956;0.0025628260869565;0.0023787391304347;0.002249804347826;0.0022057173913043;0.0022673260869565;0.0022363478260869;0.0020670217391304;0.0019739782608695;0.0020018913043478;0.0018613913043478;0.0015505;0.001539;0.0015656086956521;0.0016574782608695;0.0016263695652173;0.0015247826086956;0.0011886739130434;0.0014071956521739;0.001735152173913;0.0013820434782608;0.0015122391304347;0.001815652173913;0.0013015217391304;0.0012741086956521;0.0011644130434782;0.0009783695652173;0.000918304347826;0.0011656739130434;0.0013194782608695;0.0012556739130434;0.0008678913043478;0.0007552608695652;0.0009095652173913;0.0011740869565217;0.0010736304347826;0.0009861304347826;0.0011395434782608;0.0011083913043478;0.0011045434782608;0.0012326739130434;0.0013228695652173;0.0014514130434782;0.0015112391304347;0.0016366956521739;0.0017780869565217;0.0018214782608695;0.0019443478260869;0.0021510434782608;0.002261304347826;0.0024204782608695;0.0025348478260869;0.002686804347826;0.0027864782608695;0.0027713260869565;0.0028582826086956;0.0029608478260869;0.0030053478260869;0.0029712391304347;0.0030294347826086;0.0030741956521739;0.0029963260869565;0.0030012826086956;0.0029895434782608;0.0028920652173913;0.0029226086956521;0.0029100434782608;0.0028920869565217;0.002924652173913;0.0027009565217391;0.002645152173913;0.0029681956521739;0.0029871956521739;0.0029050869565217;0.0030930434782608;0.0031172608695652;0.0029835869565217;0.0030538913043478;0.0031876956521739;0.0032234347826086;0.0031794347826086;0.0032134782608695;0.0033782608695652;0.0036028913043478;0.0036244347826086;0.0036855;0.0037868260869565;0.0038878478260869;0.0038252391304347;0.003881652173913;0.0040882391304347;0.0042889782608695;0.0046127391304347;0.0048244130434782;0.005154152173913;0.0054344565217391;0.0059076304347826;0.0063999130434782;0.0068748478260869;0.0076858913043478;0.0083645;0.0091808913043478;0.010157152173913;0.0112010217391304;0.0123296956521739;0.0134502173913043;0.0146448913043478;0.0161583695652173;0.0179044782608695;0.0197418478260869;0.0217219999999999;0.0237415434782608;0.026027304347826;0.0283816739130434;0.0310701086956521;0.033870804347826;0.0368206304347826;0.0399871956521739;0.0432512826086956;0.0465872173913043;0.0498541739130434;0.0531081739130434;0.0564271739130434;0.0596089347826087;0.0627628260869565;0.0659608260869565;0.0689560434782608;0.0715861739130434;0.0740312173913043;0.0764033478260869;0.0786767608695652;0.0804397173913043;0.0820191739130434;0.0837589347826087;0.0850748695652174;0.0862313695652173;0.0872076956521739;0.0880557608695652;0.0888060434782608;0.0895335869565217;0.0902795;0.0906515652173912;0.0912358478260869;0.0920217173913043;0.0925044782608695;0.093032652173913;0.0936182391304347;0.0941004347826087;0.0945237608695652;0.0949471739130434;0.0952944565217391;0.0954987608695652;0.095514152173913;0.0953639565217391;0.0952475869565217;0.094836804347826;0.0943093478260869;0.0935474565217391;0.0923971739130434;0.0914365434782608;0.0904781956521739;0.0890852391304347;0.0874755869565217;0.0857899347826087;0.0840406739130434;0.0822193695652173;0.080334304347826;0.0782458913043478;0.0761673913043478;0.0741192391304347;0.071981652173913;0.0700399782608695;0.0682474130434782;0.0664367826086956;0.0647858695652174;0.0632227391304347;0.0616265;0.0601929782608695;0.058875152173913;0.0575092173913043;0.0562708260869565;0.0552414347826087;0.0542590652173913;0.0533368260869565;0.0523672826086956;0.0514921304347826;0.0507417173913043;0.050005;0.0493432173913043;0.0486707826086956;0.0481930217391304;0.0478504347826087;0.0473914130434782;0.046865652173913;0.0465817173913043;0.0462712608695652;0.045891304347826;0.0456466304347826;0.0453541956521739;0.0449707173913043;0.0446767826086956;0.0443240434782608;0.0438258913043478;0.0433687173913043;0.0427804565217391;0.0420740217391304;0.0412970869565217;0.0404954347826087;0.039619304347826;0.0388717608695652;0.0381679782608695;0.0372786956521739;0.0363553260869565;0.0355296739130434;0.0347892826086956;0.0339400652173913;0.033153;0.0324771739130434;0.031860152173913;0.031442;0.0310124565217391;0.0304805;0.0301083478260869;0.0299349565217391;0.0297895;0.029547804347826;0.0294725434782608;0.0295093695652173;0.0293386739130434;0.0292281739130434;0.0290824347826086;0.0288030652173913;0.028566152173913;0.0281222391304347;0.0276103260869565;0.026916152173913;0.0259390652173913;0.024933304347826;0.024009804347826;0.0230452608695652;0.021969152173913;0.020797152173913;0.019677;0.0186508695652173;0.0177034782608695;0.0168848478260869;0.0160167391304347;0.0151870652173913;0.0144707826086956;0.0139013913043478;0.0133722391304347;0.0130224347826086;0.0126533260869565;0.0122991739130434;0.0120236739130434;0.0116559565217391;0.0112147608695652;0.0105870217391304;0.0099717826086956;0.0093719347826086;0.0087357608695652;0.0079817391304347;0.0073554565217391;0.0068842826086956;0.006386804347826;0.0059019347826086;0.0055878260869565;0.0052029347826086;0.004750652173913;0.0044524782608695;0.0043559130434782;0.0043213913043478;0.0041503695652173;0.0038886739130434;0.0038489999999999;0.0038528478260869;0.003888804347826;0.0040806739130434;0.0042009782608695;0.0043609565217391;0.0047692608695652;0.0052193478260869;0.0057692826086956;0.0067194782608695;0.0079392173913043;0.0095232391304347;0.0115249782608695;0.0140029347826086;0.0173633913043478;0.0214161304347826;0.0260470217391304;0.0315868695652173;0.0379701304347826;0.0451677391304347;0.0529873478260869;0.0614079130434782;0.070346152173913;0.0797012173913043;0.0891868695652173;0.0990578478260869 | 0.0029325363087974;0.0029442983537908;0.002858181708743;0.0028336843424518;0.0028093859243579;0.0027978130797943;0.0027443471440143;0.002691313163308;0.0026216919514706;0.0025882559334993;0.0026801517471819;0.0026909931456889;0.0026430732764046;0.0025213447558352;0.0026125286131618;0.0027135494650949;0.0025819092363657;0.0025330595633918;0.0025572033513573;0.0027960963631428;0.0028195141344044;0.003006598143761;0.0031510078682844;0.0033956911665448;0.0034482370035788;0.0032756704570939;0.0033873892902029;0.0033438571165559;0.0032389405254706;0.0030270925548699;0.0027837496514124;0.0027003334201896;0.0027166798791356;0.0024308734363944;0.0022873792927683;0.0023148021641032;0.0021338873068098;0.001982789243114;0.0019243337976386;0.0019847124782335;0.0020386269530306;0.0020949997513057;0.0021484040134087;0.0021662430721934;0.0022070854001982;0.0022718197196624;0.0023442810584824;0.0024464692630549;0.0025662236606205;0.0026711194237333;0.0027742476206837;0.0028992572898675;0.0029937332247167;0.0030444206208119;0.003087739171045;0.0031688791643057;0.003252113478019;0.0032477179062459;0.0032383050108035;0.0032435631174838;0.0032166070091336;0.0032358216378503;0.0032150409850807;0.0032292425301233;0.0032151638403493;0.0031306119274187;0.0031689958415053;0.0031387414530634;0.0030219990648287;0.0030250386019016;0.003065999028459;0.0030766101545361;0.003020204412652;0.0029692414491064;0.0029957478296641;0.0030247069717138;0.0030182348810358;0.0031186926718032;0.0032003648905034;0.003155111844255;0.0030688415523499;0.0030298203514926;0.0031483760239853;0.0031714907916539;0.003095530744141;0.0031260090186275;0.0032424955803961;0.0033404218516319;0.0032910434817168;0.0032713098782175;0.0033292984193696;0.0034938080859637;0.0037620939942722;0.0038219178108191;0.0037675816267856;0.0039738660547095;0.0041879310071071;0.0043469202193874;0.004680460992614;0.0049210866684656;0.0050677076703739;0.00528701633459;0.0055605601725336;0.0058169023523116;0.0061049450138178;0.0064146128379559;0.0067593493569624;0.0071400061413862;0.0074964544844989;0.0079831352480341;0.0086048207237245;0.0091416367753993;0.0095156213172668;0.0099186179074608;0.0104449815468255;0.0109018704679075;0.0113189732447967;0.0118703834822613;0.0122512859689994;0.0126892135973179;0.0131648836107663;0.0134422956559664;0.01400604623932;0.0145694916243259;0.0149558540829739;0.0152424764440316;0.0154527923967796;0.0158291512511379;0.0161548496843714;0.01639778383795;0.0166066190983092;0.0167091959819665;0.0168366180526758;0.0170835033907689;0.0173123125682942;0.0174723162397722;0.0175945394728133;0.0176945036222734;0.0177787919176938;0.0178914535090007;0.0180459257040056;0.0181379128883244;0.0181126419431931;0.018153258902978;0.0182643133893673;0.0182266742364518;0.0183413455149438;0.0185279984266272;0.0185414024600228;0.0185041325440619;0.0185970486371769;0.018806540782642;0.018855133380812;0.0188156273831295;0.0188251344135163;0.0189242097778082;0.0189451311606492;0.0188665928092987;0.0188188287316559;0.0188719586857259;0.0187533944562418;0.0185636619407313;0.018535793310583;0.0185680406572106;0.0184535927045863;0.0181288660833787;0.01788844111382;0.0176610380390402;0.017517238155255;0.0174426767689394;0.0172577348728489;0.0170517286464418;0.0168265502326784;0.0165945733627674;0.0163945129789926;0.0163427989124788;0.016250360509416;0.0160821361499162;0.0159304127553266;0.0158370517724415;0.0157188056712165;0.0155040378286207;0.0154227606775789;0.0153192649568402;0.0152458624132791;0.0152146589426309;0.0151032028135443;0.015115720372679;0.0151265063191148;0.0150657360861777;0.0150224553576941;0.0150423885418493;0.0150527372891329;0.0150308618405615;0.0149450391921234;0.014934267751514;0.0150475937130378;0.0150643093847227;0.0150777050395737;0.0150885838207707;0.0150417365836425;0.0150585416733981;0.0150617923825766;0.014956480808931;0.0149531807120507;0.0149826853767296;0.0148725054356302;0.0147612903829593;0.0146669291259125;0.0145553513990476;0.0144699148552893;0.0143409454306179;0.014174087033691;0.0140981773432743;0.013973868798669;0.0138213477983444;0.0137716638216983;0.0136194984391251;0.0134924998825344;0.0134055751022018;0.0132543139425957;0.0131646047021828;0.0131290091269507;0.0130217441334226;0.0130226276627457;0.0130537874652871;0.0130607324647749;0.0130623888366672;0.0129847907857337;0.013017844655283;0.0130160176625304;0.0129858698722918;0.0129346393746098;0.0129052004865693;0.0128620817447337;0.0127185798177388;0.0125409688602637;0.012370019368353;0.0122051433982555;0.0119737457846918;0.0118225325345475;0.0115737189124851;0.0112422933919045;0.0110017092510411;0.0107081963033695;0.0104316091988386;0.0101606665309961;0.0099178678856446;0.0097211561872996;0.0095166361071617;0.0093964048124287;0.0092406957125887;0.0090272232340778;0.0089582795621439;0.0087759583618589;0.008555269115981;0.0085142878946875;0.0083223657779231;0.0080267652056219;0.0078222484687745;0.0075130294449107;0.0072233936320657;0.0069013651352782;0.0065162323937363;0.006175514170813;0.005841257983306;0.0055356444787984;0.0052343572769171;0.0049457693588771;0.0046997608554638;0.0045806940558009;0.0044544891954376;0.0042806673751661;0.0041065719110209;0.0039848148712294;0.0039765678165976;0.0039767409658741;0.0039067395875991;0.003982534698485;0.0040711884887128;0.0041885229003738;0.0044626738593447;0.0048128432170479;0.005246847881932;0.0058155163131407;0.0065542053163956;0.0074492562617121;0.0084942714277568;0.0096794764284534;0.0109857743235478;0.0124543298577173;0.0139462243596037;0.0154080842916361;0.0169404451504002;0.0184312107583664;0.0198340358455048;0.0212038423528756;0.0226269282767899;0.0239848879449012;0.0250930881591004;0.026143528545293 | 0.0531482391304347;0.0529172826086956;0.0526120217391304;0.0524040217391304;0.0521366739130434;0.0518861956521739;0.0517881739130434;0.0515277608695652;0.0512314782608695;0.0510872608695652;0.0508116304347826;0.0503338478260869;0.0501376956521739;0.0499151086956521;0.0497358913043478;0.0495838260869565;0.0493515;0.048916652173913;0.0487864782608695;0.0484782391304347;0.0483977391304347;0.0480175217391304;0.0477487826086956;0.0474431086956521;0.0471209782608695;0.0470305434782608;0.046892152173913;0.0465779347826086;0.0462450434782608;0.0464872391304347;0.0465168260869565;0.0463362173913043;0.0459690869565217;0.0457414782608695;0.0458985869565217;0.0458970652173913;0.0457330869565217;0.0457273695652173;0.0457655434782608;0.0456674565217391;0.0456406086956521;0.0455855217391304;0.0453446739130434;0.0453247608695652;0.0454399130434782;0.0453163695652173;0.0452354565217391;0.0452468695652173;0.0452373260869565;0.045143;0.0449697391304347;0.0448803695652174;0.0448311739130434;0.0447491086956521;0.0445714999999999;0.0443938695652173;0.0443010869565217;0.0442530434782608;0.0441569782608695;0.0440596739130434;0.0439121956521739;0.0437041304347826;0.0434784565217391;0.0432501086956521;0.0429469347826087;0.0428560217391304;0.0429160434782608;0.0426640652173913;0.0423585652173913;0.0422203260869565;0.0420519130434782;0.0419080434782608;0.0418686739130434;0.0417114565217391;0.041561;0.0413625217391304;0.0411140217391304;0.0410961739130434;0.0410150434782608;0.04095;0.0407738695652173;0.0406046086956521;0.0403188695652173;0.0401463695652173;0.0402145652173913;0.040276152173913;0.0399636739130434;0.0398373695652173;0.0400293695652173;0.0400056739130434;0.0398575434782608;0.0396081304347826;0.039543652173913;0.0394133913043478;0.039418652173913;0.039196652173913;0.0391180869565217;0.0394742391304347;0.0395948478260869;0.0395828478260869;0.0394708913043478;0.0395994347826086;0.0398390217391304;0.0398238913043478;0.0397570869565217;0.039816652173913;0.0400404782608695;0.040425652173913;0.0407696956521739;0.0410407173913043;0.0414739782608695;0.0421050217391304;0.0424824782608695;0.042970304347826;0.0436884565217391;0.0443489565217391;0.0452874565217391;0.0461906086956521;0.0472720869565217;0.0486332391304347;0.0497703260869565;0.0508224782608695;0.0523619565217391;0.053886;0.0552008260869565;0.0566290217391304;0.0579762173913043;0.0593514565217391;0.0605698260869565;0.0615620652173913;0.0627174130434782;0.063825304347826;0.0647825869565217;0.0654995217391304;0.0661454347826086;0.066741152173913;0.067062;0.0673771086956521;0.0676645217391304;0.0681565652173913;0.0685623260869565;0.0687149347826086;0.0690248478260869;0.069349304347826;0.069537652173913;0.0696715652173913;0.0697514130434782;0.069845304347826;0.0699925217391304;0.0701662173913043;0.0702849782608695;0.0703698913043478;0.0703894782608695;0.0701177391304347;0.0698059347826086;0.0694854130434782;0.068969652173913;0.0684964130434782;0.0678871956521739;0.0670666739130434;0.0662883695652174;0.0654031956521739;0.064423652173913;0.063485152173913;0.0625221086956521;0.0612935869565217;0.0602108913043478;0.059155;0.0579312826086956;0.0568353695652173;0.0556606304347826;0.054699304347826;0.053755804347826;0.0527616086956521;0.0519294782608695;0.0511770434782608;0.0504737391304347;0.0497419347826086;0.0489587608695652;0.0483451739130434;0.0478803695652173;0.0473668260869565;0.0469253695652173;0.0465617173913043;0.0461872173913043;0.0457830434782608;0.045377652173913;0.0449570434782608;0.0446534782608695;0.0444320434782608;0.0442545217391304;0.0440551086956521;0.0439253478260869;0.043829652173913;0.0436912391304347;0.0434339130434782;0.0431343913043478;0.042994152173913;0.0429346086956521;0.0428803260869565;0.0425485217391304;0.0423233913043478;0.0422796086956521;0.0420934130434782;0.0419652391304347;0.0418122826086956;0.0415281304347826;0.0412489565217391;0.0409543913043478;0.0406413478260869;0.0403431304347826;0.0401025869565217;0.0398423913043478;0.0395510434782608;0.0392618695652173;0.0391100652173913;0.0389767826086956;0.0387402826086956;0.0385045869565217;0.0382876304347826;0.0381584782608695;0.0380500434782608;0.0379705217391304;0.0379399347826086;0.0378287391304347;0.0377890434782608;0.0376607391304347;0.0376014782608695;0.0376243913043478;0.0376283695652173;0.0377264782608695;0.037658152173913;0.0374881739130434;0.03743;0.0374353695652173;0.037152;0.0369370434782608;0.0369195869565217;0.0366454782608695;0.0364494782608695;0.0363597391304347;0.0361902826086956;0.0360701304347826;0.0358908695652173;0.0356595;0.0355931739130434;0.0355684130434782;0.035558652173913;0.0355040652173913;0.035451152173913;0.0355467391304347;0.0357459130434782;0.0358303913043478;0.0358590434782608;0.0359411956521739;0.0360240652173913;0.0361511739130434;0.0363077173913043;0.0365349565217391;0.0366848695652173;0.0369564347826086;0.037341304347826;0.0376800217391304;0.0381600869565217;0.038659652173913;0.0391892173913043;0.0399512826086956;0.0408032391304347;0.0416703913043478;0.0426130869565217;0.043616;0.0448973478260869;0.0462742826086956;0.0474573695652173;0.0489416304347826;0.0506841739130434;0.0524264130434782;0.0541835217391304;0.0560045217391304;0.0578129999999999;0.0594742173913043;0.0609260217391304;0.0621172826086956;0.0628092608695652;0.0629464782608695;0.0628012826086956;0.0623780652173913;0.0617339130434782;0.0608564782608695;0.0600795869565217;0.0596476086956521;0.0593281304347826;0.059364804347826;0.0600088478260869;0.0613159130434782;0.0632608260869565;0.0656648260869565;0.0686879565217391;0.0724028478260869;0.0767296086956521;0.0816612826086956 | 0.0092799895574289;0.0092647697163035;0.0091304904395209;0.0090241953571474;0.0089600573660225;0.0088961948959954;0.0088126711458352;0.0086120323764287;0.0086612323237622;0.0086015941453631;0.0084971339988092;0.0084038714411008;0.008032534319516;0.0080167501595881;0.0080162724677253;0.0079078390791932;0.0078587870134151;0.0078754710200368;0.0080046782425144;0.0078034043459243;0.0075997007614621;0.0077645563248481;0.0077010004628923;0.0073660910430559;0.0076454898992488;0.0076825112118557;0.0077613946197184;0.0077396266415898;0.0074901669049984;0.0076344921571183;0.0073255539079288;0.0072589567904089;0.0074310352137388;0.007395820254228;0.0073826975183753;0.0075134557203938;0.007428657270107;0.0071776396440881;0.0073067719387383;0.0075810068070922;0.007503091385047;0.0074375154386069;0.0074378300122619;0.0075143802145095;0.0075137055832838;0.0074566726578986;0.007454106995346;0.0074817576176507;0.007577937121977;0.0074960933973785;0.0074250858354478;0.0074838106732947;0.0074896131848027;0.0074656036571532;0.0075120019990235;0.0075884556490872;0.0075403332458809;0.007515791665129;0.0076085820652708;0.0075372034868653;0.0074639067536737;0.0074971477853875;0.0075284889547977;0.0074360530965418;0.0073622258783971;0.0073969322274369;0.0073136776307789;0.0071171888158244;0.0071345359972216;0.0073038144799803;0.0071803335478887;0.0070811831621449;0.0071277703512524;0.0070034570120969;0.0068592033486242;0.0069257287807104;0.0069177011547322;0.0069658609368336;0.0068450823839097;0.006720713679034;0.0069025641696359;0.0070618324989678;0.0069026888854471;0.0069984572247784;0.0072146088849166;0.0071196148022125;0.0070441610558102;0.0070126228073499;0.006860641386792;0.0070294174282221;0.0074500560138282;0.0073514327148105;0.0073505367218013;0.0073567119390791;0.007336613388319;0.0073908355510723;0.0075566287539883;0.0077203286809271;0.0075881243941288;0.0076802819565354;0.0078250310336005;0.007789525025178;0.0079471695771768;0.0080974961321475;0.0080101500327912;0.0078379720540949;0.0078559465650455;0.0082053618789921;0.008429281711509;0.008266642023251;0.0084889678197034;0.0089167745725287;0.0089371734227554;0.0090154255384117;0.0092653575375194;0.0094479252489199;0.0095411594513374;0.0095001899805056;0.0097331423333453;0.0099941902527524;0.0102951056010003;0.0104919158482225;0.0105731968716635;0.0108571816498471;0.011127865002984;0.0114334390130959;0.0116426133089956;0.0118006600487835;0.0119930691379171;0.0121515719484301;0.0123118021292598;0.0124807376542495;0.0127053876683626;0.0129346654361046;0.0129798526505113;0.0129721666518355;0.0129564640323748;0.0132024490997832;0.0134650990502428;0.0132256756007264;0.0131356682087857;0.0133008886326393;0.0133619561042492;0.0134427542083203;0.0135139020077965;0.0134790906858687;0.0133463886111163;0.0133078849005969;0.0135202131093314;0.0136715852936146;0.0136521756141472;0.0135296974298569;0.0136101201231357;0.0136667208071037;0.0135500118776531;0.0134413148159381;0.0134006165815315;0.0133446449793767;0.0132521096695659;0.0131276010028986;0.0131170876516239;0.0131318837839978;0.0130057793447842;0.0127540825167079;0.0125896652946918;0.012484925061985;0.0123397402227802;0.0121641170917671;0.0119710928186992;0.0118536916750459;0.0116891663144577;0.0115067386553745;0.0113157557544426;0.0112967419402985;0.0112135844536667;0.0110331374886073;0.0108358308699216;0.0106275639508301;0.0105248244708187;0.0104124261305729;0.0104268964347204;0.0103459296951975;0.0101159838064074;0.0100981601881245;0.0099866364795116;0.009902343439715;0.0099317186880494;0.0098897492338875;0.009905306191328;0.00980758950554;0.0096715110682851;0.0096477872240869;0.0096349760565173;0.0094659715219361;0.0094274375832455;0.0095583570504235;0.009505931349492;0.0093912529633043;0.0092436994962412;0.0093128235438008;0.0094513229003237;0.0093849018025485;0.0092421105032665;0.0091158187505166;0.0091419460393282;0.0090852764910242;0.0089245765404893;0.0088901036263339;0.008838674326135;0.0087421546879153;0.0087517979806277;0.008670610278601;0.0083925223078596;0.0082871493314958;0.0084208969372064;0.0083890665734293;0.0082693789204189;0.008227874399903;0.0081450187028666;0.008104630954265;0.0080602595925638;0.0080563893234749;0.0080105374593972;0.0080073003035484;0.0079898446638628;0.0078790405647064;0.0078612224026399;0.0077353204996852;0.0077366664870839;0.0077093658432345;0.0076823489224444;0.007700487470767;0.0076008507953732;0.0075505278432114;0.0075043847756086;0.0075143037291111;0.0073998474637627;0.0072749701567195;0.007336607716677;0.007327253008807;0.0071278858091451;0.0071292666341342;0.0072536805634065;0.0070887267893268;0.007033772465754;0.0069946209659974;0.0067969734100344;0.0067688646946224;0.0068451795249639;0.0068686412370275;0.0067855452394852;0.0067056957376251;0.0067679111219481;0.0068012131890209;0.0067778392873624;0.0066753884827515;0.0066080664285884;0.0065695748810982;0.0065415987816656;0.0066295130962778;0.0067060498379437;0.0066502925177754;0.0066461581032089;0.0066688698320416;0.0066101904938675;0.0066699618819935;0.0066412281081908;0.0067126569509804;0.0068672974321239;0.0069008783879737;0.0069346367300513;0.0071396708396501;0.0074397768713944;0.0076072010369085;0.0077977598901755;0.0080384124035211;0.008154695834851;0.0084526489279702;0.0087191363046758;0.0089705988775678;0.0093399089715122;0.0095851298663644;0.0096958052892602;0.0098293807139271;0.0098298948355155;0.0096984565889241;0.0095206193832174;0.0094677503366277;0.0093719044447614;0.0091810294861526;0.0091278708810574;0.0091938759632188;0.0092632741646654;0.00950647997004;0.0099561915070775;0.0104256966371116;0.0110127731340664;0.0116905074064511;0.0124310500726874;0.013152426061763;0.0139753626081568 | 0 | 0 | 0 | 0.06 | 25 | 0.368
20231107 | Low | 22E6 | I4 |  | 1 | 5 | 1 | 12.3774 |  | 3.1535 | 79.7334 | 317.63 | 5.9734 | [29 empty] | 0.0020239772727272;0.0019909318181818;0.00190325;0.001739909090909;0.0016033863636363;0.0015806136363636;0.001645909090909;0.00149425;0.0012335227272727;0.0011926818181818;0.0012802045454545;0.0012761818181818;0.0009210909090909;0.0009220681818181;0.0009344318181818;0.0010948863636363;0.0010780909090909;0.0008241818181818;0.0004486363636363;0.0006642727272727;0.001141159090909;0.0006863636363636;0.0006806363636363;0.0010754999999999;0.0009771818181818;0.0008458636363636;0.0003410681818181;0.0001698863636363;0.0002642727272727;0.0005453181818181;0.0004501363636363;0.0002902272727272;0.0001484545454545;0.0002002727272727;0.0003548409090909;0.0005425681818181;0.0005508863636363;0.0003840681818181;0.000487659090909;0.00053975;0.000566;0.0006045;0.0006415454545454;0.0008094545454545;0.0008413636363636;0.0009553409090909;0.0010789999999999;0.0010978409090909;0.0012016136363636;0.0014058863636363;0.0015138636363636;0.0016473409090909;0.0017307272727272;0.0018540909090909;0.001955659090909;0.0019508863636363;0.0020342272727272;0.00213425;0.0021428409090909;0.0021234772727272;0.002223659090909;0.0022485909090909;0.0021374772727272;0.002158159090909;0.0021627954545454;0.0021278409090909;0.00208875;0.0020609545454545;0.0019800681818181;0.0019927499999999;0.0018905454545454;0.0018835681818181;0.0022320909090909;0.0022894318181818;0.002239409090909;0.0023456818181818;0.0022584772727272;0.0022697954545454;0.0023540909090909;0.0023867272727272;0.002426;0.00250025;0.0025790227272727;0.0027977272727272;0.0030658409090909;0.0030222954545454;0.00313925;0.0031367045454545;0.0031853181818181;0.00326175;0.0032279772727272;0.0033572954545454;0.0036140227272727;0.0040007727272727;0.004221659090909;0.0045721136363636;0.0049316136363636;0.0054432727272727;0.0058809545454545;0.0062613636363636;0.0069565909090909;0.0076334318181818;0.0087475909090909;0.0097196136363636;0.0107429545454545;0.0122304318181818;0.01365275;0.0149527045454545;0.0165219545454545;0.0183352727272727;0.0203438409090909;0.0224453181818181;0.0248033409090909;0.0275298636363636;0.0302110909090909;0.0332065227272727;0.0364054318181818;0.039571909090909;0.0432337272727272;0.0471407045454545;0.0507996818181818;0.0544211818181818;0.0581708409090909;0.0619962727272727;0.0656378409090909;0.0693401818181818;0.0729801363636363;0.0762657727272727;0.0792249545454545;0.0820645;0.0848201818181818;0.0873550227272727;0.0893554318181818;0.0912828181818181;0.09323175;0.0946813863636363;0.0958591136363636;0.0971947272727272;0.0982367045454545;0.0990420681818181;0.0999021363636363;0.1006515454545454;0.1011528409090909;0.1016936136363636;0.1023573863636363;0.103072409090909;0.1036537954545454;0.10418925;0.1047819318181818;0.1053330909090909;0.1057821136363636;0.1060724545454545;0.1062483636363636;0.1063812045454545;0.1062323863636363;0.1059973863636363;0.1054335909090909;0.1046242727272727;0.1038022954545454;0.1026326363636363;0.1014351818181818;0.1001312272727272;0.0984803636363636;0.096768159090909;0.0949699545454545;0.0930172727272727;0.0908312727272727;0.0885275227272727;0.0862263863636363;0.083866;0.0814971136363636;0.0791991818181818;0.0768933181818181;0.0747087727272727;0.0727756363636363;0.070908909090909;0.0690315;0.0671938863636363;0.0654846363636363;0.0640080454545454;0.0625401363636363;0.0611250681818181;0.0598804545454545;0.0587968636363636;0.0577381136363636;0.0566151363636363;0.0557304772727272;0.0549174318181818;0.053925659090909;0.0529921363636363;0.0522519318181818;0.0517122045454545;0.0511906363636363;0.0506807045454545;0.0501819772727272;0.0498130227272727;0.0494489545454545;0.0489798863636363;0.0486443863636363;0.0483007727272727;0.0477925227272727;0.0474494772727272;0.0471051818181818;0.0465563181818181;0.0459849545454545;0.0453487727272727;0.0445648863636363;0.0436348181818181;0.0427483181818181;0.04182575;0.0409958636363636;0.0400004772727272;0.0389280681818181;0.0379636363636363;0.037025159090909;0.0361980454545454;0.0352032954545454;0.0343930681818181;0.0337228863636363;0.0329457954545454;0.0323476136363636;0.0319202954545454;0.0314309545454545;0.0310111136363636;0.0307628409090909;0.0305775681818181;0.0304572727272727;0.0303591818181818;0.0302478409090909;0.0300689545454545;0.0299112954545454;0.0297838181818181;0.0294684545454545;0.0291300681818181;0.0287191818181818;0.0281732499999999;0.027358909090909;0.0262788636363636;0.0252236363636363;0.024209659090909;0.0231455454545454;0.0219222272727272;0.020577909090909;0.0193562045454545;0.018307909090909;0.0172379772727272;0.0162812727272727;0.0153990909090909;0.0145046136363636;0.013737909090909;0.0131794772727272;0.0126187727272727;0.012167;0.0117805454545454;0.0114455454545454;0.0110761363636363;0.0106386818181818;0.010149159090909;0.0095087954545454;0.0088368409090909;0.0081808636363636;0.0075784545454545;0.0068559772727272;0.0062106818181818;0.0056903181818181;0.0051751136363636;0.0047683181818181;0.0044887045454545;0.0041263409090909;0.003756409090909;0.0034491818181818;0.0033373863636363;0.0032712954545454;0.0030730909090909;0.0028430227272727;0.0027955227272727;0.0027719318181818;0.0028087954545454;0.0028977727272727;0.0030175681818181;0.0031776136363636;0.0035519772727272;0.0040020681818181;0.0043967272727272;0.0051783636363636;0.0063252727272727;0.0078265;0.0099015909090909;0.0124470454545454;0.0159089545454545;0.020233909090909;0.0252249545454545;0.0313317045454545;0.0383495681818181;0.0462674999999999;0.0550127727272727;0.0644020454545454;0.0742761136363636;0.084749659090909;0.0955064772727272;0.1065564318181818 | 0.0015735777556129;0.0016076323540974;0.00164314324596;0.0016395031552865;0.0016246860478961;0.0015723736939093;0.0015330970147579;0.001590714365265;0.0016908430054972;0.0017236422195621;0.0016558269848325;0.001522435216825;0.0015059183834424;0.0018166742217032;0.0019489775422922;0.001792822060405;0.0016588695060356;0.0017744581390113;0.0019742418632125;0.0024329255751302;0.0026247756399639;0.0026241298366462;0.0026449187536729;0.002934288190694;0.0032162725303414;0.0033714066596442;0.0034186566272116;0.0033882323937753;0.0030928580472815;0.0027364346585643;0.0027926994825038;0.0025233812021436;0.0022139620325576;0.0019762493647809;0.0018029926407153;0.0017170574396499;0.0014830875276575;0.0014227946851789;0.0012427549468106;0.0011656237600529;0.0012086284173238;0.0012477861791337;0.0011870546793805;0.0010410474254671;0.0010443651480051;0.0011744071427286;0.0012569165112604;0.0013120995591689;0.0013272843619526;0.00136764460935;0.0014146367039732;0.0014933175014537;0.0016110624309592;0.001675675869448;0.0017093588753679;0.001760259642792;0.0017902582620449;0.0018160722263707;0.0018583519823705;0.0018465947099261;0.0018546777936578;0.0018785511651044;0.0018719823777822;0.0018616285311669;0.0018486064591765;0.0018360521847878;0.0018969467281752;0.0019459127583224;0.0020254582874778;0.0020246336806192;0.0019328351444342;0.0019582817384983;0.0020482789919228;0.0020772060662714;0.0020827864421578;0.0021126796582223;0.0021729160611431;0.0022406856257554;0.0022556195850527;0.0023113749594039;0.0023102924711658;0.0024515041241919;0.002609547456879;0.0026502699938249;0.0026186037637977;0.002636068562996;0.0026855589442466;0.0026636966321046;0.0026064593445919;0.0028331127439209;0.0030167060080502;0.0031638853474915;0.003266410400799;0.0033185031219514;0.0034930806017583;0.0038302955026928;0.0041557132442195;0.0043422184040045;0.0046061989170032;0.0048568001050117;0.0051264003750679;0.0053867971430488;0.005263322711775;0.005642775266455;0.0063474283346093;0.0066356831035739;0.0072258877948954;0.0077726389448172;0.0080548709110223;0.0084620124863556;0.0090181512361618;0.0094739486445548;0.0099427412226514;0.0105892188186983;0.0111591525014081;0.0116935831787186;0.0122097618006168;0.0128238409509682;0.0134623190603264;0.0140152692273579;0.0145381543945141;0.0150110497522274;0.0157063155508669;0.0163638087656645;0.0167185118119604;0.0170987798711619;0.0175838855345626;0.0180285586183178;0.0183272543484116;0.0187207233853226;0.0191185881913725;0.0193141958823262;0.0195417998176094;0.0198042642792049;0.0198713175171219;0.0199365216651016;0.0200226743680071;0.0201651068552098;0.0203084015018868;0.0204533744499677;0.0204497340752493;0.0204703303803726;0.0206122618901933;0.0207704285600509;0.02087301801672;0.0208946546233421;0.0208044283630992;0.020899263674717;0.0210989846822815;0.0211053274193961;0.0211375065978187;0.021292715373447;0.0212900381138209;0.0212705274123386;0.021315051091501;0.0212212501573917;0.0211218675842681;0.0210969258703656;0.0210469160339129;0.0209680469608656;0.0208512531353636;0.0207680272376192;0.0206087443137682;0.020375205683588;0.0202620045347277;0.0200530786841967;0.0197868293608766;0.0194583579644812;0.0192215002853404;0.0190489587031527;0.0188349087097088;0.0185884503617137;0.0183218878213536;0.0180728720589388;0.0178056632447551;0.0176788671764541;0.0174847621107571;0.0172807401491679;0.017119320998395;0.0168446294594387;0.0166429699280952;0.0165184509738848;0.01643791486445;0.016236886792891;0.01605828972795;0.0160342388896907;0.0158600010667301;0.0157049021089294;0.0155991380560074;0.0154972189802076;0.0154721705417925;0.0154494513736859;0.0154084892021443;0.0153443131145446;0.0152723307468549;0.0152389715142927;0.0151298271865728;0.0150302776796146;0.0150365254896448;0.0150698608562327;0.015153832157114;0.0150843470316604;0.0149142013238712;0.0148653318907445;0.0147213801614641;0.0146368976917982;0.0145324722415665;0.0143753269459648;0.0142891172246292;0.0141432584303996;0.0140143409515593;0.0138012020145342;0.0135917645694561;0.0134624187624089;0.0133275517770313;0.0131859919381605;0.0130050663018428;0.0128633092750998;0.0128455495418957;0.0127081735144538;0.0125263058646471;0.0124623801929433;0.0123580853506022;0.0122265933516571;0.0121527147659855;0.0121247585991749;0.0121977541954354;0.0122212942873983;0.0121160877501547;0.0120462879623685;0.0120571635554843;0.0120514098862018;0.0119594338989741;0.0118234443401663;0.0117862115780059;0.0117406144863649;0.0115084673576361;0.0112445364957488;0.010982748105903;0.0107380678200961;0.0104871242282754;0.0101710689380465;0.0099018039648836;0.0096129304453889;0.0093396442958465;0.0091097523094212;0.0087973798698847;0.0084886152206138;0.0082884085133673;0.0080233548681571;0.0078297786433667;0.0077186988807869;0.0075095030956905;0.0073658880594849;0.0072525725201942;0.007141698015116;0.0070395345042084;0.0068319855568143;0.006552366984283;0.0062823769866196;0.0060358719205627;0.0057873615045141;0.0054808572767262;0.0051612295171755;0.0048650766038698;0.0045720503528118;0.0043179273385569;0.0040875534877635;0.0038136969425283;0.0035326169844727;0.0033790122629475;0.0033197502022578;0.0032003888977314;0.0030576988065444;0.0030209609243497;0.0030052213824626;0.0029086095567096;0.0028633100911564;0.002916378734645;0.003051126009439;0.0032379490294041;0.0033729994966087;0.0035751235229772;0.00395262006342;0.0043793689897534;0.0049404095036165;0.0056910538955329;0.0065944729229164;0.0076739121582045;0.0089036614259855;0.0102277187545305;0.0115969761575113;0.0130470027861334;0.0146702356243624;0.0161919141900991;0.0176061970483487;0.0190738671716463;0.0204256195228875;0.0217594517543186;0.0230882570227444;0.0243069923927517 | 0.0904337272727272;0.0899340454545454;0.0895261136363636;0.089098909090909;0.088491659090909;0.0878989772727272;0.0874723863636363;0.08705375;0.0866951818181818;0.0860840454545454;0.0852899318181818;0.0848451818181818;0.0844931363636363;0.083931159090909;0.0834486136363636;0.0832464772727272;0.08290575;0.0821787954545454;0.0820008409090909;0.08174525;0.0813770681818181;0.0812735227272727;0.0809801363636363;0.0804161818181818;0.0798091818181818;0.0793055909090909;0.0790535681818181;0.0786875227272727;0.0781395227272727;0.0778320681818181;0.0774829545454545;0.0770742272727272;0.0769915;0.0765410454545454;0.0763063863636363;0.0763079318181818;0.07618525;0.076136909090909;0.0762873409090909;0.0762679318181818;0.0762041818181818;0.0763020681818181;0.0765185;0.0765755681818181;0.0767929318181818;0.0771533863636363;0.0774958409090909;0.0777537727272727;0.078035659090909;0.0782848636363636;0.0785430454545454;0.0786923636363636;0.0787886590909091;0.0789766818181818;0.0791164318181818;0.0791385227272727;0.0790710681818181;0.0789697272727272;0.0788159318181818;0.0787101363636363;0.0785422045454545;0.0781923181818181;0.0777844318181818;0.077485;0.0773306136363636;0.0772165454545454;0.0770295227272727;0.0766810454545454;0.0764043409090909;0.0762442045454545;0.0761128409090909;0.0759260227272727;0.0759041818181818;0.0758542727272727;0.0758018863636363;0.07590225;0.0758717954545454;0.0758414090909091;0.0759185454545454;0.0760259545454545;0.0761456818181818;0.0762431136363636;0.0761558181818181;0.0761294318181818;0.0762584090909091;0.0762265681818181;0.0761837727272727;0.0763065454545454;0.0764379318181818;0.076776159090909;0.076965909090909;0.0774348181818181;0.0778727727272727;0.0781407045454545;0.0786698181818181;0.0791000909090909;0.0796537272727272;0.0803211136363636;0.080940909090909;0.0815796136363636;0.0821296363636363;0.0830790454545454;0.0839235681818181;0.0850019545454545;0.0863183181818181;0.0875682954545454;0.0888118409090909;0.0899782954545454;0.0913370681818181;0.0929739772727272;0.0946967272727272;0.0962064318181818;0.0977559772727272;0.0996358636363636;0.1016223409090909;0.103450659090909;0.1054302954545454;0.1076270454545454;0.1097583181818181;0.1120020909090909;0.1142094999999999;0.1162320227272727;0.1183454318181818;0.1204314545454545;0.1225237272727272;0.124533;0.1264605681818181;0.1281486363636363;0.1293840454545454;0.130566409090909;0.1318323636363636;0.1331489090909091;0.1343612045454545;0.1351491818181818;0.1359878863636363;0.1367190909090909;0.1369611363636363;0.1371558181818181;0.1376225227272727;0.1381500681818182;0.1385423636363636;0.1387108181818181;0.1386724772727272;0.1388561818181818;0.139234159090909;0.1395677727272727;0.1396770454545454;0.1398420909090909;0.1400663636363636;0.1402444318181818;0.1402071818181818;0.1401118181818182;0.1401568863636363;0.1398845909090909;0.1396590909090909;0.1393154545454545;0.1388620454545454;0.1384175909090909;0.137835659090909;0.1369895454545454;0.1361144772727272;0.1353875454545454;0.1341867272727272;0.1329898409090909;0.1318862045454545;0.1306144545454545;0.1292817045454545;0.127905159090909;0.12648325;0.12505225;0.1235212045454545;0.1221698409090909;0.1209823636363636;0.1197245454545454;0.1186800454545454;0.1176181590909091;0.1164683863636363;0.1155517727272727;0.1146526363636363;0.1136969318181818;0.1128198409090909;0.1120298636363636;0.1113692272727272;0.1107766363636363;0.1099500454545454;0.1091760454545454;0.1086794318181818;0.1080344772727272;0.1074631818181818;0.1070405681818181;0.1066907272727272;0.1063772954545454;0.1060660454545454;0.1057796136363636;0.1054978863636363;0.1052317045454545;0.1049511818181818;0.1044297045454545;0.1041895454545454;0.1041409318181818;0.103704;0.1033766818181818;0.1033090909090909;0.102996;0.1025856363636363;0.1021887954545454;0.1016564090909091;0.1012002727272727;0.1006001363636363;0.0999008636363636;0.0992384772727272;0.0987418181818181;0.0981270909090909;0.0975475909090909;0.0970245454545454;0.0964204772727272;0.0958393636363636;0.0952788636363636;0.09488175;0.0943833409090909;0.0938976136363636;0.0936867272727272;0.0934757954545454;0.0933026590909091;0.0930898409090909;0.0929114772727272;0.0927837045454545;0.0926583863636363;0.0926689090909091;0.0925992954545454;0.0925613181818181;0.0923685681818181;0.0919792727272727;0.0917227272727272;0.091364;0.0907927499999999;0.0902471136363636;0.0896574318181818;0.0887938409090909;0.0878826136363636;0.0869958636363636;0.0861671136363636;0.0854379772727272;0.0845956136363636;0.0836983181818181;0.082939409090909;0.0823373181818181;0.0816775454545454;0.0810755227272727;0.0806489545454545;0.0804365;0.0802145681818181;0.0799364318181818;0.0797871136363636;0.0797098863636363;0.0794439545454545;0.0791954772727272;0.0790192272727272;0.0787050681818181;0.0783662954545454;0.0781732954545454;0.0778245227272727;0.0775631818181818;0.0774827045454545;0.0773467045454545;0.077376659090909;0.0776366590909091;0.0781002272727272;0.0787041136363636;0.0794412045454545;0.0802693863636363;0.0813003181818181;0.0827062272727272;0.0842461136363636;0.0857992045454545;0.0876318409090909;0.0897555681818181;0.091968909090909;0.0941558863636363;0.0965394545454545;0.0989091136363636;0.1010909318181818;0.10322825;0.1052033181818181;0.1068441136363636;0.1083244772727272;0.1098553636363636;0.1113370454545454;0.1129179318181818;0.1147275227272727;0.117016909090909;0.1196945909090909;0.1226434318181818;0.12618175;0.1301733181818181;0.1343650681818181;0.1389489318181818;0.1438338409090909;0.1489862045454545;0.1542756818181818;0.1595517954545454 | 0.013338423300992;0.0132130849732193;0.0131017577894278;0.0129113372964321;0.0126887808437092;0.012646737236157;0.0125269459969316;0.0123448758414452;0.0123425018029924;0.0122775524622378;0.0121585946984737;0.0118904579962893;0.0117030677981437;0.0116574900265146;0.0119715148255909;0.011904009968286;0.0114133205349591;0.011434333707273;0.0114724468060779;0.0113012578269381;0.0111258587134442;0.0112513383999491;0.0116164164261455;0.011455015790337;0.0112419350342817;0.010813284476864;0.0109213225973007;0.0110064814107862;0.0107808591397053;0.0108171610736328;0.0108875977104622;0.0105170392461607;0.0103861461986853;0.0104119122809752;0.0104518477841511;0.0105782225556614;0.0107387042029894;0.0108489839558948;0.0107683762416196;0.010755447507578;0.0108458304479513;0.0110260362976503;0.0111119074043474;0.0110616633477293;0.0109880644049503;0.0110620933050264;0.0110963734028299;0.0111945847765443;0.0112701129334288;0.0113062535250042;0.0113713733599292;0.0114864336280936;0.0115139882932006;0.0115552478660236;0.0116707217536473;0.0117185058665197;0.0117061224358715;0.0116948366550801;0.0117455121313547;0.0118162013031594;0.011692478750431;0.0116631604511967;0.0116228928840991;0.0115294331593857;0.0115275328593761;0.0115557030608459;0.011502397035297;0.0113131940731793;0.0112684263277679;0.0113343695315671;0.0113505965603763;0.0112127607153607;0.0109933114110411;0.0110584464137907;0.0109475549913719;0.0108930730541915;0.0109217444845178;0.0109982950059568;0.011179140141362;0.0111116100417003;0.0109851331517429;0.0110873383603558;0.0110959936521685;0.0111510266737625;0.0112927850136109;0.0112200549316686;0.0113428009786017;0.0116415098566325;0.0117728952464385;0.0116466443514224;0.0117920106000437;0.0119633452334819;0.0123507653258084;0.0125919363761644;0.0128042882937849;0.0133302701342474;0.0136599040266362;0.0138674584469355;0.0138531322691282;0.0141668466190017;0.0143769350391697;0.0146909377951242;0.0150878676462753;0.0153339436119858;0.0155189291373736;0.0154857129362272;0.0155806145532781;0.0160975625579161;0.0164368113418712;0.0167738069627239;0.0168600332965596;0.0169990039002258;0.0175730849848053;0.0178290346431475;0.017716863720489;0.017997401177952;0.0183947231432095;0.0183373146546072;0.0186723971826749;0.0192069413431442;0.0191743829111462;0.019431460282758;0.0195487884872905;0.0194598805171581;0.0199314412801805;0.0202579251480087;0.0203018274196348;0.0203975356891531;0.0206415182817211;0.0207943433277755;0.0208905099674924;0.0212151843546278;0.0213244010135125;0.0213410670068164;0.0212685430911321;0.021134141398285;0.0212841200937933;0.0214830039217297;0.0214541335709121;0.0214372471672909;0.0213531226408658;0.0211738639147995;0.0212909499689625;0.0213524439408055;0.021330958397055;0.021577325589031;0.0215979355311378;0.0213182470938474;0.0212686552751585;0.0213238642789232;0.0212667951120582;0.0212526002220606;0.0212984975637991;0.0211848425501645;0.0211786778929627;0.0212952128067849;0.0212966127811765;0.0212346486692815;0.0211457971281151;0.0211024297867535;0.0210447347350647;0.0209225910946556;0.0208983328681518;0.020750383048236;0.0205670942160547;0.0204220997308428;0.0203706152338043;0.0203209837256652;0.020126914551283;0.0201947953323979;0.020110793208345;0.0198306901132928;0.0197026198813831;0.019553261565148;0.0194231349072643;0.0194325829243988;0.0193345641746587;0.0192427222254238;0.0192177746770824;0.0190537431522397;0.0190261077701425;0.0190303984701965;0.0188662313633147;0.0188192876160688;0.0186551424632316;0.0184954576245647;0.0186495319704322;0.0184825588904514;0.0183082596308431;0.0183305930915577;0.0182868881294432;0.0181989528328693;0.0181486412957446;0.0181295533279368;0.0180276656129378;0.0178838665042891;0.0177815952723958;0.0177775423819839;0.0177442337773915;0.0178215488330615;0.0176459676967144;0.0172397932699156;0.0172031993952695;0.0172517299422405;0.0171963349720033;0.0171974445459398;0.016975407795654;0.0167324956274875;0.0167553099068323;0.0166521444831573;0.0164855686325648;0.0164222084559545;0.0162521516283131;0.0161426390688704;0.0159990243023064;0.0158765854707104;0.0159224788301712;0.0157687240795586;0.0155268521108088;0.0153553576029227;0.0153536933610123;0.015307085327593;0.0150512537182811;0.0148998940841298;0.0149424678901619;0.014973384406368;0.0148049112900424;0.0147707416091562;0.0148010684715165;0.0146187677296662;0.0144723440311813;0.0144382579787299;0.0143023732107218;0.014147902076976;0.0141338550099348;0.0140881969006963;0.0139587247621975;0.0138865702052382;0.0136679861192312;0.013385280013257;0.0132676895617343;0.0131933284112911;0.0133062423355541;0.0131239999844345;0.0129616210940135;0.0128766428571508;0.0124878265462767;0.0123882839877311;0.0124801378989262;0.0124772668760253;0.0122663394257201;0.0121877241201054;0.0121353484257291;0.0119753674162519;0.0121117670118598;0.0121509874992606;0.011981495357403;0.0118711580866922;0.0117249966358853;0.0116137986866456;0.0114814840313366;0.0113572087495505;0.0113793118712797;0.0114121204775623;0.0113668058645267;0.0112705979762186;0.0111164408871435;0.0111628682420337;0.0111400999415497;0.0110807065713328;0.0111248834437916;0.0111847662839524;0.0113638984587026;0.0113449311132122;0.011497112012658;0.0115791447106388;0.0115927731385443;0.011879680852377;0.0120241870067307;0.0121570195770956;0.012459488767025;0.0127436077207135;0.0128766787465051;0.0131476517998422;0.0133565952199843;0.0133875259320334;0.0135910316840476;0.0137613527085813;0.0138009054613595;0.0141065900425077;0.0143505453697811;0.014542349314887;0.014856946962339;0.015208193345793;0.0156254996553006;0.0161401344284158;0.0164250823910683;0.0168495051116935;0.0172426444399567;0.0175279546449647;0.0180152665047247 | 0.0026496739130434;0.0026117826086956;0.0025628260869565;0.0023787391304347;0.002249804347826;0.0022057173913043;0.0022673260869565;0.0022363478260869;0.0020670217391304;0.0019739782608695;0.0020018913043478;0.0018613913043478;0.0015505;0.001539;0.0015656086956521;0.0016574782608695;0.0016263695652173;0.0015247826086956;0.0011886739130434;0.0014071956521739;0.001735152173913;0.0013820434782608;0.0015122391304347;0.001815652173913;0.0013015217391304;0.0012741086956521;0.0011644130434782;0.0009783695652173;0.000918304347826;0.0011656739130434;0.0013194782608695;0.0012556739130434;0.0008678913043478;0.0007552608695652;0.0009095652173913;0.0011740869565217;0.0010736304347826;0.0009861304347826;0.0011395434782608;0.0011083913043478;0.0011045434782608;0.0012326739130434;0.0013228695652173;0.0014514130434782;0.0015112391304347;0.0016366956521739;0.0017780869565217;0.0018214782608695;0.0019443478260869;0.0021510434782608;0.002261304347826;0.0024204782608695;0.0025348478260869;0.002686804347826;0.0027864782608695;0.0027713260869565;0.0028582826086956;0.0029608478260869;0.0030053478260869;0.0029712391304347;0.0030294347826086;0.0030741956521739;0.0029963260869565;0.0030012826086956;0.0029895434782608;0.0028920652173913;0.0029226086956521;0.0029100434782608;0.0028920869565217;0.002924652173913;0.0027009565217391;0.002645152173913;0.0029681956521739;0.0029871956521739;0.0029050869565217;0.0030930434782608;0.0031172608695652;0.0029835869565217;0.0030538913043478;0.0031876956521739;0.0032234347826086;0.0031794347826086;0.0032134782608695;0.0033782608695652;0.0036028913043478;0.0036244347826086;0.0036855;0.0037868260869565;0.0038878478260869;0.0038252391304347;0.003881652173913;0.0040882391304347;0.0042889782608695;0.0046127391304347;0.0048244130434782;0.005154152173913;0.0054344565217391;0.0059076304347826;0.0063999130434782;0.0068748478260869;0.0076858913043478;0.0083645;0.0091808913043478;0.010157152173913;0.0112010217391304;0.0123296956521739;0.0134502173913043;0.0146448913043478;0.0161583695652173;0.0179044782608695;0.0197418478260869;0.0217219999999999;0.0237415434782608;0.026027304347826;0.0283816739130434;0.0310701086956521;0.033870804347826;0.0368206304347826;0.0399871956521739;0.0432512826086956;0.0465872173913043;0.0498541739130434;0.0531081739130434;0.0564271739130434;0.0596089347826087;0.0627628260869565;0.0659608260869565;0.0689560434782608;0.0715861739130434;0.0740312173913043;0.0764033478260869;0.0786767608695652;0.0804397173913043;0.0820191739130434;0.0837589347826087;0.0850748695652174;0.0862313695652173;0.0872076956521739;0.0880557608695652;0.0888060434782608;0.0895335869565217;0.0902795;0.0906515652173912;0.0912358478260869;0.0920217173913043;0.0925044782608695;0.093032652173913;0.0936182391304347;0.0941004347826087;0.0945237608695652;0.0949471739130434;0.0952944565217391;0.0954987608695652;0.095514152173913;0.0953639565217391;0.0952475869565217;0.094836804347826;0.0943093478260869;0.0935474565217391;0.0923971739130434;0.0914365434782608;0.0904781956521739;0.0890852391304347;0.0874755869565217;0.0857899347826087;0.0840406739130434;0.0822193695652173;0.080334304347826;0.0782458913043478;0.0761673913043478;0.0741192391304347;0.071981652173913;0.0700399782608695;0.0682474130434782;0.0664367826086956;0.0647858695652174;0.0632227391304347;0.0616265;0.0601929782608695;0.058875152173913;0.0575092173913043;0.0562708260869565;0.0552414347826087;0.0542590652173913;0.0533368260869565;0.0523672826086956;0.0514921304347826;0.0507417173913043;0.050005;0.0493432173913043;0.0486707826086956;0.0481930217391304;0.0478504347826087;0.0473914130434782;0.046865652173913;0.0465817173913043;0.0462712608695652;0.045891304347826;0.0456466304347826;0.0453541956521739;0.0449707173913043;0.0446767826086956;0.0443240434782608;0.0438258913043478;0.0433687173913043;0.0427804565217391;0.0420740217391304;0.0412970869565217;0.0404954347826087;0.039619304347826;0.0388717608695652;0.0381679782608695;0.0372786956521739;0.0363553260869565;0.0355296739130434;0.0347892826086956;0.0339400652173913;0.033153;0.0324771739130434;0.031860152173913;0.031442;0.0310124565217391;0.0304805;0.0301083478260869;0.0299349565217391;0.0297895;0.029547804347826;0.0294725434782608;0.0295093695652173;0.0293386739130434;0.0292281739130434;0.0290824347826086;0.0288030652173913;0.028566152173913;0.0281222391304347;0.0276103260869565;0.026916152173913;0.0259390652173913;0.024933304347826;0.024009804347826;0.0230452608695652;0.021969152173913;0.020797152173913;0.019677;0.0186508695652173;0.0177034782608695;0.0168848478260869;0.0160167391304347;0.0151870652173913;0.0144707826086956;0.0139013913043478;0.0133722391304347;0.0130224347826086;0.0126533260869565;0.0122991739130434;0.0120236739130434;0.0116559565217391;0.0112147608695652;0.0105870217391304;0.0099717826086956;0.0093719347826086;0.0087357608695652;0.0079817391304347;0.0073554565217391;0.0068842826086956;0.006386804347826;0.0059019347826086;0.0055878260869565;0.0052029347826086;0.004750652173913;0.0044524782608695;0.0043559130434782;0.0043213913043478;0.0041503695652173;0.0038886739130434;0.0038489999999999;0.0038528478260869;0.003888804347826;0.0040806739130434;0.0042009782608695;0.0043609565217391;0.0047692608695652;0.0052193478260869;0.0057692826086956;0.0067194782608695;0.0079392173913043;0.0095232391304347;0.0115249782608695;0.0140029347826086;0.0173633913043478;0.0214161304347826;0.0260470217391304;0.0315868695652173;0.0379701304347826;0.0451677391304347;0.0529873478260869;0.0614079130434782;0.070346152173913;0.0797012173913043;0.0891868695652173;0.0990578478260869 | 0.0029325363087974;0.0029442983537908;0.002858181708743;0.0028336843424518;0.0028093859243579;0.0027978130797943;0.0027443471440143;0.002691313163308;0.0026216919514706;0.0025882559334993;0.0026801517471819;0.0026909931456889;0.0026430732764046;0.0025213447558352;0.0026125286131618;0.0027135494650949;0.0025819092363657;0.0025330595633918;0.0025572033513573;0.0027960963631428;0.0028195141344044;0.003006598143761;0.0031510078682844;0.0033956911665448;0.0034482370035788;0.0032756704570939;0.0033873892902029;0.0033438571165559;0.0032389405254706;0.0030270925548699;0.0027837496514124;0.0027003334201896;0.0027166798791356;0.0024308734363944;0.0022873792927683;0.0023148021641032;0.0021338873068098;0.001982789243114;0.0019243337976386;0.0019847124782335;0.0020386269530306;0.0020949997513057;0.0021484040134087;0.0021662430721934;0.0022070854001982;0.0022718197196624;0.0023442810584824;0.0024464692630549;0.0025662236606205;0.0026711194237333;0.0027742476206837;0.0028992572898675;0.0029937332247167;0.0030444206208119;0.003087739171045;0.0031688791643057;0.003252113478019;0.0032477179062459;0.0032383050108035;0.0032435631174838;0.0032166070091336;0.0032358216378503;0.0032150409850807;0.0032292425301233;0.0032151638403493;0.0031306119274187;0.0031689958415053;0.0031387414530634;0.0030219990648287;0.0030250386019016;0.003065999028459;0.0030766101545361;0.003020204412652;0.0029692414491064;0.0029957478296641;0.0030247069717138;0.0030182348810358;0.0031186926718032;0.0032003648905034;0.003155111844255;0.0030688415523499;0.0030298203514926;0.0031483760239853;0.0031714907916539;0.003095530744141;0.0031260090186275;0.0032424955803961;0.0033404218516319;0.0032910434817168;0.0032713098782175;0.0033292984193696;0.0034938080859637;0.0037620939942722;0.0038219178108191;0.0037675816267856;0.0039738660547095;0.0041879310071071;0.0043469202193874;0.004680460992614;0.0049210866684656;0.0050677076703739;0.00528701633459;0.0055605601725336;0.0058169023523116;0.0061049450138178;0.0064146128379559;0.0067593493569624;0.0071400061413862;0.0074964544844989;0.0079831352480341;0.0086048207237245;0.0091416367753993;0.0095156213172668;0.0099186179074608;0.0104449815468255;0.0109018704679075;0.0113189732447967;0.0118703834822613;0.0122512859689994;0.0126892135973179;0.0131648836107663;0.0134422956559664;0.01400604623932;0.0145694916243259;0.0149558540829739;0.0152424764440316;0.0154527923967796;0.0158291512511379;0.0161548496843714;0.01639778383795;0.0166066190983092;0.0167091959819665;0.0168366180526758;0.0170835033907689;0.0173123125682942;0.0174723162397722;0.0175945394728133;0.0176945036222734;0.0177787919176938;0.0178914535090007;0.0180459257040056;0.0181379128883244;0.0181126419431931;0.018153258902978;0.0182643133893673;0.0182266742364518;0.0183413455149438;0.0185279984266272;0.0185414024600228;0.0185041325440619;0.0185970486371769;0.018806540782642;0.018855133380812;0.0188156273831295;0.0188251344135163;0.0189242097778082;0.0189451311606492;0.0188665928092987;0.0188188287316559;0.0188719586857259;0.0187533944562418;0.0185636619407313;0.018535793310583;0.0185680406572106;0.0184535927045863;0.0181288660833787;0.01788844111382;0.0176610380390402;0.017517238155255;0.0174426767689394;0.0172577348728489;0.0170517286464418;0.0168265502326784;0.0165945733627674;0.0163945129789926;0.0163427989124788;0.016250360509416;0.0160821361499162;0.0159304127553266;0.0158370517724415;0.0157188056712165;0.0155040378286207;0.0154227606775789;0.0153192649568402;0.0152458624132791;0.0152146589426309;0.0151032028135443;0.015115720372679;0.0151265063191148;0.0150657360861777;0.0150224553576941;0.0150423885418493;0.0150527372891329;0.0150308618405615;0.0149450391921234;0.014934267751514;0.0150475937130378;0.0150643093847227;0.0150777050395737;0.0150885838207707;0.0150417365836425;0.0150585416733981;0.0150617923825766;0.014956480808931;0.0149531807120507;0.0149826853767296;0.0148725054356302;0.0147612903829593;0.0146669291259125;0.0145553513990476;0.0144699148552893;0.0143409454306179;0.014174087033691;0.0140981773432743;0.013973868798669;0.0138213477983444;0.0137716638216983;0.0136194984391251;0.0134924998825344;0.0134055751022018;0.0132543139425957;0.0131646047021828;0.0131290091269507;0.0130217441334226;0.0130226276627457;0.0130537874652871;0.0130607324647749;0.0130623888366672;0.0129847907857337;0.013017844655283;0.0130160176625304;0.0129858698722918;0.0129346393746098;0.0129052004865693;0.0128620817447337;0.0127185798177388;0.0125409688602637;0.012370019368353;0.0122051433982555;0.0119737457846918;0.0118225325345475;0.0115737189124851;0.0112422933919045;0.0110017092510411;0.0107081963033695;0.0104316091988386;0.0101606665309961;0.0099178678856446;0.0097211561872996;0.0095166361071617;0.0093964048124287;0.0092406957125887;0.0090272232340778;0.0089582795621439;0.0087759583618589;0.008555269115981;0.0085142878946875;0.0083223657779231;0.0080267652056219;0.0078222484687745;0.0075130294449107;0.0072233936320657;0.0069013651352782;0.0065162323937363;0.006175514170813;0.005841257983306;0.0055356444787984;0.0052343572769171;0.0049457693588771;0.0046997608554638;0.0045806940558009;0.0044544891954376;0.0042806673751661;0.0041065719110209;0.0039848148712294;0.0039765678165976;0.0039767409658741;0.0039067395875991;0.003982534698485;0.0040711884887128;0.0041885229003738;0.0044626738593447;0.0048128432170479;0.005246847881932;0.0058155163131407;0.0065542053163956;0.0074492562617121;0.0084942714277568;0.0096794764284534;0.0109857743235478;0.0124543298577173;0.0139462243596037;0.0154080842916361;0.0169404451504002;0.0184312107583664;0.0198340358455048;0.0212038423528756;0.0226269282767899;0.0239848879449012;0.0250930881591004;0.026143528545293 | 0.0531482391304347;0.0529172826086956;0.0526120217391304;0.0524040217391304;0.0521366739130434;0.0518861956521739;0.0517881739130434;0.0515277608695652;0.0512314782608695;0.0510872608695652;0.0508116304347826;0.0503338478260869;0.0501376956521739;0.0499151086956521;0.0497358913043478;0.0495838260869565;0.0493515;0.048916652173913;0.0487864782608695;0.0484782391304347;0.0483977391304347;0.0480175217391304;0.0477487826086956;0.0474431086956521;0.0471209782608695;0.0470305434782608;0.046892152173913;0.0465779347826086;0.0462450434782608;0.0464872391304347;0.0465168260869565;0.0463362173913043;0.0459690869565217;0.0457414782608695;0.0458985869565217;0.0458970652173913;0.0457330869565217;0.0457273695652173;0.0457655434782608;0.0456674565217391;0.0456406086956521;0.0455855217391304;0.0453446739130434;0.0453247608695652;0.0454399130434782;0.0453163695652173;0.0452354565217391;0.0452468695652173;0.0452373260869565;0.045143;0.0449697391304347;0.0448803695652174;0.0448311739130434;0.0447491086956521;0.0445714999999999;0.0443938695652173;0.0443010869565217;0.0442530434782608;0.0441569782608695;0.0440596739130434;0.0439121956521739;0.0437041304347826;0.0434784565217391;0.0432501086956521;0.0429469347826087;0.0428560217391304;0.0429160434782608;0.0426640652173913;0.0423585652173913;0.0422203260869565;0.0420519130434782;0.0419080434782608;0.0418686739130434;0.0417114565217391;0.041561;0.0413625217391304;0.0411140217391304;0.0410961739130434;0.0410150434782608;0.04095;0.0407738695652173;0.0406046086956521;0.0403188695652173;0.0401463695652173;0.0402145652173913;0.040276152173913;0.0399636739130434;0.0398373695652173;0.0400293695652173;0.0400056739130434;0.0398575434782608;0.0396081304347826;0.039543652173913;0.0394133913043478;0.039418652173913;0.039196652173913;0.0391180869565217;0.0394742391304347;0.0395948478260869;0.0395828478260869;0.0394708913043478;0.0395994347826086;0.0398390217391304;0.0398238913043478;0.0397570869565217;0.039816652173913;0.0400404782608695;0.040425652173913;0.0407696956521739;0.0410407173913043;0.0414739782608695;0.0421050217391304;0.0424824782608695;0.042970304347826;0.0436884565217391;0.0443489565217391;0.0452874565217391;0.0461906086956521;0.0472720869565217;0.0486332391304347;0.0497703260869565;0.0508224782608695;0.0523619565217391;0.053886;0.0552008260869565;0.0566290217391304;0.0579762173913043;0.0593514565217391;0.0605698260869565;0.0615620652173913;0.0627174130434782;0.063825304347826;0.0647825869565217;0.0654995217391304;0.0661454347826086;0.066741152173913;0.067062;0.0673771086956521;0.0676645217391304;0.0681565652173913;0.0685623260869565;0.0687149347826086;0.0690248478260869;0.069349304347826;0.069537652173913;0.0696715652173913;0.0697514130434782;0.069845304347826;0.0699925217391304;0.0701662173913043;0.0702849782608695;0.0703698913043478;0.0703894782608695;0.0701177391304347;0.0698059347826086;0.0694854130434782;0.068969652173913;0.0684964130434782;0.0678871956521739;0.0670666739130434;0.0662883695652174;0.0654031956521739;0.064423652173913;0.063485152173913;0.0625221086956521;0.0612935869565217;0.0602108913043478;0.059155;0.0579312826086956;0.0568353695652173;0.0556606304347826;0.054699304347826;0.053755804347826;0.0527616086956521;0.0519294782608695;0.0511770434782608;0.0504737391304347;0.0497419347826086;0.0489587608695652;0.0483451739130434;0.0478803695652173;0.0473668260869565;0.0469253695652173;0.0465617173913043;0.0461872173913043;0.0457830434782608;0.045377652173913;0.0449570434782608;0.0446534782608695;0.0444320434782608;0.0442545217391304;0.0440551086956521;0.0439253478260869;0.043829652173913;0.0436912391304347;0.0434339130434782;0.0431343913043478;0.042994152173913;0.0429346086956521;0.0428803260869565;0.0425485217391304;0.0423233913043478;0.0422796086956521;0.0420934130434782;0.0419652391304347;0.0418122826086956;0.0415281304347826;0.0412489565217391;0.0409543913043478;0.0406413478260869;0.0403431304347826;0.0401025869565217;0.0398423913043478;0.0395510434782608;0.0392618695652173;0.0391100652173913;0.0389767826086956;0.0387402826086956;0.0385045869565217;0.0382876304347826;0.0381584782608695;0.0380500434782608;0.0379705217391304;0.0379399347826086;0.0378287391304347;0.0377890434782608;0.0376607391304347;0.0376014782608695;0.0376243913043478;0.0376283695652173;0.0377264782608695;0.037658152173913;0.0374881739130434;0.03743;0.0374353695652173;0.037152;0.0369370434782608;0.0369195869565217;0.0366454782608695;0.0364494782608695;0.0363597391304347;0.0361902826086956;0.0360701304347826;0.0358908695652173;0.0356595;0.0355931739130434;0.0355684130434782;0.035558652173913;0.0355040652173913;0.035451152173913;0.0355467391304347;0.0357459130434782;0.0358303913043478;0.0358590434782608;0.0359411956521739;0.0360240652173913;0.0361511739130434;0.0363077173913043;0.0365349565217391;0.0366848695652173;0.0369564347826086;0.037341304347826;0.0376800217391304;0.0381600869565217;0.038659652173913;0.0391892173913043;0.0399512826086956;0.0408032391304347;0.0416703913043478;0.0426130869565217;0.043616;0.0448973478260869;0.0462742826086956;0.0474573695652173;0.0489416304347826;0.0506841739130434;0.0524264130434782;0.0541835217391304;0.0560045217391304;0.0578129999999999;0.0594742173913043;0.0609260217391304;0.0621172826086956;0.0628092608695652;0.0629464782608695;0.0628012826086956;0.0623780652173913;0.0617339130434782;0.0608564782608695;0.0600795869565217;0.0596476086956521;0.0593281304347826;0.059364804347826;0.0600088478260869;0.0613159130434782;0.0632608260869565;0.0656648260869565;0.0686879565217391;0.0724028478260869;0.0767296086956521;0.0816612826086956 | 0.0092799895574289;0.0092647697163035;0.0091304904395209;0.0090241953571474;0.0089600573660225;0.0088961948959954;0.0088126711458352;0.0086120323764287;0.0086612323237622;0.0086015941453631;0.0084971339988092;0.0084038714411008;0.008032534319516;0.0080167501595881;0.0080162724677253;0.0079078390791932;0.0078587870134151;0.0078754710200368;0.0080046782425144;0.0078034043459243;0.0075997007614621;0.0077645563248481;0.0077010004628923;0.0073660910430559;0.0076454898992488;0.0076825112118557;0.0077613946197184;0.0077396266415898;0.0074901669049984;0.0076344921571183;0.0073255539079288;0.0072589567904089;0.0074310352137388;0.007395820254228;0.0073826975183753;0.0075134557203938;0.007428657270107;0.0071776396440881;0.0073067719387383;0.0075810068070922;0.007503091385047;0.0074375154386069;0.0074378300122619;0.0075143802145095;0.0075137055832838;0.0074566726578986;0.007454106995346;0.0074817576176507;0.007577937121977;0.0074960933973785;0.0074250858354478;0.0074838106732947;0.0074896131848027;0.0074656036571532;0.0075120019990235;0.0075884556490872;0.0075403332458809;0.007515791665129;0.0076085820652708;0.0075372034868653;0.0074639067536737;0.0074971477853875;0.0075284889547977;0.0074360530965418;0.0073622258783971;0.0073969322274369;0.0073136776307789;0.0071171888158244;0.0071345359972216;0.0073038144799803;0.0071803335478887;0.0070811831621449;0.0071277703512524;0.0070034570120969;0.0068592033486242;0.0069257287807104;0.0069177011547322;0.0069658609368336;0.0068450823839097;0.006720713679034;0.0069025641696359;0.0070618324989678;0.0069026888854471;0.0069984572247784;0.0072146088849166;0.0071196148022125;0.0070441610558102;0.0070126228073499;0.006860641386792;0.0070294174282221;0.0074500560138282;0.0073514327148105;0.0073505367218013;0.0073567119390791;0.007336613388319;0.0073908355510723;0.0075566287539883;0.0077203286809271;0.0075881243941288;0.0076802819565354;0.0078250310336005;0.007789525025178;0.0079471695771768;0.0080974961321475;0.0080101500327912;0.0078379720540949;0.0078559465650455;0.0082053618789921;0.008429281711509;0.008266642023251;0.0084889678197034;0.0089167745725287;0.0089371734227554;0.0090154255384117;0.0092653575375194;0.0094479252489199;0.0095411594513374;0.0095001899805056;0.0097331423333453;0.0099941902527524;0.0102951056010003;0.0104919158482225;0.0105731968716635;0.0108571816498471;0.011127865002984;0.0114334390130959;0.0116426133089956;0.0118006600487835;0.0119930691379171;0.0121515719484301;0.0123118021292598;0.0124807376542495;0.0127053876683626;0.0129346654361046;0.0129798526505113;0.0129721666518355;0.0129564640323748;0.0132024490997832;0.0134650990502428;0.0132256756007264;0.0131356682087857;0.0133008886326393;0.0133619561042492;0.0134427542083203;0.0135139020077965;0.0134790906858687;0.0133463886111163;0.0133078849005969;0.0135202131093314;0.0136715852936146;0.0136521756141472;0.0135296974298569;0.0136101201231357;0.0136667208071037;0.0135500118776531;0.0134413148159381;0.0134006165815315;0.0133446449793767;0.0132521096695659;0.0131276010028986;0.0131170876516239;0.0131318837839978;0.0130057793447842;0.0127540825167079;0.0125896652946918;0.012484925061985;0.0123397402227802;0.0121641170917671;0.0119710928186992;0.0118536916750459;0.0116891663144577;0.0115067386553745;0.0113157557544426;0.0112967419402985;0.0112135844536667;0.0110331374886073;0.0108358308699216;0.0106275639508301;0.0105248244708187;0.0104124261305729;0.0104268964347204;0.0103459296951975;0.0101159838064074;0.0100981601881245;0.0099866364795116;0.009902343439715;0.0099317186880494;0.0098897492338875;0.009905306191328;0.00980758950554;0.0096715110682851;0.0096477872240869;0.0096349760565173;0.0094659715219361;0.0094274375832455;0.0095583570504235;0.009505931349492;0.0093912529633043;0.0092436994962412;0.0093128235438008;0.0094513229003237;0.0093849018025485;0.0092421105032665;0.0091158187505166;0.0091419460393282;0.0090852764910242;0.0089245765404893;0.0088901036263339;0.008838674326135;0.0087421546879153;0.0087517979806277;0.008670610278601;0.0083925223078596;0.0082871493314958;0.0084208969372064;0.0083890665734293;0.0082693789204189;0.008227874399903;0.0081450187028666;0.008104630954265;0.0080602595925638;0.0080563893234749;0.0080105374593972;0.0080073003035484;0.0079898446638628;0.0078790405647064;0.0078612224026399;0.0077353204996852;0.0077366664870839;0.0077093658432345;0.0076823489224444;0.007700487470767;0.0076008507953732;0.0075505278432114;0.0075043847756086;0.0075143037291111;0.0073998474637627;0.0072749701567195;0.007336607716677;0.007327253008807;0.0071278858091451;0.0071292666341342;0.0072536805634065;0.0070887267893268;0.007033772465754;0.0069946209659974;0.0067969734100344;0.0067688646946224;0.0068451795249639;0.0068686412370275;0.0067855452394852;0.0067056957376251;0.0067679111219481;0.0068012131890209;0.0067778392873624;0.0066753884827515;0.0066080664285884;0.0065695748810982;0.0065415987816656;0.0066295130962778;0.0067060498379437;0.0066502925177754;0.0066461581032089;0.0066688698320416;0.0066101904938675;0.0066699618819935;0.0066412281081908;0.0067126569509804;0.0068672974321239;0.0069008783879737;0.0069346367300513;0.0071396708396501;0.0074397768713944;0.0076072010369085;0.0077977598901755;0.0080384124035211;0.008154695834851;0.0084526489279702;0.0087191363046758;0.0089705988775678;0.0093399089715122;0.0095851298663644;0.0096958052892602;0.0098293807139271;0.0098298948355155;0.0096984565889241;0.0095206193832174;0.0094677503366277;0.0093719044447614;0.0091810294861526;0.0091278708810574;0.0091938759632188;0.0092632741646654;0.00950647997004;0.0099561915070775;0.0104256966371116;0.0110127731340664;0.0116905074064511;0.0124310500726874;0.013152426061763;0.0139753626081568 | 0 | 0 | 0 | 0.06 | 25 | 0.368
20231107 | Low | 22E6 |  | xL5 | 2 | 5 | 1 | 55.3351 | 55.3351 | 2.987 | 47.1734 | 232.06 | 51.3033 | 51.3033 | 0;0;0 | 0 | 0 |  | 0 | 232.06;232.06;232.06 | 232.06 | 232.06 |  | 232.06 | 32.49215217542252, 11.728119660414743 | 32.4922 | 11.728119660414743 |  | 3 | 66.07675933679398, 98.66396106203382 | 66.0768 | 98.66396106203382 |  | 90 | 90;90 | 0;0 | 0.003,0.003 | 0;0 | 1.379063629060661;1.905487608336951;1.653247400672301 | 0.0;0.1424761275887193;0.1900316941542926 | 0.0013116555;0.00129429854999999;0.001045500074999999 | 0;0;0 | 0.0020239772727272;0.0019909318181818;0.00190325;0.001739909090909;0.0016033863636363;0.0015806136363636;0.001645909090909;0.00149425;0.0012335227272727;0.0011926818181818;0.0012802045454545;0.0012761818181818;0.0009210909090909;0.0009220681818181;0.0009344318181818;0.0010948863636363;0.0010780909090909;0.0008241818181818;0.0004486363636363;0.0006642727272727;0.001141159090909;0.0006863636363636;0.0006806363636363;0.0010754999999999;0.0009771818181818;0.0008458636363636;0.0003410681818181;0.0001698863636363;0.0002642727272727;0.0005453181818181;0.0004501363636363;0.0002902272727272;0.0001484545454545;0.0002002727272727;0.0003548409090909;0.0005425681818181;0.0005508863636363;0.0003840681818181;0.000487659090909;0.00053975;0.000566;0.0006045;0.0006415454545454;0.0008094545454545;0.0008413636363636;0.0009553409090909;0.0010789999999999;0.0010978409090909;0.0012016136363636;0.0014058863636363;0.0015138636363636;0.0016473409090909;0.0017307272727272;0.0018540909090909;0.001955659090909;0.0019508863636363;0.0020342272727272;0.00213425;0.0021428409090909;0.0021234772727272;0.002223659090909;0.0022485909090909;0.0021374772727272;0.002158159090909;0.0021627954545454;0.0021278409090909;0.00208875;0.0020609545454545;0.0019800681818181;0.0019927499999999;0.0018905454545454;0.0018835681818181;0.0022320909090909;0.0022894318181818;0.002239409090909;0.0023456818181818;0.0022584772727272;0.0022697954545454;0.0023540909090909;0.0023867272727272;0.002426;0.00250025;0.0025790227272727;0.0027977272727272;0.0030658409090909;0.0030222954545454;0.00313925;0.0031367045454545;0.0031853181818181;0.00326175;0.0032279772727272;0.0033572954545454;0.0036140227272727;0.0040007727272727;0.004221659090909;0.0045721136363636;0.0049316136363636;0.0054432727272727;0.0058809545454545;0.0062613636363636;0.0069565909090909;0.0076334318181818;0.0087475909090909;0.0097196136363636;0.0107429545454545;0.0122304318181818;0.01365275;0.0149527045454545;0.0165219545454545;0.0183352727272727;0.0203438409090909;0.0224453181818181;0.0248033409090909;0.0275298636363636;0.0302110909090909;0.0332065227272727;0.0364054318181818;0.039571909090909;0.0432337272727272;0.0471407045454545;0.0507996818181818;0.0544211818181818;0.0581708409090909;0.0619962727272727;0.0656378409090909;0.0693401818181818;0.0729801363636363;0.0762657727272727;0.0792249545454545;0.0820645;0.0848201818181818;0.0873550227272727;0.0893554318181818;0.0912828181818181;0.09323175;0.0946813863636363;0.0958591136363636;0.0971947272727272;0.0982367045454545;0.0990420681818181;0.0999021363636363;0.1006515454545454;0.1011528409090909;0.1016936136363636;0.1023573863636363;0.103072409090909;0.1036537954545454;0.10418925;0.1047819318181818;0.1053330909090909;0.1057821136363636;0.1060724545454545;0.1062483636363636;0.1063812045454545;0.1062323863636363;0.1059973863636363;0.1054335909090909;0.1046242727272727;0.1038022954545454;0.1026326363636363;0.1014351818181818;0.1001312272727272;0.0984803636363636;0.096768159090909;0.0949699545454545;0.0930172727272727;0.0908312727272727;0.0885275227272727;0.0862263863636363;0.083866;0.0814971136363636;0.0791991818181818;0.0768933181818181;0.0747087727272727;0.0727756363636363;0.070908909090909;0.0690315;0.0671938863636363;0.0654846363636363;0.0640080454545454;0.0625401363636363;0.0611250681818181;0.0598804545454545;0.0587968636363636;0.0577381136363636;0.0566151363636363;0.0557304772727272;0.0549174318181818;0.053925659090909;0.0529921363636363;0.0522519318181818;0.0517122045454545;0.0511906363636363;0.0506807045454545;0.0501819772727272;0.0498130227272727;0.0494489545454545;0.0489798863636363;0.0486443863636363;0.0483007727272727;0.0477925227272727;0.0474494772727272;0.0471051818181818;0.0465563181818181;0.0459849545454545;0.0453487727272727;0.0445648863636363;0.0436348181818181;0.0427483181818181;0.04182575;0.0409958636363636;0.0400004772727272;0.0389280681818181;0.0379636363636363;0.037025159090909;0.0361980454545454;0.0352032954545454;0.0343930681818181;0.0337228863636363;0.0329457954545454;0.0323476136363636;0.0319202954545454;0.0314309545454545;0.0310111136363636;0.0307628409090909;0.0305775681818181;0.0304572727272727;0.0303591818181818;0.0302478409090909;0.0300689545454545;0.0299112954545454;0.0297838181818181;0.0294684545454545;0.0291300681818181;0.0287191818181818;0.0281732499999999;0.027358909090909;0.0262788636363636;0.0252236363636363;0.024209659090909;0.0231455454545454;0.0219222272727272;0.020577909090909;0.0193562045454545;0.018307909090909;0.0172379772727272;0.0162812727272727;0.0153990909090909;0.0145046136363636;0.013737909090909;0.0131794772727272;0.0126187727272727;0.012167;0.0117805454545454;0.0114455454545454;0.0110761363636363;0.0106386818181818;0.010149159090909;0.0095087954545454;0.0088368409090909;0.0081808636363636;0.0075784545454545;0.0068559772727272;0.0062106818181818;0.0056903181818181;0.0051751136363636;0.0047683181818181;0.0044887045454545;0.0041263409090909;0.003756409090909;0.0034491818181818;0.0033373863636363;0.0032712954545454;0.0030730909090909;0.0028430227272727;0.0027955227272727;0.0027719318181818;0.0028087954545454;0.0028977727272727;0.0030175681818181;0.0031776136363636;0.0035519772727272;0.0040020681818181;0.0043967272727272;0.0051783636363636;0.0063252727272727;0.0078265;0.0099015909090909;0.0124470454545454;0.0159089545454545;0.020233909090909;0.0252249545454545;0.0313317045454545;0.0383495681818181;0.0462674999999999;0.0550127727272727;0.0644020454545454;0.0742761136363636;0.084749659090909;0.0955064772727272;0.1065564318181818 | 0.0015735777556129;0.0016076323540974;0.00164314324596;0.0016395031552865;0.0016246860478961;0.0015723736939093;0.0015330970147579;0.001590714365265;0.0016908430054972;0.0017236422195621;0.0016558269848325;0.001522435216825;0.0015059183834424;0.0018166742217032;0.0019489775422922;0.001792822060405;0.0016588695060356;0.0017744581390113;0.0019742418632125;0.0024329255751302;0.0026247756399639;0.0026241298366462;0.0026449187536729;0.002934288190694;0.0032162725303414;0.0033714066596442;0.0034186566272116;0.0033882323937753;0.0030928580472815;0.0027364346585643;0.0027926994825038;0.0025233812021436;0.0022139620325576;0.0019762493647809;0.0018029926407153;0.0017170574396499;0.0014830875276575;0.0014227946851789;0.0012427549468106;0.0011656237600529;0.0012086284173238;0.0012477861791337;0.0011870546793805;0.0010410474254671;0.0010443651480051;0.0011744071427286;0.0012569165112604;0.0013120995591689;0.0013272843619526;0.00136764460935;0.0014146367039732;0.0014933175014537;0.0016110624309592;0.001675675869448;0.0017093588753679;0.001760259642792;0.0017902582620449;0.0018160722263707;0.0018583519823705;0.0018465947099261;0.0018546777936578;0.0018785511651044;0.0018719823777822;0.0018616285311669;0.0018486064591765;0.0018360521847878;0.0018969467281752;0.0019459127583224;0.0020254582874778;0.0020246336806192;0.0019328351444342;0.0019582817384983;0.0020482789919228;0.0020772060662714;0.0020827864421578;0.0021126796582223;0.0021729160611431;0.0022406856257554;0.0022556195850527;0.0023113749594039;0.0023102924711658;0.0024515041241919;0.002609547456879;0.0026502699938249;0.0026186037637977;0.002636068562996;0.0026855589442466;0.0026636966321046;0.0026064593445919;0.0028331127439209;0.0030167060080502;0.0031638853474915;0.003266410400799;0.0033185031219514;0.0034930806017583;0.0038302955026928;0.0041557132442195;0.0043422184040045;0.0046061989170032;0.0048568001050117;0.0051264003750679;0.0053867971430488;0.005263322711775;0.005642775266455;0.0063474283346093;0.0066356831035739;0.0072258877948954;0.0077726389448172;0.0080548709110223;0.0084620124863556;0.0090181512361618;0.0094739486445548;0.0099427412226514;0.0105892188186983;0.0111591525014081;0.0116935831787186;0.0122097618006168;0.0128238409509682;0.0134623190603264;0.0140152692273579;0.0145381543945141;0.0150110497522274;0.0157063155508669;0.0163638087656645;0.0167185118119604;0.0170987798711619;0.0175838855345626;0.0180285586183178;0.0183272543484116;0.0187207233853226;0.0191185881913725;0.0193141958823262;0.0195417998176094;0.0198042642792049;0.0198713175171219;0.0199365216651016;0.0200226743680071;0.0201651068552098;0.0203084015018868;0.0204533744499677;0.0204497340752493;0.0204703303803726;0.0206122618901933;0.0207704285600509;0.02087301801672;0.0208946546233421;0.0208044283630992;0.020899263674717;0.0210989846822815;0.0211053274193961;0.0211375065978187;0.021292715373447;0.0212900381138209;0.0212705274123386;0.021315051091501;0.0212212501573917;0.0211218675842681;0.0210969258703656;0.0210469160339129;0.0209680469608656;0.0208512531353636;0.0207680272376192;0.0206087443137682;0.020375205683588;0.0202620045347277;0.0200530786841967;0.0197868293608766;0.0194583579644812;0.0192215002853404;0.0190489587031527;0.0188349087097088;0.0185884503617137;0.0183218878213536;0.0180728720589388;0.0178056632447551;0.0176788671764541;0.0174847621107571;0.0172807401491679;0.017119320998395;0.0168446294594387;0.0166429699280952;0.0165184509738848;0.01643791486445;0.016236886792891;0.01605828972795;0.0160342388896907;0.0158600010667301;0.0157049021089294;0.0155991380560074;0.0154972189802076;0.0154721705417925;0.0154494513736859;0.0154084892021443;0.0153443131145446;0.0152723307468549;0.0152389715142927;0.0151298271865728;0.0150302776796146;0.0150365254896448;0.0150698608562327;0.015153832157114;0.0150843470316604;0.0149142013238712;0.0148653318907445;0.0147213801614641;0.0146368976917982;0.0145324722415665;0.0143753269459648;0.0142891172246292;0.0141432584303996;0.0140143409515593;0.0138012020145342;0.0135917645694561;0.0134624187624089;0.0133275517770313;0.0131859919381605;0.0130050663018428;0.0128633092750998;0.0128455495418957;0.0127081735144538;0.0125263058646471;0.0124623801929433;0.0123580853506022;0.0122265933516571;0.0121527147659855;0.0121247585991749;0.0121977541954354;0.0122212942873983;0.0121160877501547;0.0120462879623685;0.0120571635554843;0.0120514098862018;0.0119594338989741;0.0118234443401663;0.0117862115780059;0.0117406144863649;0.0115084673576361;0.0112445364957488;0.010982748105903;0.0107380678200961;0.0104871242282754;0.0101710689380465;0.0099018039648836;0.0096129304453889;0.0093396442958465;0.0091097523094212;0.0087973798698847;0.0084886152206138;0.0082884085133673;0.0080233548681571;0.0078297786433667;0.0077186988807869;0.0075095030956905;0.0073658880594849;0.0072525725201942;0.007141698015116;0.0070395345042084;0.0068319855568143;0.006552366984283;0.0062823769866196;0.0060358719205627;0.0057873615045141;0.0054808572767262;0.0051612295171755;0.0048650766038698;0.0045720503528118;0.0043179273385569;0.0040875534877635;0.0038136969425283;0.0035326169844727;0.0033790122629475;0.0033197502022578;0.0032003888977314;0.0030576988065444;0.0030209609243497;0.0030052213824626;0.0029086095567096;0.0028633100911564;0.002916378734645;0.003051126009439;0.0032379490294041;0.0033729994966087;0.0035751235229772;0.00395262006342;0.0043793689897534;0.0049404095036165;0.0056910538955329;0.0065944729229164;0.0076739121582045;0.0089036614259855;0.0102277187545305;0.0115969761575113;0.0130470027861334;0.0146702356243624;0.0161919141900991;0.0176061970483487;0.0190738671716463;0.0204256195228875;0.0217594517543186;0.0230882570227444;0.0243069923927517 | 0.0904337272727272;0.0899340454545454;0.0895261136363636;0.089098909090909;0.088491659090909;0.0878989772727272;0.0874723863636363;0.08705375;0.0866951818181818;0.0860840454545454;0.0852899318181818;0.0848451818181818;0.0844931363636363;0.083931159090909;0.0834486136363636;0.0832464772727272;0.08290575;0.0821787954545454;0.0820008409090909;0.08174525;0.0813770681818181;0.0812735227272727;0.0809801363636363;0.0804161818181818;0.0798091818181818;0.0793055909090909;0.0790535681818181;0.0786875227272727;0.0781395227272727;0.0778320681818181;0.0774829545454545;0.0770742272727272;0.0769915;0.0765410454545454;0.0763063863636363;0.0763079318181818;0.07618525;0.076136909090909;0.0762873409090909;0.0762679318181818;0.0762041818181818;0.0763020681818181;0.0765185;0.0765755681818181;0.0767929318181818;0.0771533863636363;0.0774958409090909;0.0777537727272727;0.078035659090909;0.0782848636363636;0.0785430454545454;0.0786923636363636;0.0787886590909091;0.0789766818181818;0.0791164318181818;0.0791385227272727;0.0790710681818181;0.0789697272727272;0.0788159318181818;0.0787101363636363;0.0785422045454545;0.0781923181818181;0.0777844318181818;0.077485;0.0773306136363636;0.0772165454545454;0.0770295227272727;0.0766810454545454;0.0764043409090909;0.0762442045454545;0.0761128409090909;0.0759260227272727;0.0759041818181818;0.0758542727272727;0.0758018863636363;0.07590225;0.0758717954545454;0.0758414090909091;0.0759185454545454;0.0760259545454545;0.0761456818181818;0.0762431136363636;0.0761558181818181;0.0761294318181818;0.0762584090909091;0.0762265681818181;0.0761837727272727;0.0763065454545454;0.0764379318181818;0.076776159090909;0.076965909090909;0.0774348181818181;0.0778727727272727;0.0781407045454545;0.0786698181818181;0.0791000909090909;0.0796537272727272;0.0803211136363636;0.080940909090909;0.0815796136363636;0.0821296363636363;0.0830790454545454;0.0839235681818181;0.0850019545454545;0.0863183181818181;0.0875682954545454;0.0888118409090909;0.0899782954545454;0.0913370681818181;0.0929739772727272;0.0946967272727272;0.0962064318181818;0.0977559772727272;0.0996358636363636;0.1016223409090909;0.103450659090909;0.1054302954545454;0.1076270454545454;0.1097583181818181;0.1120020909090909;0.1142094999999999;0.1162320227272727;0.1183454318181818;0.1204314545454545;0.1225237272727272;0.124533;0.1264605681818181;0.1281486363636363;0.1293840454545454;0.130566409090909;0.1318323636363636;0.1331489090909091;0.1343612045454545;0.1351491818181818;0.1359878863636363;0.1367190909090909;0.1369611363636363;0.1371558181818181;0.1376225227272727;0.1381500681818182;0.1385423636363636;0.1387108181818181;0.1386724772727272;0.1388561818181818;0.139234159090909;0.1395677727272727;0.1396770454545454;0.1398420909090909;0.1400663636363636;0.1402444318181818;0.1402071818181818;0.1401118181818182;0.1401568863636363;0.1398845909090909;0.1396590909090909;0.1393154545454545;0.1388620454545454;0.1384175909090909;0.137835659090909;0.1369895454545454;0.1361144772727272;0.1353875454545454;0.1341867272727272;0.1329898409090909;0.1318862045454545;0.1306144545454545;0.1292817045454545;0.127905159090909;0.12648325;0.12505225;0.1235212045454545;0.1221698409090909;0.1209823636363636;0.1197245454545454;0.1186800454545454;0.1176181590909091;0.1164683863636363;0.1155517727272727;0.1146526363636363;0.1136969318181818;0.1128198409090909;0.1120298636363636;0.1113692272727272;0.1107766363636363;0.1099500454545454;0.1091760454545454;0.1086794318181818;0.1080344772727272;0.1074631818181818;0.1070405681818181;0.1066907272727272;0.1063772954545454;0.1060660454545454;0.1057796136363636;0.1054978863636363;0.1052317045454545;0.1049511818181818;0.1044297045454545;0.1041895454545454;0.1041409318181818;0.103704;0.1033766818181818;0.1033090909090909;0.102996;0.1025856363636363;0.1021887954545454;0.1016564090909091;0.1012002727272727;0.1006001363636363;0.0999008636363636;0.0992384772727272;0.0987418181818181;0.0981270909090909;0.0975475909090909;0.0970245454545454;0.0964204772727272;0.0958393636363636;0.0952788636363636;0.09488175;0.0943833409090909;0.0938976136363636;0.0936867272727272;0.0934757954545454;0.0933026590909091;0.0930898409090909;0.0929114772727272;0.0927837045454545;0.0926583863636363;0.0926689090909091;0.0925992954545454;0.0925613181818181;0.0923685681818181;0.0919792727272727;0.0917227272727272;0.091364;0.0907927499999999;0.0902471136363636;0.0896574318181818;0.0887938409090909;0.0878826136363636;0.0869958636363636;0.0861671136363636;0.0854379772727272;0.0845956136363636;0.0836983181818181;0.082939409090909;0.0823373181818181;0.0816775454545454;0.0810755227272727;0.0806489545454545;0.0804365;0.0802145681818181;0.0799364318181818;0.0797871136363636;0.0797098863636363;0.0794439545454545;0.0791954772727272;0.0790192272727272;0.0787050681818181;0.0783662954545454;0.0781732954545454;0.0778245227272727;0.0775631818181818;0.0774827045454545;0.0773467045454545;0.077376659090909;0.0776366590909091;0.0781002272727272;0.0787041136363636;0.0794412045454545;0.0802693863636363;0.0813003181818181;0.0827062272727272;0.0842461136363636;0.0857992045454545;0.0876318409090909;0.0897555681818181;0.091968909090909;0.0941558863636363;0.0965394545454545;0.0989091136363636;0.1010909318181818;0.10322825;0.1052033181818181;0.1068441136363636;0.1083244772727272;0.1098553636363636;0.1113370454545454;0.1129179318181818;0.1147275227272727;0.117016909090909;0.1196945909090909;0.1226434318181818;0.12618175;0.1301733181818181;0.1343650681818181;0.1389489318181818;0.1438338409090909;0.1489862045454545;0.1542756818181818;0.1595517954545454 | 0.013338423300992;0.0132130849732193;0.0131017577894278;0.0129113372964321;0.0126887808437092;0.012646737236157;0.0125269459969316;0.0123448758414452;0.0123425018029924;0.0122775524622378;0.0121585946984737;0.0118904579962893;0.0117030677981437;0.0116574900265146;0.0119715148255909;0.011904009968286;0.0114133205349591;0.011434333707273;0.0114724468060779;0.0113012578269381;0.0111258587134442;0.0112513383999491;0.0116164164261455;0.011455015790337;0.0112419350342817;0.010813284476864;0.0109213225973007;0.0110064814107862;0.0107808591397053;0.0108171610736328;0.0108875977104622;0.0105170392461607;0.0103861461986853;0.0104119122809752;0.0104518477841511;0.0105782225556614;0.0107387042029894;0.0108489839558948;0.0107683762416196;0.010755447507578;0.0108458304479513;0.0110260362976503;0.0111119074043474;0.0110616633477293;0.0109880644049503;0.0110620933050264;0.0110963734028299;0.0111945847765443;0.0112701129334288;0.0113062535250042;0.0113713733599292;0.0114864336280936;0.0115139882932006;0.0115552478660236;0.0116707217536473;0.0117185058665197;0.0117061224358715;0.0116948366550801;0.0117455121313547;0.0118162013031594;0.011692478750431;0.0116631604511967;0.0116228928840991;0.0115294331593857;0.0115275328593761;0.0115557030608459;0.011502397035297;0.0113131940731793;0.0112684263277679;0.0113343695315671;0.0113505965603763;0.0112127607153607;0.0109933114110411;0.0110584464137907;0.0109475549913719;0.0108930730541915;0.0109217444845178;0.0109982950059568;0.011179140141362;0.0111116100417003;0.0109851331517429;0.0110873383603558;0.0110959936521685;0.0111510266737625;0.0112927850136109;0.0112200549316686;0.0113428009786017;0.0116415098566325;0.0117728952464385;0.0116466443514224;0.0117920106000437;0.0119633452334819;0.0123507653258084;0.0125919363761644;0.0128042882937849;0.0133302701342474;0.0136599040266362;0.0138674584469355;0.0138531322691282;0.0141668466190017;0.0143769350391697;0.0146909377951242;0.0150878676462753;0.0153339436119858;0.0155189291373736;0.0154857129362272;0.0155806145532781;0.0160975625579161;0.0164368113418712;0.0167738069627239;0.0168600332965596;0.0169990039002258;0.0175730849848053;0.0178290346431475;0.017716863720489;0.017997401177952;0.0183947231432095;0.0183373146546072;0.0186723971826749;0.0192069413431442;0.0191743829111462;0.019431460282758;0.0195487884872905;0.0194598805171581;0.0199314412801805;0.0202579251480087;0.0203018274196348;0.0203975356891531;0.0206415182817211;0.0207943433277755;0.0208905099674924;0.0212151843546278;0.0213244010135125;0.0213410670068164;0.0212685430911321;0.021134141398285;0.0212841200937933;0.0214830039217297;0.0214541335709121;0.0214372471672909;0.0213531226408658;0.0211738639147995;0.0212909499689625;0.0213524439408055;0.021330958397055;0.021577325589031;0.0215979355311378;0.0213182470938474;0.0212686552751585;0.0213238642789232;0.0212667951120582;0.0212526002220606;0.0212984975637991;0.0211848425501645;0.0211786778929627;0.0212952128067849;0.0212966127811765;0.0212346486692815;0.0211457971281151;0.0211024297867535;0.0210447347350647;0.0209225910946556;0.0208983328681518;0.020750383048236;0.0205670942160547;0.0204220997308428;0.0203706152338043;0.0203209837256652;0.020126914551283;0.0201947953323979;0.020110793208345;0.0198306901132928;0.0197026198813831;0.019553261565148;0.0194231349072643;0.0194325829243988;0.0193345641746587;0.0192427222254238;0.0192177746770824;0.0190537431522397;0.0190261077701425;0.0190303984701965;0.0188662313633147;0.0188192876160688;0.0186551424632316;0.0184954576245647;0.0186495319704322;0.0184825588904514;0.0183082596308431;0.0183305930915577;0.0182868881294432;0.0181989528328693;0.0181486412957446;0.0181295533279368;0.0180276656129378;0.0178838665042891;0.0177815952723958;0.0177775423819839;0.0177442337773915;0.0178215488330615;0.0176459676967144;0.0172397932699156;0.0172031993952695;0.0172517299422405;0.0171963349720033;0.0171974445459398;0.016975407795654;0.0167324956274875;0.0167553099068323;0.0166521444831573;0.0164855686325648;0.0164222084559545;0.0162521516283131;0.0161426390688704;0.0159990243023064;0.0158765854707104;0.0159224788301712;0.0157687240795586;0.0155268521108088;0.0153553576029227;0.0153536933610123;0.015307085327593;0.0150512537182811;0.0148998940841298;0.0149424678901619;0.014973384406368;0.0148049112900424;0.0147707416091562;0.0148010684715165;0.0146187677296662;0.0144723440311813;0.0144382579787299;0.0143023732107218;0.014147902076976;0.0141338550099348;0.0140881969006963;0.0139587247621975;0.0138865702052382;0.0136679861192312;0.013385280013257;0.0132676895617343;0.0131933284112911;0.0133062423355541;0.0131239999844345;0.0129616210940135;0.0128766428571508;0.0124878265462767;0.0123882839877311;0.0124801378989262;0.0124772668760253;0.0122663394257201;0.0121877241201054;0.0121353484257291;0.0119753674162519;0.0121117670118598;0.0121509874992606;0.011981495357403;0.0118711580866922;0.0117249966358853;0.0116137986866456;0.0114814840313366;0.0113572087495505;0.0113793118712797;0.0114121204775623;0.0113668058645267;0.0112705979762186;0.0111164408871435;0.0111628682420337;0.0111400999415497;0.0110807065713328;0.0111248834437916;0.0111847662839524;0.0113638984587026;0.0113449311132122;0.011497112012658;0.0115791447106388;0.0115927731385443;0.011879680852377;0.0120241870067307;0.0121570195770956;0.012459488767025;0.0127436077207135;0.0128766787465051;0.0131476517998422;0.0133565952199843;0.0133875259320334;0.0135910316840476;0.0137613527085813;0.0138009054613595;0.0141065900425077;0.0143505453697811;0.014542349314887;0.014856946962339;0.015208193345793;0.0156254996553006;0.0161401344284158;0.0164250823910683;0.0168495051116935;0.0172426444399567;0.0175279546449647;0.0180152665047247 | 0.0026496739130434;0.0026117826086956;0.0025628260869565;0.0023787391304347;0.002249804347826;0.0022057173913043;0.0022673260869565;0.0022363478260869;0.0020670217391304;0.0019739782608695;0.0020018913043478;0.0018613913043478;0.0015505;0.001539;0.0015656086956521;0.0016574782608695;0.0016263695652173;0.0015247826086956;0.0011886739130434;0.0014071956521739;0.001735152173913;0.0013820434782608;0.0015122391304347;0.001815652173913;0.0013015217391304;0.0012741086956521;0.0011644130434782;0.0009783695652173;0.000918304347826;0.0011656739130434;0.0013194782608695;0.0012556739130434;0.0008678913043478;0.0007552608695652;0.0009095652173913;0.0011740869565217;0.0010736304347826;0.0009861304347826;0.0011395434782608;0.0011083913043478;0.0011045434782608;0.0012326739130434;0.0013228695652173;0.0014514130434782;0.0015112391304347;0.0016366956521739;0.0017780869565217;0.0018214782608695;0.0019443478260869;0.0021510434782608;0.002261304347826;0.0024204782608695;0.0025348478260869;0.002686804347826;0.0027864782608695;0.0027713260869565;0.0028582826086956;0.0029608478260869;0.0030053478260869;0.0029712391304347;0.0030294347826086;0.0030741956521739;0.0029963260869565;0.0030012826086956;0.0029895434782608;0.0028920652173913;0.0029226086956521;0.0029100434782608;0.0028920869565217;0.002924652173913;0.0027009565217391;0.002645152173913;0.0029681956521739;0.0029871956521739;0.0029050869565217;0.0030930434782608;0.0031172608695652;0.0029835869565217;0.0030538913043478;0.0031876956521739;0.0032234347826086;0.0031794347826086;0.0032134782608695;0.0033782608695652;0.0036028913043478;0.0036244347826086;0.0036855;0.0037868260869565;0.0038878478260869;0.0038252391304347;0.003881652173913;0.0040882391304347;0.0042889782608695;0.0046127391304347;0.0048244130434782;0.005154152173913;0.0054344565217391;0.0059076304347826;0.0063999130434782;0.0068748478260869;0.0076858913043478;0.0083645;0.0091808913043478;0.010157152173913;0.0112010217391304;0.0123296956521739;0.0134502173913043;0.0146448913043478;0.0161583695652173;0.0179044782608695;0.0197418478260869;0.0217219999999999;0.0237415434782608;0.026027304347826;0.0283816739130434;0.0310701086956521;0.033870804347826;0.0368206304347826;0.0399871956521739;0.0432512826086956;0.0465872173913043;0.0498541739130434;0.0531081739130434;0.0564271739130434;0.0596089347826087;0.0627628260869565;0.0659608260869565;0.0689560434782608;0.0715861739130434;0.0740312173913043;0.0764033478260869;0.0786767608695652;0.0804397173913043;0.0820191739130434;0.0837589347826087;0.0850748695652174;0.0862313695652173;0.0872076956521739;0.0880557608695652;0.0888060434782608;0.0895335869565217;0.0902795;0.0906515652173912;0.0912358478260869;0.0920217173913043;0.0925044782608695;0.093032652173913;0.0936182391304347;0.0941004347826087;0.0945237608695652;0.0949471739130434;0.0952944565217391;0.0954987608695652;0.095514152173913;0.0953639565217391;0.0952475869565217;0.094836804347826;0.0943093478260869;0.0935474565217391;0.0923971739130434;0.0914365434782608;0.0904781956521739;0.0890852391304347;0.0874755869565217;0.0857899347826087;0.0840406739130434;0.0822193695652173;0.080334304347826;0.0782458913043478;0.0761673913043478;0.0741192391304347;0.071981652173913;0.0700399782608695;0.0682474130434782;0.0664367826086956;0.0647858695652174;0.0632227391304347;0.0616265;0.0601929782608695;0.058875152173913;0.0575092173913043;0.0562708260869565;0.0552414347826087;0.0542590652173913;0.0533368260869565;0.0523672826086956;0.0514921304347826;0.0507417173913043;0.050005;0.0493432173913043;0.0486707826086956;0.0481930217391304;0.0478504347826087;0.0473914130434782;0.046865652173913;0.0465817173913043;0.0462712608695652;0.045891304347826;0.0456466304347826;0.0453541956521739;0.0449707173913043;0.0446767826086956;0.0443240434782608;0.0438258913043478;0.0433687173913043;0.0427804565217391;0.0420740217391304;0.0412970869565217;0.0404954347826087;0.039619304347826;0.0388717608695652;0.0381679782608695;0.0372786956521739;0.0363553260869565;0.0355296739130434;0.0347892826086956;0.0339400652173913;0.033153;0.0324771739130434;0.031860152173913;0.031442;0.0310124565217391;0.0304805;0.0301083478260869;0.0299349565217391;0.0297895;0.029547804347826;0.0294725434782608;0.0295093695652173;0.0293386739130434;0.0292281739130434;0.0290824347826086;0.0288030652173913;0.028566152173913;0.0281222391304347;0.0276103260869565;0.026916152173913;0.0259390652173913;0.024933304347826;0.024009804347826;0.0230452608695652;0.021969152173913;0.020797152173913;0.019677;0.0186508695652173;0.0177034782608695;0.0168848478260869;0.0160167391304347;0.0151870652173913;0.0144707826086956;0.0139013913043478;0.0133722391304347;0.0130224347826086;0.0126533260869565;0.0122991739130434;0.0120236739130434;0.0116559565217391;0.0112147608695652;0.0105870217391304;0.0099717826086956;0.0093719347826086;0.0087357608695652;0.0079817391304347;0.0073554565217391;0.0068842826086956;0.006386804347826;0.0059019347826086;0.0055878260869565;0.0052029347826086;0.004750652173913;0.0044524782608695;0.0043559130434782;0.0043213913043478;0.0041503695652173;0.0038886739130434;0.0038489999999999;0.0038528478260869;0.003888804347826;0.0040806739130434;0.0042009782608695;0.0043609565217391;0.0047692608695652;0.0052193478260869;0.0057692826086956;0.0067194782608695;0.0079392173913043;0.0095232391304347;0.0115249782608695;0.0140029347826086;0.0173633913043478;0.0214161304347826;0.0260470217391304;0.0315868695652173;0.0379701304347826;0.0451677391304347;0.0529873478260869;0.0614079130434782;0.070346152173913;0.0797012173913043;0.0891868695652173;0.0990578478260869 | 0.0029325363087974;0.0029442983537908;0.002858181708743;0.0028336843424518;0.0028093859243579;0.0027978130797943;0.0027443471440143;0.002691313163308;0.0026216919514706;0.0025882559334993;0.0026801517471819;0.0026909931456889;0.0026430732764046;0.0025213447558352;0.0026125286131618;0.0027135494650949;0.0025819092363657;0.0025330595633918;0.0025572033513573;0.0027960963631428;0.0028195141344044;0.003006598143761;0.0031510078682844;0.0033956911665448;0.0034482370035788;0.0032756704570939;0.0033873892902029;0.0033438571165559;0.0032389405254706;0.0030270925548699;0.0027837496514124;0.0027003334201896;0.0027166798791356;0.0024308734363944;0.0022873792927683;0.0023148021641032;0.0021338873068098;0.001982789243114;0.0019243337976386;0.0019847124782335;0.0020386269530306;0.0020949997513057;0.0021484040134087;0.0021662430721934;0.0022070854001982;0.0022718197196624;0.0023442810584824;0.0024464692630549;0.0025662236606205;0.0026711194237333;0.0027742476206837;0.0028992572898675;0.0029937332247167;0.0030444206208119;0.003087739171045;0.0031688791643057;0.003252113478019;0.0032477179062459;0.0032383050108035;0.0032435631174838;0.0032166070091336;0.0032358216378503;0.0032150409850807;0.0032292425301233;0.0032151638403493;0.0031306119274187;0.0031689958415053;0.0031387414530634;0.0030219990648287;0.0030250386019016;0.003065999028459;0.0030766101545361;0.003020204412652;0.0029692414491064;0.0029957478296641;0.0030247069717138;0.0030182348810358;0.0031186926718032;0.0032003648905034;0.003155111844255;0.0030688415523499;0.0030298203514926;0.0031483760239853;0.0031714907916539;0.003095530744141;0.0031260090186275;0.0032424955803961;0.0033404218516319;0.0032910434817168;0.0032713098782175;0.0033292984193696;0.0034938080859637;0.0037620939942722;0.0038219178108191;0.0037675816267856;0.0039738660547095;0.0041879310071071;0.0043469202193874;0.004680460992614;0.0049210866684656;0.0050677076703739;0.00528701633459;0.0055605601725336;0.0058169023523116;0.0061049450138178;0.0064146128379559;0.0067593493569624;0.0071400061413862;0.0074964544844989;0.0079831352480341;0.0086048207237245;0.0091416367753993;0.0095156213172668;0.0099186179074608;0.0104449815468255;0.0109018704679075;0.0113189732447967;0.0118703834822613;0.0122512859689994;0.0126892135973179;0.0131648836107663;0.0134422956559664;0.01400604623932;0.0145694916243259;0.0149558540829739;0.0152424764440316;0.0154527923967796;0.0158291512511379;0.0161548496843714;0.01639778383795;0.0166066190983092;0.0167091959819665;0.0168366180526758;0.0170835033907689;0.0173123125682942;0.0174723162397722;0.0175945394728133;0.0176945036222734;0.0177787919176938;0.0178914535090007;0.0180459257040056;0.0181379128883244;0.0181126419431931;0.018153258902978;0.0182643133893673;0.0182266742364518;0.0183413455149438;0.0185279984266272;0.0185414024600228;0.0185041325440619;0.0185970486371769;0.018806540782642;0.018855133380812;0.0188156273831295;0.0188251344135163;0.0189242097778082;0.0189451311606492;0.0188665928092987;0.0188188287316559;0.0188719586857259;0.0187533944562418;0.0185636619407313;0.018535793310583;0.0185680406572106;0.0184535927045863;0.0181288660833787;0.01788844111382;0.0176610380390402;0.017517238155255;0.0174426767689394;0.0172577348728489;0.0170517286464418;0.0168265502326784;0.0165945733627674;0.0163945129789926;0.0163427989124788;0.016250360509416;0.0160821361499162;0.0159304127553266;0.0158370517724415;0.0157188056712165;0.0155040378286207;0.0154227606775789;0.0153192649568402;0.0152458624132791;0.0152146589426309;0.0151032028135443;0.015115720372679;0.0151265063191148;0.0150657360861777;0.0150224553576941;0.0150423885418493;0.0150527372891329;0.0150308618405615;0.0149450391921234;0.014934267751514;0.0150475937130378;0.0150643093847227;0.0150777050395737;0.0150885838207707;0.0150417365836425;0.0150585416733981;0.0150617923825766;0.014956480808931;0.0149531807120507;0.0149826853767296;0.0148725054356302;0.0147612903829593;0.0146669291259125;0.0145553513990476;0.0144699148552893;0.0143409454306179;0.014174087033691;0.0140981773432743;0.013973868798669;0.0138213477983444;0.0137716638216983;0.0136194984391251;0.0134924998825344;0.0134055751022018;0.0132543139425957;0.0131646047021828;0.0131290091269507;0.0130217441334226;0.0130226276627457;0.0130537874652871;0.0130607324647749;0.0130623888366672;0.0129847907857337;0.013017844655283;0.0130160176625304;0.0129858698722918;0.0129346393746098;0.0129052004865693;0.0128620817447337;0.0127185798177388;0.0125409688602637;0.012370019368353;0.0122051433982555;0.0119737457846918;0.0118225325345475;0.0115737189124851;0.0112422933919045;0.0110017092510411;0.0107081963033695;0.0104316091988386;0.0101606665309961;0.0099178678856446;0.0097211561872996;0.0095166361071617;0.0093964048124287;0.0092406957125887;0.0090272232340778;0.0089582795621439;0.0087759583618589;0.008555269115981;0.0085142878946875;0.0083223657779231;0.0080267652056219;0.0078222484687745;0.0075130294449107;0.0072233936320657;0.0069013651352782;0.0065162323937363;0.006175514170813;0.005841257983306;0.0055356444787984;0.0052343572769171;0.0049457693588771;0.0046997608554638;0.0045806940558009;0.0044544891954376;0.0042806673751661;0.0041065719110209;0.0039848148712294;0.0039765678165976;0.0039767409658741;0.0039067395875991;0.003982534698485;0.0040711884887128;0.0041885229003738;0.0044626738593447;0.0048128432170479;0.005246847881932;0.0058155163131407;0.0065542053163956;0.0074492562617121;0.0084942714277568;0.0096794764284534;0.0109857743235478;0.0124543298577173;0.0139462243596037;0.0154080842916361;0.0169404451504002;0.0184312107583664;0.0198340358455048;0.0212038423528756;0.0226269282767899;0.0239848879449012;0.0250930881591004;0.026143528545293 | 0.0531482391304347;0.0529172826086956;0.0526120217391304;0.0524040217391304;0.0521366739130434;0.0518861956521739;0.0517881739130434;0.0515277608695652;0.0512314782608695;0.0510872608695652;0.0508116304347826;0.0503338478260869;0.0501376956521739;0.0499151086956521;0.0497358913043478;0.0495838260869565;0.0493515;0.048916652173913;0.0487864782608695;0.0484782391304347;0.0483977391304347;0.0480175217391304;0.0477487826086956;0.0474431086956521;0.0471209782608695;0.0470305434782608;0.046892152173913;0.0465779347826086;0.0462450434782608;0.0464872391304347;0.0465168260869565;0.0463362173913043;0.0459690869565217;0.0457414782608695;0.0458985869565217;0.0458970652173913;0.0457330869565217;0.0457273695652173;0.0457655434782608;0.0456674565217391;0.0456406086956521;0.0455855217391304;0.0453446739130434;0.0453247608695652;0.0454399130434782;0.0453163695652173;0.0452354565217391;0.0452468695652173;0.0452373260869565;0.045143;0.0449697391304347;0.0448803695652174;0.0448311739130434;0.0447491086956521;0.0445714999999999;0.0443938695652173;0.0443010869565217;0.0442530434782608;0.0441569782608695;0.0440596739130434;0.0439121956521739;0.0437041304347826;0.0434784565217391;0.0432501086956521;0.0429469347826087;0.0428560217391304;0.0429160434782608;0.0426640652173913;0.0423585652173913;0.0422203260869565;0.0420519130434782;0.0419080434782608;0.0418686739130434;0.0417114565217391;0.041561;0.0413625217391304;0.0411140217391304;0.0410961739130434;0.0410150434782608;0.04095;0.0407738695652173;0.0406046086956521;0.0403188695652173;0.0401463695652173;0.0402145652173913;0.040276152173913;0.0399636739130434;0.0398373695652173;0.0400293695652173;0.0400056739130434;0.0398575434782608;0.0396081304347826;0.039543652173913;0.0394133913043478;0.039418652173913;0.039196652173913;0.0391180869565217;0.0394742391304347;0.0395948478260869;0.0395828478260869;0.0394708913043478;0.0395994347826086;0.0398390217391304;0.0398238913043478;0.0397570869565217;0.039816652173913;0.0400404782608695;0.040425652173913;0.0407696956521739;0.0410407173913043;0.0414739782608695;0.0421050217391304;0.0424824782608695;0.042970304347826;0.0436884565217391;0.0443489565217391;0.0452874565217391;0.0461906086956521;0.0472720869565217;0.0486332391304347;0.0497703260869565;0.0508224782608695;0.0523619565217391;0.053886;0.0552008260869565;0.0566290217391304;0.0579762173913043;0.0593514565217391;0.0605698260869565;0.0615620652173913;0.0627174130434782;0.063825304347826;0.0647825869565217;0.0654995217391304;0.0661454347826086;0.066741152173913;0.067062;0.0673771086956521;0.0676645217391304;0.0681565652173913;0.0685623260869565;0.0687149347826086;0.0690248478260869;0.069349304347826;0.069537652173913;0.0696715652173913;0.0697514130434782;0.069845304347826;0.0699925217391304;0.0701662173913043;0.0702849782608695;0.0703698913043478;0.0703894782608695;0.0701177391304347;0.0698059347826086;0.0694854130434782;0.068969652173913;0.0684964130434782;0.0678871956521739;0.0670666739130434;0.0662883695652174;0.0654031956521739;0.064423652173913;0.063485152173913;0.0625221086956521;0.0612935869565217;0.0602108913043478;0.059155;0.0579312826086956;0.0568353695652173;0.0556606304347826;0.054699304347826;0.053755804347826;0.0527616086956521;0.0519294782608695;0.0511770434782608;0.0504737391304347;0.0497419347826086;0.0489587608695652;0.0483451739130434;0.0478803695652173;0.0473668260869565;0.0469253695652173;0.0465617173913043;0.0461872173913043;0.0457830434782608;0.045377652173913;0.0449570434782608;0.0446534782608695;0.0444320434782608;0.0442545217391304;0.0440551086956521;0.0439253478260869;0.043829652173913;0.0436912391304347;0.0434339130434782;0.0431343913043478;0.042994152173913;0.0429346086956521;0.0428803260869565;0.0425485217391304;0.0423233913043478;0.0422796086956521;0.0420934130434782;0.0419652391304347;0.0418122826086956;0.0415281304347826;0.0412489565217391;0.0409543913043478;0.0406413478260869;0.0403431304347826;0.0401025869565217;0.0398423913043478;0.0395510434782608;0.0392618695652173;0.0391100652173913;0.0389767826086956;0.0387402826086956;0.0385045869565217;0.0382876304347826;0.0381584782608695;0.0380500434782608;0.0379705217391304;0.0379399347826086;0.0378287391304347;0.0377890434782608;0.0376607391304347;0.0376014782608695;0.0376243913043478;0.0376283695652173;0.0377264782608695;0.037658152173913;0.0374881739130434;0.03743;0.0374353695652173;0.037152;0.0369370434782608;0.0369195869565217;0.0366454782608695;0.0364494782608695;0.0363597391304347;0.0361902826086956;0.0360701304347826;0.0358908695652173;0.0356595;0.0355931739130434;0.0355684130434782;0.035558652173913;0.0355040652173913;0.035451152173913;0.0355467391304347;0.0357459130434782;0.0358303913043478;0.0358590434782608;0.0359411956521739;0.0360240652173913;0.0361511739130434;0.0363077173913043;0.0365349565217391;0.0366848695652173;0.0369564347826086;0.037341304347826;0.0376800217391304;0.0381600869565217;0.038659652173913;0.0391892173913043;0.0399512826086956;0.0408032391304347;0.0416703913043478;0.0426130869565217;0.043616;0.0448973478260869;0.0462742826086956;0.0474573695652173;0.0489416304347826;0.0506841739130434;0.0524264130434782;0.0541835217391304;0.0560045217391304;0.0578129999999999;0.0594742173913043;0.0609260217391304;0.0621172826086956;0.0628092608695652;0.0629464782608695;0.0628012826086956;0.0623780652173913;0.0617339130434782;0.0608564782608695;0.0600795869565217;0.0596476086956521;0.0593281304347826;0.059364804347826;0.0600088478260869;0.0613159130434782;0.0632608260869565;0.0656648260869565;0.0686879565217391;0.0724028478260869;0.0767296086956521;0.0816612826086956 | 0.0092799895574289;0.0092647697163035;0.0091304904395209;0.0090241953571474;0.0089600573660225;0.0088961948959954;0.0088126711458352;0.0086120323764287;0.0086612323237622;0.0086015941453631;0.0084971339988092;0.0084038714411008;0.008032534319516;0.0080167501595881;0.0080162724677253;0.0079078390791932;0.0078587870134151;0.0078754710200368;0.0080046782425144;0.0078034043459243;0.0075997007614621;0.0077645563248481;0.0077010004628923;0.0073660910430559;0.0076454898992488;0.0076825112118557;0.0077613946197184;0.0077396266415898;0.0074901669049984;0.0076344921571183;0.0073255539079288;0.0072589567904089;0.0074310352137388;0.007395820254228;0.0073826975183753;0.0075134557203938;0.007428657270107;0.0071776396440881;0.0073067719387383;0.0075810068070922;0.007503091385047;0.0074375154386069;0.0074378300122619;0.0075143802145095;0.0075137055832838;0.0074566726578986;0.007454106995346;0.0074817576176507;0.007577937121977;0.0074960933973785;0.0074250858354478;0.0074838106732947;0.0074896131848027;0.0074656036571532;0.0075120019990235;0.0075884556490872;0.0075403332458809;0.007515791665129;0.0076085820652708;0.0075372034868653;0.0074639067536737;0.0074971477853875;0.0075284889547977;0.0074360530965418;0.0073622258783971;0.0073969322274369;0.0073136776307789;0.0071171888158244;0.0071345359972216;0.0073038144799803;0.0071803335478887;0.0070811831621449;0.0071277703512524;0.0070034570120969;0.0068592033486242;0.0069257287807104;0.0069177011547322;0.0069658609368336;0.0068450823839097;0.006720713679034;0.0069025641696359;0.0070618324989678;0.0069026888854471;0.0069984572247784;0.0072146088849166;0.0071196148022125;0.0070441610558102;0.0070126228073499;0.006860641386792;0.0070294174282221;0.0074500560138282;0.0073514327148105;0.0073505367218013;0.0073567119390791;0.007336613388319;0.0073908355510723;0.0075566287539883;0.0077203286809271;0.0075881243941288;0.0076802819565354;0.0078250310336005;0.007789525025178;0.0079471695771768;0.0080974961321475;0.0080101500327912;0.0078379720540949;0.0078559465650455;0.0082053618789921;0.008429281711509;0.008266642023251;0.0084889678197034;0.0089167745725287;0.0089371734227554;0.0090154255384117;0.0092653575375194;0.0094479252489199;0.0095411594513374;0.0095001899805056;0.0097331423333453;0.0099941902527524;0.0102951056010003;0.0104919158482225;0.0105731968716635;0.0108571816498471;0.011127865002984;0.0114334390130959;0.0116426133089956;0.0118006600487835;0.0119930691379171;0.0121515719484301;0.0123118021292598;0.0124807376542495;0.0127053876683626;0.0129346654361046;0.0129798526505113;0.0129721666518355;0.0129564640323748;0.0132024490997832;0.0134650990502428;0.0132256756007264;0.0131356682087857;0.0133008886326393;0.0133619561042492;0.0134427542083203;0.0135139020077965;0.0134790906858687;0.0133463886111163;0.0133078849005969;0.0135202131093314;0.0136715852936146;0.0136521756141472;0.0135296974298569;0.0136101201231357;0.0136667208071037;0.0135500118776531;0.0134413148159381;0.0134006165815315;0.0133446449793767;0.0132521096695659;0.0131276010028986;0.0131170876516239;0.0131318837839978;0.0130057793447842;0.0127540825167079;0.0125896652946918;0.012484925061985;0.0123397402227802;0.0121641170917671;0.0119710928186992;0.0118536916750459;0.0116891663144577;0.0115067386553745;0.0113157557544426;0.0112967419402985;0.0112135844536667;0.0110331374886073;0.0108358308699216;0.0106275639508301;0.0105248244708187;0.0104124261305729;0.0104268964347204;0.0103459296951975;0.0101159838064074;0.0100981601881245;0.0099866364795116;0.009902343439715;0.0099317186880494;0.0098897492338875;0.009905306191328;0.00980758950554;0.0096715110682851;0.0096477872240869;0.0096349760565173;0.0094659715219361;0.0094274375832455;0.0095583570504235;0.009505931349492;0.0093912529633043;0.0092436994962412;0.0093128235438008;0.0094513229003237;0.0093849018025485;0.0092421105032665;0.0091158187505166;0.0091419460393282;0.0090852764910242;0.0089245765404893;0.0088901036263339;0.008838674326135;0.0087421546879153;0.0087517979806277;0.008670610278601;0.0083925223078596;0.0082871493314958;0.0084208969372064;0.0083890665734293;0.0082693789204189;0.008227874399903;0.0081450187028666;0.008104630954265;0.0080602595925638;0.0080563893234749;0.0080105374593972;0.0080073003035484;0.0079898446638628;0.0078790405647064;0.0078612224026399;0.0077353204996852;0.0077366664870839;0.0077093658432345;0.0076823489224444;0.007700487470767;0.0076008507953732;0.0075505278432114;0.0075043847756086;0.0075143037291111;0.0073998474637627;0.0072749701567195;0.007336607716677;0.007327253008807;0.0071278858091451;0.0071292666341342;0.0072536805634065;0.0070887267893268;0.007033772465754;0.0069946209659974;0.0067969734100344;0.0067688646946224;0.0068451795249639;0.0068686412370275;0.0067855452394852;0.0067056957376251;0.0067679111219481;0.0068012131890209;0.0067778392873624;0.0066753884827515;0.0066080664285884;0.0065695748810982;0.0065415987816656;0.0066295130962778;0.0067060498379437;0.0066502925177754;0.0066461581032089;0.0066688698320416;0.0066101904938675;0.0066699618819935;0.0066412281081908;0.0067126569509804;0.0068672974321239;0.0069008783879737;0.0069346367300513;0.0071396708396501;0.0074397768713944;0.0076072010369085;0.0077977598901755;0.0080384124035211;0.008154695834851;0.0084526489279702;0.0087191363046758;0.0089705988775678;0.0093399089715122;0.0095851298663644;0.0096958052892602;0.0098293807139271;0.0098298948355155;0.0096984565889241;0.0095206193832174;0.0094677503366277;0.0093719044447614;0.0091810294861526;0.0091278708810574;0.0091938759632188;0.0092632741646654;0.00950647997004;0.0099561915070775;0.0104256966371116;0.0110127731340664;0.0116905074064511;0.0124310500726874;0.013152426061763;0.0139753626081568 | 0 | 0 | 0 | 0.06 | 25 | 0.368
20231107 | Low | 22E6 | I5 |  | 1 | 6 | 1 | 11.2818 |  | 3.11 | 268.3216 | 188.59 | 5.8981 | [29 empty] | 0.0020239772727272;0.0019909318181818;0.00190325;0.001739909090909;0.0016033863636363;0.0015806136363636;0.001645909090909;0.00149425;0.0012335227272727;0.0011926818181818;0.0012802045454545;0.0012761818181818;0.0009210909090909;0.0009220681818181;0.0009344318181818;0.0010948863636363;0.0010780909090909;0.0008241818181818;0.0004486363636363;0.0006642727272727;0.001141159090909;0.0006863636363636;0.0006806363636363;0.0010754999999999;0.0009771818181818;0.0008458636363636;0.0003410681818181;0.0001698863636363;0.0002642727272727;0.0005453181818181;0.0004501363636363;0.0002902272727272;0.0001484545454545;0.0002002727272727;0.0003548409090909;0.0005425681818181;0.0005508863636363;0.0003840681818181;0.000487659090909;0.00053975;0.000566;0.0006045;0.0006415454545454;0.0008094545454545;0.0008413636363636;0.0009553409090909;0.0010789999999999;0.0010978409090909;0.0012016136363636;0.0014058863636363;0.0015138636363636;0.0016473409090909;0.0017307272727272;0.0018540909090909;0.001955659090909;0.0019508863636363;0.0020342272727272;0.00213425;0.0021428409090909;0.0021234772727272;0.002223659090909;0.0022485909090909;0.0021374772727272;0.002158159090909;0.0021627954545454;0.0021278409090909;0.00208875;0.0020609545454545;0.0019800681818181;0.0019927499999999;0.0018905454545454;0.0018835681818181;0.0022320909090909;0.0022894318181818;0.002239409090909;0.0023456818181818;0.0022584772727272;0.0022697954545454;0.0023540909090909;0.0023867272727272;0.002426;0.00250025;0.0025790227272727;0.0027977272727272;0.0030658409090909;0.0030222954545454;0.00313925;0.0031367045454545;0.0031853181818181;0.00326175;0.0032279772727272;0.0033572954545454;0.0036140227272727;0.0040007727272727;0.004221659090909;0.0045721136363636;0.0049316136363636;0.0054432727272727;0.0058809545454545;0.0062613636363636;0.0069565909090909;0.0076334318181818;0.0087475909090909;0.0097196136363636;0.0107429545454545;0.0122304318181818;0.01365275;0.0149527045454545;0.0165219545454545;0.0183352727272727;0.0203438409090909;0.0224453181818181;0.0248033409090909;0.0275298636363636;0.0302110909090909;0.0332065227272727;0.0364054318181818;0.039571909090909;0.0432337272727272;0.0471407045454545;0.0507996818181818;0.0544211818181818;0.0581708409090909;0.0619962727272727;0.0656378409090909;0.0693401818181818;0.0729801363636363;0.0762657727272727;0.0792249545454545;0.0820645;0.0848201818181818;0.0873550227272727;0.0893554318181818;0.0912828181818181;0.09323175;0.0946813863636363;0.0958591136363636;0.0971947272727272;0.0982367045454545;0.0990420681818181;0.0999021363636363;0.1006515454545454;0.1011528409090909;0.1016936136363636;0.1023573863636363;0.103072409090909;0.1036537954545454;0.10418925;0.1047819318181818;0.1053330909090909;0.1057821136363636;0.1060724545454545;0.1062483636363636;0.1063812045454545;0.1062323863636363;0.1059973863636363;0.1054335909090909;0.1046242727272727;0.1038022954545454;0.1026326363636363;0.1014351818181818;0.1001312272727272;0.0984803636363636;0.096768159090909;0.0949699545454545;0.0930172727272727;0.0908312727272727;0.0885275227272727;0.0862263863636363;0.083866;0.0814971136363636;0.0791991818181818;0.0768933181818181;0.0747087727272727;0.0727756363636363;0.070908909090909;0.0690315;0.0671938863636363;0.0654846363636363;0.0640080454545454;0.0625401363636363;0.0611250681818181;0.0598804545454545;0.0587968636363636;0.0577381136363636;0.0566151363636363;0.0557304772727272;0.0549174318181818;0.053925659090909;0.0529921363636363;0.0522519318181818;0.0517122045454545;0.0511906363636363;0.0506807045454545;0.0501819772727272;0.0498130227272727;0.0494489545454545;0.0489798863636363;0.0486443863636363;0.0483007727272727;0.0477925227272727;0.0474494772727272;0.0471051818181818;0.0465563181818181;0.0459849545454545;0.0453487727272727;0.0445648863636363;0.0436348181818181;0.0427483181818181;0.04182575;0.0409958636363636;0.0400004772727272;0.0389280681818181;0.0379636363636363;0.037025159090909;0.0361980454545454;0.0352032954545454;0.0343930681818181;0.0337228863636363;0.0329457954545454;0.0323476136363636;0.0319202954545454;0.0314309545454545;0.0310111136363636;0.0307628409090909;0.0305775681818181;0.0304572727272727;0.0303591818181818;0.0302478409090909;0.0300689545454545;0.0299112954545454;0.0297838181818181;0.0294684545454545;0.0291300681818181;0.0287191818181818;0.0281732499999999;0.027358909090909;0.0262788636363636;0.0252236363636363;0.024209659090909;0.0231455454545454;0.0219222272727272;0.020577909090909;0.0193562045454545;0.018307909090909;0.0172379772727272;0.0162812727272727;0.0153990909090909;0.0145046136363636;0.013737909090909;0.0131794772727272;0.0126187727272727;0.012167;0.0117805454545454;0.0114455454545454;0.0110761363636363;0.0106386818181818;0.010149159090909;0.0095087954545454;0.0088368409090909;0.0081808636363636;0.0075784545454545;0.0068559772727272;0.0062106818181818;0.0056903181818181;0.0051751136363636;0.0047683181818181;0.0044887045454545;0.0041263409090909;0.003756409090909;0.0034491818181818;0.0033373863636363;0.0032712954545454;0.0030730909090909;0.0028430227272727;0.0027955227272727;0.0027719318181818;0.0028087954545454;0.0028977727272727;0.0030175681818181;0.0031776136363636;0.0035519772727272;0.0040020681818181;0.0043967272727272;0.0051783636363636;0.0063252727272727;0.0078265;0.0099015909090909;0.0124470454545454;0.0159089545454545;0.020233909090909;0.0252249545454545;0.0313317045454545;0.0383495681818181;0.0462674999999999;0.0550127727272727;0.0644020454545454;0.0742761136363636;0.084749659090909;0.0955064772727272;0.1065564318181818 | 0.0015735777556129;0.0016076323540974;0.00164314324596;0.0016395031552865;0.0016246860478961;0.0015723736939093;0.0015330970147579;0.001590714365265;0.0016908430054972;0.0017236422195621;0.0016558269848325;0.001522435216825;0.0015059183834424;0.0018166742217032;0.0019489775422922;0.001792822060405;0.0016588695060356;0.0017744581390113;0.0019742418632125;0.0024329255751302;0.0026247756399639;0.0026241298366462;0.0026449187536729;0.002934288190694;0.0032162725303414;0.0033714066596442;0.0034186566272116;0.0033882323937753;0.0030928580472815;0.0027364346585643;0.0027926994825038;0.0025233812021436;0.0022139620325576;0.0019762493647809;0.0018029926407153;0.0017170574396499;0.0014830875276575;0.0014227946851789;0.0012427549468106;0.0011656237600529;0.0012086284173238;0.0012477861791337;0.0011870546793805;0.0010410474254671;0.0010443651480051;0.0011744071427286;0.0012569165112604;0.0013120995591689;0.0013272843619526;0.00136764460935;0.0014146367039732;0.0014933175014537;0.0016110624309592;0.001675675869448;0.0017093588753679;0.001760259642792;0.0017902582620449;0.0018160722263707;0.0018583519823705;0.0018465947099261;0.0018546777936578;0.0018785511651044;0.0018719823777822;0.0018616285311669;0.0018486064591765;0.0018360521847878;0.0018969467281752;0.0019459127583224;0.0020254582874778;0.0020246336806192;0.0019328351444342;0.0019582817384983;0.0020482789919228;0.0020772060662714;0.0020827864421578;0.0021126796582223;0.0021729160611431;0.0022406856257554;0.0022556195850527;0.0023113749594039;0.0023102924711658;0.0024515041241919;0.002609547456879;0.0026502699938249;0.0026186037637977;0.002636068562996;0.0026855589442466;0.0026636966321046;0.0026064593445919;0.0028331127439209;0.0030167060080502;0.0031638853474915;0.003266410400799;0.0033185031219514;0.0034930806017583;0.0038302955026928;0.0041557132442195;0.0043422184040045;0.0046061989170032;0.0048568001050117;0.0051264003750679;0.0053867971430488;0.005263322711775;0.005642775266455;0.0063474283346093;0.0066356831035739;0.0072258877948954;0.0077726389448172;0.0080548709110223;0.0084620124863556;0.0090181512361618;0.0094739486445548;0.0099427412226514;0.0105892188186983;0.0111591525014081;0.0116935831787186;0.0122097618006168;0.0128238409509682;0.0134623190603264;0.0140152692273579;0.0145381543945141;0.0150110497522274;0.0157063155508669;0.0163638087656645;0.0167185118119604;0.0170987798711619;0.0175838855345626;0.0180285586183178;0.0183272543484116;0.0187207233853226;0.0191185881913725;0.0193141958823262;0.0195417998176094;0.0198042642792049;0.0198713175171219;0.0199365216651016;0.0200226743680071;0.0201651068552098;0.0203084015018868;0.0204533744499677;0.0204497340752493;0.0204703303803726;0.0206122618901933;0.0207704285600509;0.02087301801672;0.0208946546233421;0.0208044283630992;0.020899263674717;0.0210989846822815;0.0211053274193961;0.0211375065978187;0.021292715373447;0.0212900381138209;0.0212705274123386;0.021315051091501;0.0212212501573917;0.0211218675842681;0.0210969258703656;0.0210469160339129;0.0209680469608656;0.0208512531353636;0.0207680272376192;0.0206087443137682;0.020375205683588;0.0202620045347277;0.0200530786841967;0.0197868293608766;0.0194583579644812;0.0192215002853404;0.0190489587031527;0.0188349087097088;0.0185884503617137;0.0183218878213536;0.0180728720589388;0.0178056632447551;0.0176788671764541;0.0174847621107571;0.0172807401491679;0.017119320998395;0.0168446294594387;0.0166429699280952;0.0165184509738848;0.01643791486445;0.016236886792891;0.01605828972795;0.0160342388896907;0.0158600010667301;0.0157049021089294;0.0155991380560074;0.0154972189802076;0.0154721705417925;0.0154494513736859;0.0154084892021443;0.0153443131145446;0.0152723307468549;0.0152389715142927;0.0151298271865728;0.0150302776796146;0.0150365254896448;0.0150698608562327;0.015153832157114;0.0150843470316604;0.0149142013238712;0.0148653318907445;0.0147213801614641;0.0146368976917982;0.0145324722415665;0.0143753269459648;0.0142891172246292;0.0141432584303996;0.0140143409515593;0.0138012020145342;0.0135917645694561;0.0134624187624089;0.0133275517770313;0.0131859919381605;0.0130050663018428;0.0128633092750998;0.0128455495418957;0.0127081735144538;0.0125263058646471;0.0124623801929433;0.0123580853506022;0.0122265933516571;0.0121527147659855;0.0121247585991749;0.0121977541954354;0.0122212942873983;0.0121160877501547;0.0120462879623685;0.0120571635554843;0.0120514098862018;0.0119594338989741;0.0118234443401663;0.0117862115780059;0.0117406144863649;0.0115084673576361;0.0112445364957488;0.010982748105903;0.0107380678200961;0.0104871242282754;0.0101710689380465;0.0099018039648836;0.0096129304453889;0.0093396442958465;0.0091097523094212;0.0087973798698847;0.0084886152206138;0.0082884085133673;0.0080233548681571;0.0078297786433667;0.0077186988807869;0.0075095030956905;0.0073658880594849;0.0072525725201942;0.007141698015116;0.0070395345042084;0.0068319855568143;0.006552366984283;0.0062823769866196;0.0060358719205627;0.0057873615045141;0.0054808572767262;0.0051612295171755;0.0048650766038698;0.0045720503528118;0.0043179273385569;0.0040875534877635;0.0038136969425283;0.0035326169844727;0.0033790122629475;0.0033197502022578;0.0032003888977314;0.0030576988065444;0.0030209609243497;0.0030052213824626;0.0029086095567096;0.0028633100911564;0.002916378734645;0.003051126009439;0.0032379490294041;0.0033729994966087;0.0035751235229772;0.00395262006342;0.0043793689897534;0.0049404095036165;0.0056910538955329;0.0065944729229164;0.0076739121582045;0.0089036614259855;0.0102277187545305;0.0115969761575113;0.0130470027861334;0.0146702356243624;0.0161919141900991;0.0176061970483487;0.0190738671716463;0.0204256195228875;0.0217594517543186;0.0230882570227444;0.0243069923927517 | 0.0904337272727272;0.0899340454545454;0.0895261136363636;0.089098909090909;0.088491659090909;0.0878989772727272;0.0874723863636363;0.08705375;0.0866951818181818;0.0860840454545454;0.0852899318181818;0.0848451818181818;0.0844931363636363;0.083931159090909;0.0834486136363636;0.0832464772727272;0.08290575;0.0821787954545454;0.0820008409090909;0.08174525;0.0813770681818181;0.0812735227272727;0.0809801363636363;0.0804161818181818;0.0798091818181818;0.0793055909090909;0.0790535681818181;0.0786875227272727;0.0781395227272727;0.0778320681818181;0.0774829545454545;0.0770742272727272;0.0769915;0.0765410454545454;0.0763063863636363;0.0763079318181818;0.07618525;0.076136909090909;0.0762873409090909;0.0762679318181818;0.0762041818181818;0.0763020681818181;0.0765185;0.0765755681818181;0.0767929318181818;0.0771533863636363;0.0774958409090909;0.0777537727272727;0.078035659090909;0.0782848636363636;0.0785430454545454;0.0786923636363636;0.0787886590909091;0.0789766818181818;0.0791164318181818;0.0791385227272727;0.0790710681818181;0.0789697272727272;0.0788159318181818;0.0787101363636363;0.0785422045454545;0.0781923181818181;0.0777844318181818;0.077485;0.0773306136363636;0.0772165454545454;0.0770295227272727;0.0766810454545454;0.0764043409090909;0.0762442045454545;0.0761128409090909;0.0759260227272727;0.0759041818181818;0.0758542727272727;0.0758018863636363;0.07590225;0.0758717954545454;0.0758414090909091;0.0759185454545454;0.0760259545454545;0.0761456818181818;0.0762431136363636;0.0761558181818181;0.0761294318181818;0.0762584090909091;0.0762265681818181;0.0761837727272727;0.0763065454545454;0.0764379318181818;0.076776159090909;0.076965909090909;0.0774348181818181;0.0778727727272727;0.0781407045454545;0.0786698181818181;0.0791000909090909;0.0796537272727272;0.0803211136363636;0.080940909090909;0.0815796136363636;0.0821296363636363;0.0830790454545454;0.0839235681818181;0.0850019545454545;0.0863183181818181;0.0875682954545454;0.0888118409090909;0.0899782954545454;0.0913370681818181;0.0929739772727272;0.0946967272727272;0.0962064318181818;0.0977559772727272;0.0996358636363636;0.1016223409090909;0.103450659090909;0.1054302954545454;0.1076270454545454;0.1097583181818181;0.1120020909090909;0.1142094999999999;0.1162320227272727;0.1183454318181818;0.1204314545454545;0.1225237272727272;0.124533;0.1264605681818181;0.1281486363636363;0.1293840454545454;0.130566409090909;0.1318323636363636;0.1331489090909091;0.1343612045454545;0.1351491818181818;0.1359878863636363;0.1367190909090909;0.1369611363636363;0.1371558181818181;0.1376225227272727;0.1381500681818182;0.1385423636363636;0.1387108181818181;0.1386724772727272;0.1388561818181818;0.139234159090909;0.1395677727272727;0.1396770454545454;0.1398420909090909;0.1400663636363636;0.1402444318181818;0.1402071818181818;0.1401118181818182;0.1401568863636363;0.1398845909090909;0.1396590909090909;0.1393154545454545;0.1388620454545454;0.1384175909090909;0.137835659090909;0.1369895454545454;0.1361144772727272;0.1353875454545454;0.1341867272727272;0.1329898409090909;0.1318862045454545;0.1306144545454545;0.1292817045454545;0.127905159090909;0.12648325;0.12505225;0.1235212045454545;0.1221698409090909;0.1209823636363636;0.1197245454545454;0.1186800454545454;0.1176181590909091;0.1164683863636363;0.1155517727272727;0.1146526363636363;0.1136969318181818;0.1128198409090909;0.1120298636363636;0.1113692272727272;0.1107766363636363;0.1099500454545454;0.1091760454545454;0.1086794318181818;0.1080344772727272;0.1074631818181818;0.1070405681818181;0.1066907272727272;0.1063772954545454;0.1060660454545454;0.1057796136363636;0.1054978863636363;0.1052317045454545;0.1049511818181818;0.1044297045454545;0.1041895454545454;0.1041409318181818;0.103704;0.1033766818181818;0.1033090909090909;0.102996;0.1025856363636363;0.1021887954545454;0.1016564090909091;0.1012002727272727;0.1006001363636363;0.0999008636363636;0.0992384772727272;0.0987418181818181;0.0981270909090909;0.0975475909090909;0.0970245454545454;0.0964204772727272;0.0958393636363636;0.0952788636363636;0.09488175;0.0943833409090909;0.0938976136363636;0.0936867272727272;0.0934757954545454;0.0933026590909091;0.0930898409090909;0.0929114772727272;0.0927837045454545;0.0926583863636363;0.0926689090909091;0.0925992954545454;0.0925613181818181;0.0923685681818181;0.0919792727272727;0.0917227272727272;0.091364;0.0907927499999999;0.0902471136363636;0.0896574318181818;0.0887938409090909;0.0878826136363636;0.0869958636363636;0.0861671136363636;0.0854379772727272;0.0845956136363636;0.0836983181818181;0.082939409090909;0.0823373181818181;0.0816775454545454;0.0810755227272727;0.0806489545454545;0.0804365;0.0802145681818181;0.0799364318181818;0.0797871136363636;0.0797098863636363;0.0794439545454545;0.0791954772727272;0.0790192272727272;0.0787050681818181;0.0783662954545454;0.0781732954545454;0.0778245227272727;0.0775631818181818;0.0774827045454545;0.0773467045454545;0.077376659090909;0.0776366590909091;0.0781002272727272;0.0787041136363636;0.0794412045454545;0.0802693863636363;0.0813003181818181;0.0827062272727272;0.0842461136363636;0.0857992045454545;0.0876318409090909;0.0897555681818181;0.091968909090909;0.0941558863636363;0.0965394545454545;0.0989091136363636;0.1010909318181818;0.10322825;0.1052033181818181;0.1068441136363636;0.1083244772727272;0.1098553636363636;0.1113370454545454;0.1129179318181818;0.1147275227272727;0.117016909090909;0.1196945909090909;0.1226434318181818;0.12618175;0.1301733181818181;0.1343650681818181;0.1389489318181818;0.1438338409090909;0.1489862045454545;0.1542756818181818;0.1595517954545454 | 0.013338423300992;0.0132130849732193;0.0131017577894278;0.0129113372964321;0.0126887808437092;0.012646737236157;0.0125269459969316;0.0123448758414452;0.0123425018029924;0.0122775524622378;0.0121585946984737;0.0118904579962893;0.0117030677981437;0.0116574900265146;0.0119715148255909;0.011904009968286;0.0114133205349591;0.011434333707273;0.0114724468060779;0.0113012578269381;0.0111258587134442;0.0112513383999491;0.0116164164261455;0.011455015790337;0.0112419350342817;0.010813284476864;0.0109213225973007;0.0110064814107862;0.0107808591397053;0.0108171610736328;0.0108875977104622;0.0105170392461607;0.0103861461986853;0.0104119122809752;0.0104518477841511;0.0105782225556614;0.0107387042029894;0.0108489839558948;0.0107683762416196;0.010755447507578;0.0108458304479513;0.0110260362976503;0.0111119074043474;0.0110616633477293;0.0109880644049503;0.0110620933050264;0.0110963734028299;0.0111945847765443;0.0112701129334288;0.0113062535250042;0.0113713733599292;0.0114864336280936;0.0115139882932006;0.0115552478660236;0.0116707217536473;0.0117185058665197;0.0117061224358715;0.0116948366550801;0.0117455121313547;0.0118162013031594;0.011692478750431;0.0116631604511967;0.0116228928840991;0.0115294331593857;0.0115275328593761;0.0115557030608459;0.011502397035297;0.0113131940731793;0.0112684263277679;0.0113343695315671;0.0113505965603763;0.0112127607153607;0.0109933114110411;0.0110584464137907;0.0109475549913719;0.0108930730541915;0.0109217444845178;0.0109982950059568;0.011179140141362;0.0111116100417003;0.0109851331517429;0.0110873383603558;0.0110959936521685;0.0111510266737625;0.0112927850136109;0.0112200549316686;0.0113428009786017;0.0116415098566325;0.0117728952464385;0.0116466443514224;0.0117920106000437;0.0119633452334819;0.0123507653258084;0.0125919363761644;0.0128042882937849;0.0133302701342474;0.0136599040266362;0.0138674584469355;0.0138531322691282;0.0141668466190017;0.0143769350391697;0.0146909377951242;0.0150878676462753;0.0153339436119858;0.0155189291373736;0.0154857129362272;0.0155806145532781;0.0160975625579161;0.0164368113418712;0.0167738069627239;0.0168600332965596;0.0169990039002258;0.0175730849848053;0.0178290346431475;0.017716863720489;0.017997401177952;0.0183947231432095;0.0183373146546072;0.0186723971826749;0.0192069413431442;0.0191743829111462;0.019431460282758;0.0195487884872905;0.0194598805171581;0.0199314412801805;0.0202579251480087;0.0203018274196348;0.0203975356891531;0.0206415182817211;0.0207943433277755;0.0208905099674924;0.0212151843546278;0.0213244010135125;0.0213410670068164;0.0212685430911321;0.021134141398285;0.0212841200937933;0.0214830039217297;0.0214541335709121;0.0214372471672909;0.0213531226408658;0.0211738639147995;0.0212909499689625;0.0213524439408055;0.021330958397055;0.021577325589031;0.0215979355311378;0.0213182470938474;0.0212686552751585;0.0213238642789232;0.0212667951120582;0.0212526002220606;0.0212984975637991;0.0211848425501645;0.0211786778929627;0.0212952128067849;0.0212966127811765;0.0212346486692815;0.0211457971281151;0.0211024297867535;0.0210447347350647;0.0209225910946556;0.0208983328681518;0.020750383048236;0.0205670942160547;0.0204220997308428;0.0203706152338043;0.0203209837256652;0.020126914551283;0.0201947953323979;0.020110793208345;0.0198306901132928;0.0197026198813831;0.019553261565148;0.0194231349072643;0.0194325829243988;0.0193345641746587;0.0192427222254238;0.0192177746770824;0.0190537431522397;0.0190261077701425;0.0190303984701965;0.0188662313633147;0.0188192876160688;0.0186551424632316;0.0184954576245647;0.0186495319704322;0.0184825588904514;0.0183082596308431;0.0183305930915577;0.0182868881294432;0.0181989528328693;0.0181486412957446;0.0181295533279368;0.0180276656129378;0.0178838665042891;0.0177815952723958;0.0177775423819839;0.0177442337773915;0.0178215488330615;0.0176459676967144;0.0172397932699156;0.0172031993952695;0.0172517299422405;0.0171963349720033;0.0171974445459398;0.016975407795654;0.0167324956274875;0.0167553099068323;0.0166521444831573;0.0164855686325648;0.0164222084559545;0.0162521516283131;0.0161426390688704;0.0159990243023064;0.0158765854707104;0.0159224788301712;0.0157687240795586;0.0155268521108088;0.0153553576029227;0.0153536933610123;0.015307085327593;0.0150512537182811;0.0148998940841298;0.0149424678901619;0.014973384406368;0.0148049112900424;0.0147707416091562;0.0148010684715165;0.0146187677296662;0.0144723440311813;0.0144382579787299;0.0143023732107218;0.014147902076976;0.0141338550099348;0.0140881969006963;0.0139587247621975;0.0138865702052382;0.0136679861192312;0.013385280013257;0.0132676895617343;0.0131933284112911;0.0133062423355541;0.0131239999844345;0.0129616210940135;0.0128766428571508;0.0124878265462767;0.0123882839877311;0.0124801378989262;0.0124772668760253;0.0122663394257201;0.0121877241201054;0.0121353484257291;0.0119753674162519;0.0121117670118598;0.0121509874992606;0.011981495357403;0.0118711580866922;0.0117249966358853;0.0116137986866456;0.0114814840313366;0.0113572087495505;0.0113793118712797;0.0114121204775623;0.0113668058645267;0.0112705979762186;0.0111164408871435;0.0111628682420337;0.0111400999415497;0.0110807065713328;0.0111248834437916;0.0111847662839524;0.0113638984587026;0.0113449311132122;0.011497112012658;0.0115791447106388;0.0115927731385443;0.011879680852377;0.0120241870067307;0.0121570195770956;0.012459488767025;0.0127436077207135;0.0128766787465051;0.0131476517998422;0.0133565952199843;0.0133875259320334;0.0135910316840476;0.0137613527085813;0.0138009054613595;0.0141065900425077;0.0143505453697811;0.014542349314887;0.014856946962339;0.015208193345793;0.0156254996553006;0.0161401344284158;0.0164250823910683;0.0168495051116935;0.0172426444399567;0.0175279546449647;0.0180152665047247 | 0.0026496739130434;0.0026117826086956;0.0025628260869565;0.0023787391304347;0.002249804347826;0.0022057173913043;0.0022673260869565;0.0022363478260869;0.0020670217391304;0.0019739782608695;0.0020018913043478;0.0018613913043478;0.0015505;0.001539;0.0015656086956521;0.0016574782608695;0.0016263695652173;0.0015247826086956;0.0011886739130434;0.0014071956521739;0.001735152173913;0.0013820434782608;0.0015122391304347;0.001815652173913;0.0013015217391304;0.0012741086956521;0.0011644130434782;0.0009783695652173;0.000918304347826;0.0011656739130434;0.0013194782608695;0.0012556739130434;0.0008678913043478;0.0007552608695652;0.0009095652173913;0.0011740869565217;0.0010736304347826;0.0009861304347826;0.0011395434782608;0.0011083913043478;0.0011045434782608;0.0012326739130434;0.0013228695652173;0.0014514130434782;0.0015112391304347;0.0016366956521739;0.0017780869565217;0.0018214782608695;0.0019443478260869;0.0021510434782608;0.002261304347826;0.0024204782608695;0.0025348478260869;0.002686804347826;0.0027864782608695;0.0027713260869565;0.0028582826086956;0.0029608478260869;0.0030053478260869;0.0029712391304347;0.0030294347826086;0.0030741956521739;0.0029963260869565;0.0030012826086956;0.0029895434782608;0.0028920652173913;0.0029226086956521;0.0029100434782608;0.0028920869565217;0.002924652173913;0.0027009565217391;0.002645152173913;0.0029681956521739;0.0029871956521739;0.0029050869565217;0.0030930434782608;0.0031172608695652;0.0029835869565217;0.0030538913043478;0.0031876956521739;0.0032234347826086;0.0031794347826086;0.0032134782608695;0.0033782608695652;0.0036028913043478;0.0036244347826086;0.0036855;0.0037868260869565;0.0038878478260869;0.0038252391304347;0.003881652173913;0.0040882391304347;0.0042889782608695;0.0046127391304347;0.0048244130434782;0.005154152173913;0.0054344565217391;0.0059076304347826;0.0063999130434782;0.0068748478260869;0.0076858913043478;0.0083645;0.0091808913043478;0.010157152173913;0.0112010217391304;0.0123296956521739;0.0134502173913043;0.0146448913043478;0.0161583695652173;0.0179044782608695;0.0197418478260869;0.0217219999999999;0.0237415434782608;0.026027304347826;0.0283816739130434;0.0310701086956521;0.033870804347826;0.0368206304347826;0.0399871956521739;0.0432512826086956;0.0465872173913043;0.0498541739130434;0.0531081739130434;0.0564271739130434;0.0596089347826087;0.0627628260869565;0.0659608260869565;0.0689560434782608;0.0715861739130434;0.0740312173913043;0.0764033478260869;0.0786767608695652;0.0804397173913043;0.0820191739130434;0.0837589347826087;0.0850748695652174;0.0862313695652173;0.0872076956521739;0.0880557608695652;0.0888060434782608;0.0895335869565217;0.0902795;0.0906515652173912;0.0912358478260869;0.0920217173913043;0.0925044782608695;0.093032652173913;0.0936182391304347;0.0941004347826087;0.0945237608695652;0.0949471739130434;0.0952944565217391;0.0954987608695652;0.095514152173913;0.0953639565217391;0.0952475869565217;0.094836804347826;0.0943093478260869;0.0935474565217391;0.0923971739130434;0.0914365434782608;0.0904781956521739;0.0890852391304347;0.0874755869565217;0.0857899347826087;0.0840406739130434;0.0822193695652173;0.080334304347826;0.0782458913043478;0.0761673913043478;0.0741192391304347;0.071981652173913;0.0700399782608695;0.0682474130434782;0.0664367826086956;0.0647858695652174;0.0632227391304347;0.0616265;0.0601929782608695;0.058875152173913;0.0575092173913043;0.0562708260869565;0.0552414347826087;0.0542590652173913;0.0533368260869565;0.0523672826086956;0.0514921304347826;0.0507417173913043;0.050005;0.0493432173913043;0.0486707826086956;0.0481930217391304;0.0478504347826087;0.0473914130434782;0.046865652173913;0.0465817173913043;0.0462712608695652;0.045891304347826;0.0456466304347826;0.0453541956521739;0.0449707173913043;0.0446767826086956;0.0443240434782608;0.0438258913043478;0.0433687173913043;0.0427804565217391;0.0420740217391304;0.0412970869565217;0.0404954347826087;0.039619304347826;0.0388717608695652;0.0381679782608695;0.0372786956521739;0.0363553260869565;0.0355296739130434;0.0347892826086956;0.0339400652173913;0.033153;0.0324771739130434;0.031860152173913;0.031442;0.0310124565217391;0.0304805;0.0301083478260869;0.0299349565217391;0.0297895;0.029547804347826;0.0294725434782608;0.0295093695652173;0.0293386739130434;0.0292281739130434;0.0290824347826086;0.0288030652173913;0.028566152173913;0.0281222391304347;0.0276103260869565;0.026916152173913;0.0259390652173913;0.024933304347826;0.024009804347826;0.0230452608695652;0.021969152173913;0.020797152173913;0.019677;0.0186508695652173;0.0177034782608695;0.0168848478260869;0.0160167391304347;0.0151870652173913;0.0144707826086956;0.0139013913043478;0.0133722391304347;0.0130224347826086;0.0126533260869565;0.0122991739130434;0.0120236739130434;0.0116559565217391;0.0112147608695652;0.0105870217391304;0.0099717826086956;0.0093719347826086;0.0087357608695652;0.0079817391304347;0.0073554565217391;0.0068842826086956;0.006386804347826;0.0059019347826086;0.0055878260869565;0.0052029347826086;0.004750652173913;0.0044524782608695;0.0043559130434782;0.0043213913043478;0.0041503695652173;0.0038886739130434;0.0038489999999999;0.0038528478260869;0.003888804347826;0.0040806739130434;0.0042009782608695;0.0043609565217391;0.0047692608695652;0.0052193478260869;0.0057692826086956;0.0067194782608695;0.0079392173913043;0.0095232391304347;0.0115249782608695;0.0140029347826086;0.0173633913043478;0.0214161304347826;0.0260470217391304;0.0315868695652173;0.0379701304347826;0.0451677391304347;0.0529873478260869;0.0614079130434782;0.070346152173913;0.0797012173913043;0.0891868695652173;0.0990578478260869 | 0.0029325363087974;0.0029442983537908;0.002858181708743;0.0028336843424518;0.0028093859243579;0.0027978130797943;0.0027443471440143;0.002691313163308;0.0026216919514706;0.0025882559334993;0.0026801517471819;0.0026909931456889;0.0026430732764046;0.0025213447558352;0.0026125286131618;0.0027135494650949;0.0025819092363657;0.0025330595633918;0.0025572033513573;0.0027960963631428;0.0028195141344044;0.003006598143761;0.0031510078682844;0.0033956911665448;0.0034482370035788;0.0032756704570939;0.0033873892902029;0.0033438571165559;0.0032389405254706;0.0030270925548699;0.0027837496514124;0.0027003334201896;0.0027166798791356;0.0024308734363944;0.0022873792927683;0.0023148021641032;0.0021338873068098;0.001982789243114;0.0019243337976386;0.0019847124782335;0.0020386269530306;0.0020949997513057;0.0021484040134087;0.0021662430721934;0.0022070854001982;0.0022718197196624;0.0023442810584824;0.0024464692630549;0.0025662236606205;0.0026711194237333;0.0027742476206837;0.0028992572898675;0.0029937332247167;0.0030444206208119;0.003087739171045;0.0031688791643057;0.003252113478019;0.0032477179062459;0.0032383050108035;0.0032435631174838;0.0032166070091336;0.0032358216378503;0.0032150409850807;0.0032292425301233;0.0032151638403493;0.0031306119274187;0.0031689958415053;0.0031387414530634;0.0030219990648287;0.0030250386019016;0.003065999028459;0.0030766101545361;0.003020204412652;0.0029692414491064;0.0029957478296641;0.0030247069717138;0.0030182348810358;0.0031186926718032;0.0032003648905034;0.003155111844255;0.0030688415523499;0.0030298203514926;0.0031483760239853;0.0031714907916539;0.003095530744141;0.0031260090186275;0.0032424955803961;0.0033404218516319;0.0032910434817168;0.0032713098782175;0.0033292984193696;0.0034938080859637;0.0037620939942722;0.0038219178108191;0.0037675816267856;0.0039738660547095;0.0041879310071071;0.0043469202193874;0.004680460992614;0.0049210866684656;0.0050677076703739;0.00528701633459;0.0055605601725336;0.0058169023523116;0.0061049450138178;0.0064146128379559;0.0067593493569624;0.0071400061413862;0.0074964544844989;0.0079831352480341;0.0086048207237245;0.0091416367753993;0.0095156213172668;0.0099186179074608;0.0104449815468255;0.0109018704679075;0.0113189732447967;0.0118703834822613;0.0122512859689994;0.0126892135973179;0.0131648836107663;0.0134422956559664;0.01400604623932;0.0145694916243259;0.0149558540829739;0.0152424764440316;0.0154527923967796;0.0158291512511379;0.0161548496843714;0.01639778383795;0.0166066190983092;0.0167091959819665;0.0168366180526758;0.0170835033907689;0.0173123125682942;0.0174723162397722;0.0175945394728133;0.0176945036222734;0.0177787919176938;0.0178914535090007;0.0180459257040056;0.0181379128883244;0.0181126419431931;0.018153258902978;0.0182643133893673;0.0182266742364518;0.0183413455149438;0.0185279984266272;0.0185414024600228;0.0185041325440619;0.0185970486371769;0.018806540782642;0.018855133380812;0.0188156273831295;0.0188251344135163;0.0189242097778082;0.0189451311606492;0.0188665928092987;0.0188188287316559;0.0188719586857259;0.0187533944562418;0.0185636619407313;0.018535793310583;0.0185680406572106;0.0184535927045863;0.0181288660833787;0.01788844111382;0.0176610380390402;0.017517238155255;0.0174426767689394;0.0172577348728489;0.0170517286464418;0.0168265502326784;0.0165945733627674;0.0163945129789926;0.0163427989124788;0.016250360509416;0.0160821361499162;0.0159304127553266;0.0158370517724415;0.0157188056712165;0.0155040378286207;0.0154227606775789;0.0153192649568402;0.0152458624132791;0.0152146589426309;0.0151032028135443;0.015115720372679;0.0151265063191148;0.0150657360861777;0.0150224553576941;0.0150423885418493;0.0150527372891329;0.0150308618405615;0.0149450391921234;0.014934267751514;0.0150475937130378;0.0150643093847227;0.0150777050395737;0.0150885838207707;0.0150417365836425;0.0150585416733981;0.0150617923825766;0.014956480808931;0.0149531807120507;0.0149826853767296;0.0148725054356302;0.0147612903829593;0.0146669291259125;0.0145553513990476;0.0144699148552893;0.0143409454306179;0.014174087033691;0.0140981773432743;0.013973868798669;0.0138213477983444;0.0137716638216983;0.0136194984391251;0.0134924998825344;0.0134055751022018;0.0132543139425957;0.0131646047021828;0.0131290091269507;0.0130217441334226;0.0130226276627457;0.0130537874652871;0.0130607324647749;0.0130623888366672;0.0129847907857337;0.013017844655283;0.0130160176625304;0.0129858698722918;0.0129346393746098;0.0129052004865693;0.0128620817447337;0.0127185798177388;0.0125409688602637;0.012370019368353;0.0122051433982555;0.0119737457846918;0.0118225325345475;0.0115737189124851;0.0112422933919045;0.0110017092510411;0.0107081963033695;0.0104316091988386;0.0101606665309961;0.0099178678856446;0.0097211561872996;0.0095166361071617;0.0093964048124287;0.0092406957125887;0.0090272232340778;0.0089582795621439;0.0087759583618589;0.008555269115981;0.0085142878946875;0.0083223657779231;0.0080267652056219;0.0078222484687745;0.0075130294449107;0.0072233936320657;0.0069013651352782;0.0065162323937363;0.006175514170813;0.005841257983306;0.0055356444787984;0.0052343572769171;0.0049457693588771;0.0046997608554638;0.0045806940558009;0.0044544891954376;0.0042806673751661;0.0041065719110209;0.0039848148712294;0.0039765678165976;0.0039767409658741;0.0039067395875991;0.003982534698485;0.0040711884887128;0.0041885229003738;0.0044626738593447;0.0048128432170479;0.005246847881932;0.0058155163131407;0.0065542053163956;0.0074492562617121;0.0084942714277568;0.0096794764284534;0.0109857743235478;0.0124543298577173;0.0139462243596037;0.0154080842916361;0.0169404451504002;0.0184312107583664;0.0198340358455048;0.0212038423528756;0.0226269282767899;0.0239848879449012;0.0250930881591004;0.026143528545293 | 0.0531482391304347;0.0529172826086956;0.0526120217391304;0.0524040217391304;0.0521366739130434;0.0518861956521739;0.0517881739130434;0.0515277608695652;0.0512314782608695;0.0510872608695652;0.0508116304347826;0.0503338478260869;0.0501376956521739;0.0499151086956521;0.0497358913043478;0.0495838260869565;0.0493515;0.048916652173913;0.0487864782608695;0.0484782391304347;0.0483977391304347;0.0480175217391304;0.0477487826086956;0.0474431086956521;0.0471209782608695;0.0470305434782608;0.046892152173913;0.0465779347826086;0.0462450434782608;0.0464872391304347;0.0465168260869565;0.0463362173913043;0.0459690869565217;0.0457414782608695;0.0458985869565217;0.0458970652173913;0.0457330869565217;0.0457273695652173;0.0457655434782608;0.0456674565217391;0.0456406086956521;0.0455855217391304;0.0453446739130434;0.0453247608695652;0.0454399130434782;0.0453163695652173;0.0452354565217391;0.0452468695652173;0.0452373260869565;0.045143;0.0449697391304347;0.0448803695652174;0.0448311739130434;0.0447491086956521;0.0445714999999999;0.0443938695652173;0.0443010869565217;0.0442530434782608;0.0441569782608695;0.0440596739130434;0.0439121956521739;0.0437041304347826;0.0434784565217391;0.0432501086956521;0.0429469347826087;0.0428560217391304;0.0429160434782608;0.0426640652173913;0.0423585652173913;0.0422203260869565;0.0420519130434782;0.0419080434782608;0.0418686739130434;0.0417114565217391;0.041561;0.0413625217391304;0.0411140217391304;0.0410961739130434;0.0410150434782608;0.04095;0.0407738695652173;0.0406046086956521;0.0403188695652173;0.0401463695652173;0.0402145652173913;0.040276152173913;0.0399636739130434;0.0398373695652173;0.0400293695652173;0.0400056739130434;0.0398575434782608;0.0396081304347826;0.039543652173913;0.0394133913043478;0.039418652173913;0.039196652173913;0.0391180869565217;0.0394742391304347;0.0395948478260869;0.0395828478260869;0.0394708913043478;0.0395994347826086;0.0398390217391304;0.0398238913043478;0.0397570869565217;0.039816652173913;0.0400404782608695;0.040425652173913;0.0407696956521739;0.0410407173913043;0.0414739782608695;0.0421050217391304;0.0424824782608695;0.042970304347826;0.0436884565217391;0.0443489565217391;0.0452874565217391;0.0461906086956521;0.0472720869565217;0.0486332391304347;0.0497703260869565;0.0508224782608695;0.0523619565217391;0.053886;0.0552008260869565;0.0566290217391304;0.0579762173913043;0.0593514565217391;0.0605698260869565;0.0615620652173913;0.0627174130434782;0.063825304347826;0.0647825869565217;0.0654995217391304;0.0661454347826086;0.066741152173913;0.067062;0.0673771086956521;0.0676645217391304;0.0681565652173913;0.0685623260869565;0.0687149347826086;0.0690248478260869;0.069349304347826;0.069537652173913;0.0696715652173913;0.0697514130434782;0.069845304347826;0.0699925217391304;0.0701662173913043;0.0702849782608695;0.0703698913043478;0.0703894782608695;0.0701177391304347;0.0698059347826086;0.0694854130434782;0.068969652173913;0.0684964130434782;0.0678871956521739;0.0670666739130434;0.0662883695652174;0.0654031956521739;0.064423652173913;0.063485152173913;0.0625221086956521;0.0612935869565217;0.0602108913043478;0.059155;0.0579312826086956;0.0568353695652173;0.0556606304347826;0.054699304347826;0.053755804347826;0.0527616086956521;0.0519294782608695;0.0511770434782608;0.0504737391304347;0.0497419347826086;0.0489587608695652;0.0483451739130434;0.0478803695652173;0.0473668260869565;0.0469253695652173;0.0465617173913043;0.0461872173913043;0.0457830434782608;0.045377652173913;0.0449570434782608;0.0446534782608695;0.0444320434782608;0.0442545217391304;0.0440551086956521;0.0439253478260869;0.043829652173913;0.0436912391304347;0.0434339130434782;0.0431343913043478;0.042994152173913;0.0429346086956521;0.0428803260869565;0.0425485217391304;0.0423233913043478;0.0422796086956521;0.0420934130434782;0.0419652391304347;0.0418122826086956;0.0415281304347826;0.0412489565217391;0.0409543913043478;0.0406413478260869;0.0403431304347826;0.0401025869565217;0.0398423913043478;0.0395510434782608;0.0392618695652173;0.0391100652173913;0.0389767826086956;0.0387402826086956;0.0385045869565217;0.0382876304347826;0.0381584782608695;0.0380500434782608;0.0379705217391304;0.0379399347826086;0.0378287391304347;0.0377890434782608;0.0376607391304347;0.0376014782608695;0.0376243913043478;0.0376283695652173;0.0377264782608695;0.037658152173913;0.0374881739130434;0.03743;0.0374353695652173;0.037152;0.0369370434782608;0.0369195869565217;0.0366454782608695;0.0364494782608695;0.0363597391304347;0.0361902826086956;0.0360701304347826;0.0358908695652173;0.0356595;0.0355931739130434;0.0355684130434782;0.035558652173913;0.0355040652173913;0.035451152173913;0.0355467391304347;0.0357459130434782;0.0358303913043478;0.0358590434782608;0.0359411956521739;0.0360240652173913;0.0361511739130434;0.0363077173913043;0.0365349565217391;0.0366848695652173;0.0369564347826086;0.037341304347826;0.0376800217391304;0.0381600869565217;0.038659652173913;0.0391892173913043;0.0399512826086956;0.0408032391304347;0.0416703913043478;0.0426130869565217;0.043616;0.0448973478260869;0.0462742826086956;0.0474573695652173;0.0489416304347826;0.0506841739130434;0.0524264130434782;0.0541835217391304;0.0560045217391304;0.0578129999999999;0.0594742173913043;0.0609260217391304;0.0621172826086956;0.0628092608695652;0.0629464782608695;0.0628012826086956;0.0623780652173913;0.0617339130434782;0.0608564782608695;0.0600795869565217;0.0596476086956521;0.0593281304347826;0.059364804347826;0.0600088478260869;0.0613159130434782;0.0632608260869565;0.0656648260869565;0.0686879565217391;0.0724028478260869;0.0767296086956521;0.0816612826086956 | 0.0092799895574289;0.0092647697163035;0.0091304904395209;0.0090241953571474;0.0089600573660225;0.0088961948959954;0.0088126711458352;0.0086120323764287;0.0086612323237622;0.0086015941453631;0.0084971339988092;0.0084038714411008;0.008032534319516;0.0080167501595881;0.0080162724677253;0.0079078390791932;0.0078587870134151;0.0078754710200368;0.0080046782425144;0.0078034043459243;0.0075997007614621;0.0077645563248481;0.0077010004628923;0.0073660910430559;0.0076454898992488;0.0076825112118557;0.0077613946197184;0.0077396266415898;0.0074901669049984;0.0076344921571183;0.0073255539079288;0.0072589567904089;0.0074310352137388;0.007395820254228;0.0073826975183753;0.0075134557203938;0.007428657270107;0.0071776396440881;0.0073067719387383;0.0075810068070922;0.007503091385047;0.0074375154386069;0.0074378300122619;0.0075143802145095;0.0075137055832838;0.0074566726578986;0.007454106995346;0.0074817576176507;0.007577937121977;0.0074960933973785;0.0074250858354478;0.0074838106732947;0.0074896131848027;0.0074656036571532;0.0075120019990235;0.0075884556490872;0.0075403332458809;0.007515791665129;0.0076085820652708;0.0075372034868653;0.0074639067536737;0.0074971477853875;0.0075284889547977;0.0074360530965418;0.0073622258783971;0.0073969322274369;0.0073136776307789;0.0071171888158244;0.0071345359972216;0.0073038144799803;0.0071803335478887;0.0070811831621449;0.0071277703512524;0.0070034570120969;0.0068592033486242;0.0069257287807104;0.0069177011547322;0.0069658609368336;0.0068450823839097;0.006720713679034;0.0069025641696359;0.0070618324989678;0.0069026888854471;0.0069984572247784;0.0072146088849166;0.0071196148022125;0.0070441610558102;0.0070126228073499;0.006860641386792;0.0070294174282221;0.0074500560138282;0.0073514327148105;0.0073505367218013;0.0073567119390791;0.007336613388319;0.0073908355510723;0.0075566287539883;0.0077203286809271;0.0075881243941288;0.0076802819565354;0.0078250310336005;0.007789525025178;0.0079471695771768;0.0080974961321475;0.0080101500327912;0.0078379720540949;0.0078559465650455;0.0082053618789921;0.008429281711509;0.008266642023251;0.0084889678197034;0.0089167745725287;0.0089371734227554;0.0090154255384117;0.0092653575375194;0.0094479252489199;0.0095411594513374;0.0095001899805056;0.0097331423333453;0.0099941902527524;0.0102951056010003;0.0104919158482225;0.0105731968716635;0.0108571816498471;0.011127865002984;0.0114334390130959;0.0116426133089956;0.0118006600487835;0.0119930691379171;0.0121515719484301;0.0123118021292598;0.0124807376542495;0.0127053876683626;0.0129346654361046;0.0129798526505113;0.0129721666518355;0.0129564640323748;0.0132024490997832;0.0134650990502428;0.0132256756007264;0.0131356682087857;0.0133008886326393;0.0133619561042492;0.0134427542083203;0.0135139020077965;0.0134790906858687;0.0133463886111163;0.0133078849005969;0.0135202131093314;0.0136715852936146;0.0136521756141472;0.0135296974298569;0.0136101201231357;0.0136667208071037;0.0135500118776531;0.0134413148159381;0.0134006165815315;0.0133446449793767;0.0132521096695659;0.0131276010028986;0.0131170876516239;0.0131318837839978;0.0130057793447842;0.0127540825167079;0.0125896652946918;0.012484925061985;0.0123397402227802;0.0121641170917671;0.0119710928186992;0.0118536916750459;0.0116891663144577;0.0115067386553745;0.0113157557544426;0.0112967419402985;0.0112135844536667;0.0110331374886073;0.0108358308699216;0.0106275639508301;0.0105248244708187;0.0104124261305729;0.0104268964347204;0.0103459296951975;0.0101159838064074;0.0100981601881245;0.0099866364795116;0.009902343439715;0.0099317186880494;0.0098897492338875;0.009905306191328;0.00980758950554;0.0096715110682851;0.0096477872240869;0.0096349760565173;0.0094659715219361;0.0094274375832455;0.0095583570504235;0.009505931349492;0.0093912529633043;0.0092436994962412;0.0093128235438008;0.0094513229003237;0.0093849018025485;0.0092421105032665;0.0091158187505166;0.0091419460393282;0.0090852764910242;0.0089245765404893;0.0088901036263339;0.008838674326135;0.0087421546879153;0.0087517979806277;0.008670610278601;0.0083925223078596;0.0082871493314958;0.0084208969372064;0.0083890665734293;0.0082693789204189;0.008227874399903;0.0081450187028666;0.008104630954265;0.0080602595925638;0.0080563893234749;0.0080105374593972;0.0080073003035484;0.0079898446638628;0.0078790405647064;0.0078612224026399;0.0077353204996852;0.0077366664870839;0.0077093658432345;0.0076823489224444;0.007700487470767;0.0076008507953732;0.0075505278432114;0.0075043847756086;0.0075143037291111;0.0073998474637627;0.0072749701567195;0.007336607716677;0.007327253008807;0.0071278858091451;0.0071292666341342;0.0072536805634065;0.0070887267893268;0.007033772465754;0.0069946209659974;0.0067969734100344;0.0067688646946224;0.0068451795249639;0.0068686412370275;0.0067855452394852;0.0067056957376251;0.0067679111219481;0.0068012131890209;0.0067778392873624;0.0066753884827515;0.0066080664285884;0.0065695748810982;0.0065415987816656;0.0066295130962778;0.0067060498379437;0.0066502925177754;0.0066461581032089;0.0066688698320416;0.0066101904938675;0.0066699618819935;0.0066412281081908;0.0067126569509804;0.0068672974321239;0.0069008783879737;0.0069346367300513;0.0071396708396501;0.0074397768713944;0.0076072010369085;0.0077977598901755;0.0080384124035211;0.008154695834851;0.0084526489279702;0.0087191363046758;0.0089705988775678;0.0093399089715122;0.0095851298663644;0.0096958052892602;0.0098293807139271;0.0098298948355155;0.0096984565889241;0.0095206193832174;0.0094677503366277;0.0093719044447614;0.0091810294861526;0.0091278708810574;0.0091938759632188;0.0092632741646654;0.00950647997004;0.0099561915070775;0.0104256966371116;0.0110127731340664;0.0116905074064511;0.0124310500726874;0.013152426061763;0.0139753626081568 | 0 | 0 | 0 | 0.06 | 25 | 0.368
20231107 | Low | 22E6 |  | xL6 | 2 | 6 | 1 | 33.6608 | 33.6608 | 2.9622 | 266.2432 | 219.07 | 37.0891 | 37.0891 | 0;0;0;0 | 0 | 0 | 0 | 0 | 219.07;219.07;219.07;219.07 | 219.07 | 219.07 | 219.07 | 219.07 | 23.50051447074639, 27.288377435799966, 11.210447295751452 | 23.5005 | 27.288377435799966 | 11.210447295751452 | 3 | 42.95662153301063, 54.46629647776286, 75.50800147817678 | 42.9566 | 54.46629647776286 | 75.50800147817678 | 90 | 90;90;90 | 0;0;0 | 0.003,0.003,0.003 | 0;0;0 | 1.379063629060661;1.905487608336951;1.653247400672301;1.5 | 0.0;0.1424761275887193;0.1900316941542926;0 | 0.0013116555;0.00129429854999999;0.001045500074999999;0.001 | 0;0;0;0 | 0.0020239772727272;0.0019909318181818;0.00190325;0.001739909090909;0.0016033863636363;0.0015806136363636;0.001645909090909;0.00149425;0.0012335227272727;0.0011926818181818;0.0012802045454545;0.0012761818181818;0.0009210909090909;0.0009220681818181;0.0009344318181818;0.0010948863636363;0.0010780909090909;0.0008241818181818;0.0004486363636363;0.0006642727272727;0.001141159090909;0.0006863636363636;0.0006806363636363;0.0010754999999999;0.0009771818181818;0.0008458636363636;0.0003410681818181;0.0001698863636363;0.0002642727272727;0.0005453181818181;0.0004501363636363;0.0002902272727272;0.0001484545454545;0.0002002727272727;0.0003548409090909;0.0005425681818181;0.0005508863636363;0.0003840681818181;0.000487659090909;0.00053975;0.000566;0.0006045;0.0006415454545454;0.0008094545454545;0.0008413636363636;0.0009553409090909;0.0010789999999999;0.0010978409090909;0.0012016136363636;0.0014058863636363;0.0015138636363636;0.0016473409090909;0.0017307272727272;0.0018540909090909;0.001955659090909;0.0019508863636363;0.0020342272727272;0.00213425;0.0021428409090909;0.0021234772727272;0.002223659090909;0.0022485909090909;0.0021374772727272;0.002158159090909;0.0021627954545454;0.0021278409090909;0.00208875;0.0020609545454545;0.0019800681818181;0.0019927499999999;0.0018905454545454;0.0018835681818181;0.0022320909090909;0.0022894318181818;0.002239409090909;0.0023456818181818;0.0022584772727272;0.0022697954545454;0.0023540909090909;0.0023867272727272;0.002426;0.00250025;0.0025790227272727;0.0027977272727272;0.0030658409090909;0.0030222954545454;0.00313925;0.0031367045454545;0.0031853181818181;0.00326175;0.0032279772727272;0.0033572954545454;0.0036140227272727;0.0040007727272727;0.004221659090909;0.0045721136363636;0.0049316136363636;0.0054432727272727;0.0058809545454545;0.0062613636363636;0.0069565909090909;0.0076334318181818;0.0087475909090909;0.0097196136363636;0.0107429545454545;0.0122304318181818;0.01365275;0.0149527045454545;0.0165219545454545;0.0183352727272727;0.0203438409090909;0.0224453181818181;0.0248033409090909;0.0275298636363636;0.0302110909090909;0.0332065227272727;0.0364054318181818;0.039571909090909;0.0432337272727272;0.0471407045454545;0.0507996818181818;0.0544211818181818;0.0581708409090909;0.0619962727272727;0.0656378409090909;0.0693401818181818;0.0729801363636363;0.0762657727272727;0.0792249545454545;0.0820645;0.0848201818181818;0.0873550227272727;0.0893554318181818;0.0912828181818181;0.09323175;0.0946813863636363;0.0958591136363636;0.0971947272727272;0.0982367045454545;0.0990420681818181;0.0999021363636363;0.1006515454545454;0.1011528409090909;0.1016936136363636;0.1023573863636363;0.103072409090909;0.1036537954545454;0.10418925;0.1047819318181818;0.1053330909090909;0.1057821136363636;0.1060724545454545;0.1062483636363636;0.1063812045454545;0.1062323863636363;0.1059973863636363;0.1054335909090909;0.1046242727272727;0.1038022954545454;0.1026326363636363;0.1014351818181818;0.1001312272727272;0.0984803636363636;0.096768159090909;0.0949699545454545;0.0930172727272727;0.0908312727272727;0.0885275227272727;0.0862263863636363;0.083866;0.0814971136363636;0.0791991818181818;0.0768933181818181;0.0747087727272727;0.0727756363636363;0.070908909090909;0.0690315;0.0671938863636363;0.0654846363636363;0.0640080454545454;0.0625401363636363;0.0611250681818181;0.0598804545454545;0.0587968636363636;0.0577381136363636;0.0566151363636363;0.0557304772727272;0.0549174318181818;0.053925659090909;0.0529921363636363;0.0522519318181818;0.0517122045454545;0.0511906363636363;0.0506807045454545;0.0501819772727272;0.0498130227272727;0.0494489545454545;0.0489798863636363;0.0486443863636363;0.0483007727272727;0.0477925227272727;0.0474494772727272;0.0471051818181818;0.0465563181818181;0.0459849545454545;0.0453487727272727;0.0445648863636363;0.0436348181818181;0.0427483181818181;0.04182575;0.0409958636363636;0.0400004772727272;0.0389280681818181;0.0379636363636363;0.037025159090909;0.0361980454545454;0.0352032954545454;0.0343930681818181;0.0337228863636363;0.0329457954545454;0.0323476136363636;0.0319202954545454;0.0314309545454545;0.0310111136363636;0.0307628409090909;0.0305775681818181;0.0304572727272727;0.0303591818181818;0.0302478409090909;0.0300689545454545;0.0299112954545454;0.0297838181818181;0.0294684545454545;0.0291300681818181;0.0287191818181818;0.0281732499999999;0.027358909090909;0.0262788636363636;0.0252236363636363;0.024209659090909;0.0231455454545454;0.0219222272727272;0.020577909090909;0.0193562045454545;0.018307909090909;0.0172379772727272;0.0162812727272727;0.0153990909090909;0.0145046136363636;0.013737909090909;0.0131794772727272;0.0126187727272727;0.012167;0.0117805454545454;0.0114455454545454;0.0110761363636363;0.0106386818181818;0.010149159090909;0.0095087954545454;0.0088368409090909;0.0081808636363636;0.0075784545454545;0.0068559772727272;0.0062106818181818;0.0056903181818181;0.0051751136363636;0.0047683181818181;0.0044887045454545;0.0041263409090909;0.003756409090909;0.0034491818181818;0.0033373863636363;0.0032712954545454;0.0030730909090909;0.0028430227272727;0.0027955227272727;0.0027719318181818;0.0028087954545454;0.0028977727272727;0.0030175681818181;0.0031776136363636;0.0035519772727272;0.0040020681818181;0.0043967272727272;0.0051783636363636;0.0063252727272727;0.0078265;0.0099015909090909;0.0124470454545454;0.0159089545454545;0.020233909090909;0.0252249545454545;0.0313317045454545;0.0383495681818181;0.0462674999999999;0.0550127727272727;0.0644020454545454;0.0742761136363636;0.084749659090909;0.0955064772727272;0.1065564318181818 | 0.0015735777556129;0.0016076323540974;0.00164314324596;0.0016395031552865;0.0016246860478961;0.0015723736939093;0.0015330970147579;0.001590714365265;0.0016908430054972;0.0017236422195621;0.0016558269848325;0.001522435216825;0.0015059183834424;0.0018166742217032;0.0019489775422922;0.001792822060405;0.0016588695060356;0.0017744581390113;0.0019742418632125;0.0024329255751302;0.0026247756399639;0.0026241298366462;0.0026449187536729;0.002934288190694;0.0032162725303414;0.0033714066596442;0.0034186566272116;0.0033882323937753;0.0030928580472815;0.0027364346585643;0.0027926994825038;0.0025233812021436;0.0022139620325576;0.0019762493647809;0.0018029926407153;0.0017170574396499;0.0014830875276575;0.0014227946851789;0.0012427549468106;0.0011656237600529;0.0012086284173238;0.0012477861791337;0.0011870546793805;0.0010410474254671;0.0010443651480051;0.0011744071427286;0.0012569165112604;0.0013120995591689;0.0013272843619526;0.00136764460935;0.0014146367039732;0.0014933175014537;0.0016110624309592;0.001675675869448;0.0017093588753679;0.001760259642792;0.0017902582620449;0.0018160722263707;0.0018583519823705;0.0018465947099261;0.0018546777936578;0.0018785511651044;0.0018719823777822;0.0018616285311669;0.0018486064591765;0.0018360521847878;0.0018969467281752;0.0019459127583224;0.0020254582874778;0.0020246336806192;0.0019328351444342;0.0019582817384983;0.0020482789919228;0.0020772060662714;0.0020827864421578;0.0021126796582223;0.0021729160611431;0.0022406856257554;0.0022556195850527;0.0023113749594039;0.0023102924711658;0.0024515041241919;0.002609547456879;0.0026502699938249;0.0026186037637977;0.002636068562996;0.0026855589442466;0.0026636966321046;0.0026064593445919;0.0028331127439209;0.0030167060080502;0.0031638853474915;0.003266410400799;0.0033185031219514;0.0034930806017583;0.0038302955026928;0.0041557132442195;0.0043422184040045;0.0046061989170032;0.0048568001050117;0.0051264003750679;0.0053867971430488;0.005263322711775;0.005642775266455;0.0063474283346093;0.0066356831035739;0.0072258877948954;0.0077726389448172;0.0080548709110223;0.0084620124863556;0.0090181512361618;0.0094739486445548;0.0099427412226514;0.0105892188186983;0.0111591525014081;0.0116935831787186;0.0122097618006168;0.0128238409509682;0.0134623190603264;0.0140152692273579;0.0145381543945141;0.0150110497522274;0.0157063155508669;0.0163638087656645;0.0167185118119604;0.0170987798711619;0.0175838855345626;0.0180285586183178;0.0183272543484116;0.0187207233853226;0.0191185881913725;0.0193141958823262;0.0195417998176094;0.0198042642792049;0.0198713175171219;0.0199365216651016;0.0200226743680071;0.0201651068552098;0.0203084015018868;0.0204533744499677;0.0204497340752493;0.0204703303803726;0.0206122618901933;0.0207704285600509;0.02087301801672;0.0208946546233421;0.0208044283630992;0.020899263674717;0.0210989846822815;0.0211053274193961;0.0211375065978187;0.021292715373447;0.0212900381138209;0.0212705274123386;0.021315051091501;0.0212212501573917;0.0211218675842681;0.0210969258703656;0.0210469160339129;0.0209680469608656;0.0208512531353636;0.0207680272376192;0.0206087443137682;0.020375205683588;0.0202620045347277;0.0200530786841967;0.0197868293608766;0.0194583579644812;0.0192215002853404;0.0190489587031527;0.0188349087097088;0.0185884503617137;0.0183218878213536;0.0180728720589388;0.0178056632447551;0.0176788671764541;0.0174847621107571;0.0172807401491679;0.017119320998395;0.0168446294594387;0.0166429699280952;0.0165184509738848;0.01643791486445;0.016236886792891;0.01605828972795;0.0160342388896907;0.0158600010667301;0.0157049021089294;0.0155991380560074;0.0154972189802076;0.0154721705417925;0.0154494513736859;0.0154084892021443;0.0153443131145446;0.0152723307468549;0.0152389715142927;0.0151298271865728;0.0150302776796146;0.0150365254896448;0.0150698608562327;0.015153832157114;0.0150843470316604;0.0149142013238712;0.0148653318907445;0.0147213801614641;0.0146368976917982;0.0145324722415665;0.0143753269459648;0.0142891172246292;0.0141432584303996;0.0140143409515593;0.0138012020145342;0.0135917645694561;0.0134624187624089;0.0133275517770313;0.0131859919381605;0.0130050663018428;0.0128633092750998;0.0128455495418957;0.0127081735144538;0.0125263058646471;0.0124623801929433;0.0123580853506022;0.0122265933516571;0.0121527147659855;0.0121247585991749;0.0121977541954354;0.0122212942873983;0.0121160877501547;0.0120462879623685;0.0120571635554843;0.0120514098862018;0.0119594338989741;0.0118234443401663;0.0117862115780059;0.0117406144863649;0.0115084673576361;0.0112445364957488;0.010982748105903;0.0107380678200961;0.0104871242282754;0.0101710689380465;0.0099018039648836;0.0096129304453889;0.0093396442958465;0.0091097523094212;0.0087973798698847;0.0084886152206138;0.0082884085133673;0.0080233548681571;0.0078297786433667;0.0077186988807869;0.0075095030956905;0.0073658880594849;0.0072525725201942;0.007141698015116;0.0070395345042084;0.0068319855568143;0.006552366984283;0.0062823769866196;0.0060358719205627;0.0057873615045141;0.0054808572767262;0.0051612295171755;0.0048650766038698;0.0045720503528118;0.0043179273385569;0.0040875534877635;0.0038136969425283;0.0035326169844727;0.0033790122629475;0.0033197502022578;0.0032003888977314;0.0030576988065444;0.0030209609243497;0.0030052213824626;0.0029086095567096;0.0028633100911564;0.002916378734645;0.003051126009439;0.0032379490294041;0.0033729994966087;0.0035751235229772;0.00395262006342;0.0043793689897534;0.0049404095036165;0.0056910538955329;0.0065944729229164;0.0076739121582045;0.0089036614259855;0.0102277187545305;0.0115969761575113;0.0130470027861334;0.0146702356243624;0.0161919141900991;0.0176061970483487;0.0190738671716463;0.0204256195228875;0.0217594517543186;0.0230882570227444;0.0243069923927517 | 0.0904337272727272;0.0899340454545454;0.0895261136363636;0.089098909090909;0.088491659090909;0.0878989772727272;0.0874723863636363;0.08705375;0.0866951818181818;0.0860840454545454;0.0852899318181818;0.0848451818181818;0.0844931363636363;0.083931159090909;0.0834486136363636;0.0832464772727272;0.08290575;0.0821787954545454;0.0820008409090909;0.08174525;0.0813770681818181;0.0812735227272727;0.0809801363636363;0.0804161818181818;0.0798091818181818;0.0793055909090909;0.0790535681818181;0.0786875227272727;0.0781395227272727;0.0778320681818181;0.0774829545454545;0.0770742272727272;0.0769915;0.0765410454545454;0.0763063863636363;0.0763079318181818;0.07618525;0.076136909090909;0.0762873409090909;0.0762679318181818;0.0762041818181818;0.0763020681818181;0.0765185;0.0765755681818181;0.0767929318181818;0.0771533863636363;0.0774958409090909;0.0777537727272727;0.078035659090909;0.0782848636363636;0.0785430454545454;0.0786923636363636;0.0787886590909091;0.0789766818181818;0.0791164318181818;0.0791385227272727;0.0790710681818181;0.0789697272727272;0.0788159318181818;0.0787101363636363;0.0785422045454545;0.0781923181818181;0.0777844318181818;0.077485;0.0773306136363636;0.0772165454545454;0.0770295227272727;0.0766810454545454;0.0764043409090909;0.0762442045454545;0.0761128409090909;0.0759260227272727;0.0759041818181818;0.0758542727272727;0.0758018863636363;0.07590225;0.0758717954545454;0.0758414090909091;0.0759185454545454;0.0760259545454545;0.0761456818181818;0.0762431136363636;0.0761558181818181;0.0761294318181818;0.0762584090909091;0.0762265681818181;0.0761837727272727;0.0763065454545454;0.0764379318181818;0.076776159090909;0.076965909090909;0.0774348181818181;0.0778727727272727;0.0781407045454545;0.0786698181818181;0.0791000909090909;0.0796537272727272;0.0803211136363636;0.080940909090909;0.0815796136363636;0.0821296363636363;0.0830790454545454;0.0839235681818181;0.0850019545454545;0.0863183181818181;0.0875682954545454;0.0888118409090909;0.0899782954545454;0.0913370681818181;0.0929739772727272;0.0946967272727272;0.0962064318181818;0.0977559772727272;0.0996358636363636;0.1016223409090909;0.103450659090909;0.1054302954545454;0.1076270454545454;0.1097583181818181;0.1120020909090909;0.1142094999999999;0.1162320227272727;0.1183454318181818;0.1204314545454545;0.1225237272727272;0.124533;0.1264605681818181;0.1281486363636363;0.1293840454545454;0.130566409090909;0.1318323636363636;0.1331489090909091;0.1343612045454545;0.1351491818181818;0.1359878863636363;0.1367190909090909;0.1369611363636363;0.1371558181818181;0.1376225227272727;0.1381500681818182;0.1385423636363636;0.1387108181818181;0.1386724772727272;0.1388561818181818;0.139234159090909;0.1395677727272727;0.1396770454545454;0.1398420909090909;0.1400663636363636;0.1402444318181818;0.1402071818181818;0.1401118181818182;0.1401568863636363;0.1398845909090909;0.1396590909090909;0.1393154545454545;0.1388620454545454;0.1384175909090909;0.137835659090909;0.1369895454545454;0.1361144772727272;0.1353875454545454;0.1341867272727272;0.1329898409090909;0.1318862045454545;0.1306144545454545;0.1292817045454545;0.127905159090909;0.12648325;0.12505225;0.1235212045454545;0.1221698409090909;0.1209823636363636;0.1197245454545454;0.1186800454545454;0.1176181590909091;0.1164683863636363;0.1155517727272727;0.1146526363636363;0.1136969318181818;0.1128198409090909;0.1120298636363636;0.1113692272727272;0.1107766363636363;0.1099500454545454;0.1091760454545454;0.1086794318181818;0.1080344772727272;0.1074631818181818;0.1070405681818181;0.1066907272727272;0.1063772954545454;0.1060660454545454;0.1057796136363636;0.1054978863636363;0.1052317045454545;0.1049511818181818;0.1044297045454545;0.1041895454545454;0.1041409318181818;0.103704;0.1033766818181818;0.1033090909090909;0.102996;0.1025856363636363;0.1021887954545454;0.1016564090909091;0.1012002727272727;0.1006001363636363;0.0999008636363636;0.0992384772727272;0.0987418181818181;0.0981270909090909;0.0975475909090909;0.0970245454545454;0.0964204772727272;0.0958393636363636;0.0952788636363636;0.09488175;0.0943833409090909;0.0938976136363636;0.0936867272727272;0.0934757954545454;0.0933026590909091;0.0930898409090909;0.0929114772727272;0.0927837045454545;0.0926583863636363;0.0926689090909091;0.0925992954545454;0.0925613181818181;0.0923685681818181;0.0919792727272727;0.0917227272727272;0.091364;0.0907927499999999;0.0902471136363636;0.0896574318181818;0.0887938409090909;0.0878826136363636;0.0869958636363636;0.0861671136363636;0.0854379772727272;0.0845956136363636;0.0836983181818181;0.082939409090909;0.0823373181818181;0.0816775454545454;0.0810755227272727;0.0806489545454545;0.0804365;0.0802145681818181;0.0799364318181818;0.0797871136363636;0.0797098863636363;0.0794439545454545;0.0791954772727272;0.0790192272727272;0.0787050681818181;0.0783662954545454;0.0781732954545454;0.0778245227272727;0.0775631818181818;0.0774827045454545;0.0773467045454545;0.077376659090909;0.0776366590909091;0.0781002272727272;0.0787041136363636;0.0794412045454545;0.0802693863636363;0.0813003181818181;0.0827062272727272;0.0842461136363636;0.0857992045454545;0.0876318409090909;0.0897555681818181;0.091968909090909;0.0941558863636363;0.0965394545454545;0.0989091136363636;0.1010909318181818;0.10322825;0.1052033181818181;0.1068441136363636;0.1083244772727272;0.1098553636363636;0.1113370454545454;0.1129179318181818;0.1147275227272727;0.117016909090909;0.1196945909090909;0.1226434318181818;0.12618175;0.1301733181818181;0.1343650681818181;0.1389489318181818;0.1438338409090909;0.1489862045454545;0.1542756818181818;0.1595517954545454 | 0.013338423300992;0.0132130849732193;0.0131017577894278;0.0129113372964321;0.0126887808437092;0.012646737236157;0.0125269459969316;0.0123448758414452;0.0123425018029924;0.0122775524622378;0.0121585946984737;0.0118904579962893;0.0117030677981437;0.0116574900265146;0.0119715148255909;0.011904009968286;0.0114133205349591;0.011434333707273;0.0114724468060779;0.0113012578269381;0.0111258587134442;0.0112513383999491;0.0116164164261455;0.011455015790337;0.0112419350342817;0.010813284476864;0.0109213225973007;0.0110064814107862;0.0107808591397053;0.0108171610736328;0.0108875977104622;0.0105170392461607;0.0103861461986853;0.0104119122809752;0.0104518477841511;0.0105782225556614;0.0107387042029894;0.0108489839558948;0.0107683762416196;0.010755447507578;0.0108458304479513;0.0110260362976503;0.0111119074043474;0.0110616633477293;0.0109880644049503;0.0110620933050264;0.0110963734028299;0.0111945847765443;0.0112701129334288;0.0113062535250042;0.0113713733599292;0.0114864336280936;0.0115139882932006;0.0115552478660236;0.0116707217536473;0.0117185058665197;0.0117061224358715;0.0116948366550801;0.0117455121313547;0.0118162013031594;0.011692478750431;0.0116631604511967;0.0116228928840991;0.0115294331593857;0.0115275328593761;0.0115557030608459;0.011502397035297;0.0113131940731793;0.0112684263277679;0.0113343695315671;0.0113505965603763;0.0112127607153607;0.0109933114110411;0.0110584464137907;0.0109475549913719;0.0108930730541915;0.0109217444845178;0.0109982950059568;0.011179140141362;0.0111116100417003;0.0109851331517429;0.0110873383603558;0.0110959936521685;0.0111510266737625;0.0112927850136109;0.0112200549316686;0.0113428009786017;0.0116415098566325;0.0117728952464385;0.0116466443514224;0.0117920106000437;0.0119633452334819;0.0123507653258084;0.0125919363761644;0.0128042882937849;0.0133302701342474;0.0136599040266362;0.0138674584469355;0.0138531322691282;0.0141668466190017;0.0143769350391697;0.0146909377951242;0.0150878676462753;0.0153339436119858;0.0155189291373736;0.0154857129362272;0.0155806145532781;0.0160975625579161;0.0164368113418712;0.0167738069627239;0.0168600332965596;0.0169990039002258;0.0175730849848053;0.0178290346431475;0.017716863720489;0.017997401177952;0.0183947231432095;0.0183373146546072;0.0186723971826749;0.0192069413431442;0.0191743829111462;0.019431460282758;0.0195487884872905;0.0194598805171581;0.0199314412801805;0.0202579251480087;0.0203018274196348;0.0203975356891531;0.0206415182817211;0.0207943433277755;0.0208905099674924;0.0212151843546278;0.0213244010135125;0.0213410670068164;0.0212685430911321;0.021134141398285;0.0212841200937933;0.0214830039217297;0.0214541335709121;0.0214372471672909;0.0213531226408658;0.0211738639147995;0.0212909499689625;0.0213524439408055;0.021330958397055;0.021577325589031;0.0215979355311378;0.0213182470938474;0.0212686552751585;0.0213238642789232;0.0212667951120582;0.0212526002220606;0.0212984975637991;0.0211848425501645;0.0211786778929627;0.0212952128067849;0.0212966127811765;0.0212346486692815;0.0211457971281151;0.0211024297867535;0.0210447347350647;0.0209225910946556;0.0208983328681518;0.020750383048236;0.0205670942160547;0.0204220997308428;0.0203706152338043;0.0203209837256652;0.020126914551283;0.0201947953323979;0.020110793208345;0.0198306901132928;0.0197026198813831;0.019553261565148;0.0194231349072643;0.0194325829243988;0.0193345641746587;0.0192427222254238;0.0192177746770824;0.0190537431522397;0.0190261077701425;0.0190303984701965;0.0188662313633147;0.0188192876160688;0.0186551424632316;0.0184954576245647;0.0186495319704322;0.0184825588904514;0.0183082596308431;0.0183305930915577;0.0182868881294432;0.0181989528328693;0.0181486412957446;0.0181295533279368;0.0180276656129378;0.0178838665042891;0.0177815952723958;0.0177775423819839;0.0177442337773915;0.0178215488330615;0.0176459676967144;0.0172397932699156;0.0172031993952695;0.0172517299422405;0.0171963349720033;0.0171974445459398;0.016975407795654;0.0167324956274875;0.0167553099068323;0.0166521444831573;0.0164855686325648;0.0164222084559545;0.0162521516283131;0.0161426390688704;0.0159990243023064;0.0158765854707104;0.0159224788301712;0.0157687240795586;0.0155268521108088;0.0153553576029227;0.0153536933610123;0.015307085327593;0.0150512537182811;0.0148998940841298;0.0149424678901619;0.014973384406368;0.0148049112900424;0.0147707416091562;0.0148010684715165;0.0146187677296662;0.0144723440311813;0.0144382579787299;0.0143023732107218;0.014147902076976;0.0141338550099348;0.0140881969006963;0.0139587247621975;0.0138865702052382;0.0136679861192312;0.013385280013257;0.0132676895617343;0.0131933284112911;0.0133062423355541;0.0131239999844345;0.0129616210940135;0.0128766428571508;0.0124878265462767;0.0123882839877311;0.0124801378989262;0.0124772668760253;0.0122663394257201;0.0121877241201054;0.0121353484257291;0.0119753674162519;0.0121117670118598;0.0121509874992606;0.011981495357403;0.0118711580866922;0.0117249966358853;0.0116137986866456;0.0114814840313366;0.0113572087495505;0.0113793118712797;0.0114121204775623;0.0113668058645267;0.0112705979762186;0.0111164408871435;0.0111628682420337;0.0111400999415497;0.0110807065713328;0.0111248834437916;0.0111847662839524;0.0113638984587026;0.0113449311132122;0.011497112012658;0.0115791447106388;0.0115927731385443;0.011879680852377;0.0120241870067307;0.0121570195770956;0.012459488767025;0.0127436077207135;0.0128766787465051;0.0131476517998422;0.0133565952199843;0.0133875259320334;0.0135910316840476;0.0137613527085813;0.0138009054613595;0.0141065900425077;0.0143505453697811;0.014542349314887;0.014856946962339;0.015208193345793;0.0156254996553006;0.0161401344284158;0.0164250823910683;0.0168495051116935;0.0172426444399567;0.0175279546449647;0.0180152665047247 | 0.0026496739130434;0.0026117826086956;0.0025628260869565;0.0023787391304347;0.002249804347826;0.0022057173913043;0.0022673260869565;0.0022363478260869;0.0020670217391304;0.0019739782608695;0.0020018913043478;0.0018613913043478;0.0015505;0.001539;0.0015656086956521;0.0016574782608695;0.0016263695652173;0.0015247826086956;0.0011886739130434;0.0014071956521739;0.001735152173913;0.0013820434782608;0.0015122391304347;0.001815652173913;0.0013015217391304;0.0012741086956521;0.0011644130434782;0.0009783695652173;0.000918304347826;0.0011656739130434;0.0013194782608695;0.0012556739130434;0.0008678913043478;0.0007552608695652;0.0009095652173913;0.0011740869565217;0.0010736304347826;0.0009861304347826;0.0011395434782608;0.0011083913043478;0.0011045434782608;0.0012326739130434;0.0013228695652173;0.0014514130434782;0.0015112391304347;0.0016366956521739;0.0017780869565217;0.0018214782608695;0.0019443478260869;0.0021510434782608;0.002261304347826;0.0024204782608695;0.0025348478260869;0.002686804347826;0.0027864782608695;0.0027713260869565;0.0028582826086956;0.0029608478260869;0.0030053478260869;0.0029712391304347;0.0030294347826086;0.0030741956521739;0.0029963260869565;0.0030012826086956;0.0029895434782608;0.0028920652173913;0.0029226086956521;0.0029100434782608;0.0028920869565217;0.002924652173913;0.0027009565217391;0.002645152173913;0.0029681956521739;0.0029871956521739;0.0029050869565217;0.0030930434782608;0.0031172608695652;0.0029835869565217;0.0030538913043478;0.0031876956521739;0.0032234347826086;0.0031794347826086;0.0032134782608695;0.0033782608695652;0.0036028913043478;0.0036244347826086;0.0036855;0.0037868260869565;0.0038878478260869;0.0038252391304347;0.003881652173913;0.0040882391304347;0.0042889782608695;0.0046127391304347;0.0048244130434782;0.005154152173913;0.0054344565217391;0.0059076304347826;0.0063999130434782;0.0068748478260869;0.0076858913043478;0.0083645;0.0091808913043478;0.010157152173913;0.0112010217391304;0.0123296956521739;0.0134502173913043;0.0146448913043478;0.0161583695652173;0.0179044782608695;0.0197418478260869;0.0217219999999999;0.0237415434782608;0.026027304347826;0.0283816739130434;0.0310701086956521;0.033870804347826;0.0368206304347826;0.0399871956521739;0.0432512826086956;0.0465872173913043;0.0498541739130434;0.0531081739130434;0.0564271739130434;0.0596089347826087;0.0627628260869565;0.0659608260869565;0.0689560434782608;0.0715861739130434;0.0740312173913043;0.0764033478260869;0.0786767608695652;0.0804397173913043;0.0820191739130434;0.0837589347826087;0.0850748695652174;0.0862313695652173;0.0872076956521739;0.0880557608695652;0.0888060434782608;0.0895335869565217;0.0902795;0.0906515652173912;0.0912358478260869;0.0920217173913043;0.0925044782608695;0.093032652173913;0.0936182391304347;0.0941004347826087;0.0945237608695652;0.0949471739130434;0.0952944565217391;0.0954987608695652;0.095514152173913;0.0953639565217391;0.0952475869565217;0.094836804347826;0.0943093478260869;0.0935474565217391;0.0923971739130434;0.0914365434782608;0.0904781956521739;0.0890852391304347;0.0874755869565217;0.0857899347826087;0.0840406739130434;0.0822193695652173;0.080334304347826;0.0782458913043478;0.0761673913043478;0.0741192391304347;0.071981652173913;0.0700399782608695;0.0682474130434782;0.0664367826086956;0.0647858695652174;0.0632227391304347;0.0616265;0.0601929782608695;0.058875152173913;0.0575092173913043;0.0562708260869565;0.0552414347826087;0.0542590652173913;0.0533368260869565;0.0523672826086956;0.0514921304347826;0.0507417173913043;0.050005;0.0493432173913043;0.0486707826086956;0.0481930217391304;0.0478504347826087;0.0473914130434782;0.046865652173913;0.0465817173913043;0.0462712608695652;0.045891304347826;0.0456466304347826;0.0453541956521739;0.0449707173913043;0.0446767826086956;0.0443240434782608;0.0438258913043478;0.0433687173913043;0.0427804565217391;0.0420740217391304;0.0412970869565217;0.0404954347826087;0.039619304347826;0.0388717608695652;0.0381679782608695;0.0372786956521739;0.0363553260869565;0.0355296739130434;0.0347892826086956;0.0339400652173913;0.033153;0.0324771739130434;0.031860152173913;0.031442;0.0310124565217391;0.0304805;0.0301083478260869;0.0299349565217391;0.0297895;0.029547804347826;0.0294725434782608;0.0295093695652173;0.0293386739130434;0.0292281739130434;0.0290824347826086;0.0288030652173913;0.028566152173913;0.0281222391304347;0.0276103260869565;0.026916152173913;0.0259390652173913;0.024933304347826;0.024009804347826;0.0230452608695652;0.021969152173913;0.020797152173913;0.019677;0.0186508695652173;0.0177034782608695;0.0168848478260869;0.0160167391304347;0.0151870652173913;0.0144707826086956;0.0139013913043478;0.0133722391304347;0.0130224347826086;0.0126533260869565;0.0122991739130434;0.0120236739130434;0.0116559565217391;0.0112147608695652;0.0105870217391304;0.0099717826086956;0.0093719347826086;0.0087357608695652;0.0079817391304347;0.0073554565217391;0.0068842826086956;0.006386804347826;0.0059019347826086;0.0055878260869565;0.0052029347826086;0.004750652173913;0.0044524782608695;0.0043559130434782;0.0043213913043478;0.0041503695652173;0.0038886739130434;0.0038489999999999;0.0038528478260869;0.003888804347826;0.0040806739130434;0.0042009782608695;0.0043609565217391;0.0047692608695652;0.0052193478260869;0.0057692826086956;0.0067194782608695;0.0079392173913043;0.0095232391304347;0.0115249782608695;0.0140029347826086;0.0173633913043478;0.0214161304347826;0.0260470217391304;0.0315868695652173;0.0379701304347826;0.0451677391304347;0.0529873478260869;0.0614079130434782;0.070346152173913;0.0797012173913043;0.0891868695652173;0.0990578478260869 | 0.0029325363087974;0.0029442983537908;0.002858181708743;0.0028336843424518;0.0028093859243579;0.0027978130797943;0.0027443471440143;0.002691313163308;0.0026216919514706;0.0025882559334993;0.0026801517471819;0.0026909931456889;0.0026430732764046;0.0025213447558352;0.0026125286131618;0.0027135494650949;0.0025819092363657;0.0025330595633918;0.0025572033513573;0.0027960963631428;0.0028195141344044;0.003006598143761;0.0031510078682844;0.0033956911665448;0.0034482370035788;0.0032756704570939;0.0033873892902029;0.0033438571165559;0.0032389405254706;0.0030270925548699;0.0027837496514124;0.0027003334201896;0.0027166798791356;0.0024308734363944;0.0022873792927683;0.0023148021641032;0.0021338873068098;0.001982789243114;0.0019243337976386;0.0019847124782335;0.0020386269530306;0.0020949997513057;0.0021484040134087;0.0021662430721934;0.0022070854001982;0.0022718197196624;0.0023442810584824;0.0024464692630549;0.0025662236606205;0.0026711194237333;0.0027742476206837;0.0028992572898675;0.0029937332247167;0.0030444206208119;0.003087739171045;0.0031688791643057;0.003252113478019;0.0032477179062459;0.0032383050108035;0.0032435631174838;0.0032166070091336;0.0032358216378503;0.0032150409850807;0.0032292425301233;0.0032151638403493;0.0031306119274187;0.0031689958415053;0.0031387414530634;0.0030219990648287;0.0030250386019016;0.003065999028459;0.0030766101545361;0.003020204412652;0.0029692414491064;0.0029957478296641;0.0030247069717138;0.0030182348810358;0.0031186926718032;0.0032003648905034;0.003155111844255;0.0030688415523499;0.0030298203514926;0.0031483760239853;0.0031714907916539;0.003095530744141;0.0031260090186275;0.0032424955803961;0.0033404218516319;0.0032910434817168;0.0032713098782175;0.0033292984193696;0.0034938080859637;0.0037620939942722;0.0038219178108191;0.0037675816267856;0.0039738660547095;0.0041879310071071;0.0043469202193874;0.004680460992614;0.0049210866684656;0.0050677076703739;0.00528701633459;0.0055605601725336;0.0058169023523116;0.0061049450138178;0.0064146128379559;0.0067593493569624;0.0071400061413862;0.0074964544844989;0.0079831352480341;0.0086048207237245;0.0091416367753993;0.0095156213172668;0.0099186179074608;0.0104449815468255;0.0109018704679075;0.0113189732447967;0.0118703834822613;0.0122512859689994;0.0126892135973179;0.0131648836107663;0.0134422956559664;0.01400604623932;0.0145694916243259;0.0149558540829739;0.0152424764440316;0.0154527923967796;0.0158291512511379;0.0161548496843714;0.01639778383795;0.0166066190983092;0.0167091959819665;0.0168366180526758;0.0170835033907689;0.0173123125682942;0.0174723162397722;0.0175945394728133;0.0176945036222734;0.0177787919176938;0.0178914535090007;0.0180459257040056;0.0181379128883244;0.0181126419431931;0.018153258902978;0.0182643133893673;0.0182266742364518;0.0183413455149438;0.0185279984266272;0.0185414024600228;0.0185041325440619;0.0185970486371769;0.018806540782642;0.018855133380812;0.0188156273831295;0.0188251344135163;0.0189242097778082;0.0189451311606492;0.0188665928092987;0.0188188287316559;0.0188719586857259;0.0187533944562418;0.0185636619407313;0.018535793310583;0.0185680406572106;0.0184535927045863;0.0181288660833787;0.01788844111382;0.0176610380390402;0.017517238155255;0.0174426767689394;0.0172577348728489;0.0170517286464418;0.0168265502326784;0.0165945733627674;0.0163945129789926;0.0163427989124788;0.016250360509416;0.0160821361499162;0.0159304127553266;0.0158370517724415;0.0157188056712165;0.0155040378286207;0.0154227606775789;0.0153192649568402;0.0152458624132791;0.0152146589426309;0.0151032028135443;0.015115720372679;0.0151265063191148;0.0150657360861777;0.0150224553576941;0.0150423885418493;0.0150527372891329;0.0150308618405615;0.0149450391921234;0.014934267751514;0.0150475937130378;0.0150643093847227;0.0150777050395737;0.0150885838207707;0.0150417365836425;0.0150585416733981;0.0150617923825766;0.014956480808931;0.0149531807120507;0.0149826853767296;0.0148725054356302;0.0147612903829593;0.0146669291259125;0.0145553513990476;0.0144699148552893;0.0143409454306179;0.014174087033691;0.0140981773432743;0.013973868798669;0.0138213477983444;0.0137716638216983;0.0136194984391251;0.0134924998825344;0.0134055751022018;0.0132543139425957;0.0131646047021828;0.0131290091269507;0.0130217441334226;0.0130226276627457;0.0130537874652871;0.0130607324647749;0.0130623888366672;0.0129847907857337;0.013017844655283;0.0130160176625304;0.0129858698722918;0.0129346393746098;0.0129052004865693;0.0128620817447337;0.0127185798177388;0.0125409688602637;0.012370019368353;0.0122051433982555;0.0119737457846918;0.0118225325345475;0.0115737189124851;0.0112422933919045;0.0110017092510411;0.0107081963033695;0.0104316091988386;0.0101606665309961;0.0099178678856446;0.0097211561872996;0.0095166361071617;0.0093964048124287;0.0092406957125887;0.0090272232340778;0.0089582795621439;0.0087759583618589;0.008555269115981;0.0085142878946875;0.0083223657779231;0.0080267652056219;0.0078222484687745;0.0075130294449107;0.0072233936320657;0.0069013651352782;0.0065162323937363;0.006175514170813;0.005841257983306;0.0055356444787984;0.0052343572769171;0.0049457693588771;0.0046997608554638;0.0045806940558009;0.0044544891954376;0.0042806673751661;0.0041065719110209;0.0039848148712294;0.0039765678165976;0.0039767409658741;0.0039067395875991;0.003982534698485;0.0040711884887128;0.0041885229003738;0.0044626738593447;0.0048128432170479;0.005246847881932;0.0058155163131407;0.0065542053163956;0.0074492562617121;0.0084942714277568;0.0096794764284534;0.0109857743235478;0.0124543298577173;0.0139462243596037;0.0154080842916361;0.0169404451504002;0.0184312107583664;0.0198340358455048;0.0212038423528756;0.0226269282767899;0.0239848879449012;0.0250930881591004;0.026143528545293 | 0.0531482391304347;0.0529172826086956;0.0526120217391304;0.0524040217391304;0.0521366739130434;0.0518861956521739;0.0517881739130434;0.0515277608695652;0.0512314782608695;0.0510872608695652;0.0508116304347826;0.0503338478260869;0.0501376956521739;0.0499151086956521;0.0497358913043478;0.0495838260869565;0.0493515;0.048916652173913;0.0487864782608695;0.0484782391304347;0.0483977391304347;0.0480175217391304;0.0477487826086956;0.0474431086956521;0.0471209782608695;0.0470305434782608;0.046892152173913;0.0465779347826086;0.0462450434782608;0.0464872391304347;0.0465168260869565;0.0463362173913043;0.0459690869565217;0.0457414782608695;0.0458985869565217;0.0458970652173913;0.0457330869565217;0.0457273695652173;0.0457655434782608;0.0456674565217391;0.0456406086956521;0.0455855217391304;0.0453446739130434;0.0453247608695652;0.0454399130434782;0.0453163695652173;0.0452354565217391;0.0452468695652173;0.0452373260869565;0.045143;0.0449697391304347;0.0448803695652174;0.0448311739130434;0.0447491086956521;0.0445714999999999;0.0443938695652173;0.0443010869565217;0.0442530434782608;0.0441569782608695;0.0440596739130434;0.0439121956521739;0.0437041304347826;0.0434784565217391;0.0432501086956521;0.0429469347826087;0.0428560217391304;0.0429160434782608;0.0426640652173913;0.0423585652173913;0.0422203260869565;0.0420519130434782;0.0419080434782608;0.0418686739130434;0.0417114565217391;0.041561;0.0413625217391304;0.0411140217391304;0.0410961739130434;0.0410150434782608;0.04095;0.0407738695652173;0.0406046086956521;0.0403188695652173;0.0401463695652173;0.0402145652173913;0.040276152173913;0.0399636739130434;0.0398373695652173;0.0400293695652173;0.0400056739130434;0.0398575434782608;0.0396081304347826;0.039543652173913;0.0394133913043478;0.039418652173913;0.039196652173913;0.0391180869565217;0.0394742391304347;0.0395948478260869;0.0395828478260869;0.0394708913043478;0.0395994347826086;0.0398390217391304;0.0398238913043478;0.0397570869565217;0.039816652173913;0.0400404782608695;0.040425652173913;0.0407696956521739;0.0410407173913043;0.0414739782608695;0.0421050217391304;0.0424824782608695;0.042970304347826;0.0436884565217391;0.0443489565217391;0.0452874565217391;0.0461906086956521;0.0472720869565217;0.0486332391304347;0.0497703260869565;0.0508224782608695;0.0523619565217391;0.053886;0.0552008260869565;0.0566290217391304;0.0579762173913043;0.0593514565217391;0.0605698260869565;0.0615620652173913;0.0627174130434782;0.063825304347826;0.0647825869565217;0.0654995217391304;0.0661454347826086;0.066741152173913;0.067062;0.0673771086956521;0.0676645217391304;0.0681565652173913;0.0685623260869565;0.0687149347826086;0.0690248478260869;0.069349304347826;0.069537652173913;0.0696715652173913;0.0697514130434782;0.069845304347826;0.0699925217391304;0.0701662173913043;0.0702849782608695;0.0703698913043478;0.0703894782608695;0.0701177391304347;0.0698059347826086;0.0694854130434782;0.068969652173913;0.0684964130434782;0.0678871956521739;0.0670666739130434;0.0662883695652174;0.0654031956521739;0.064423652173913;0.063485152173913;0.0625221086956521;0.0612935869565217;0.0602108913043478;0.059155;0.0579312826086956;0.0568353695652173;0.0556606304347826;0.054699304347826;0.053755804347826;0.0527616086956521;0.0519294782608695;0.0511770434782608;0.0504737391304347;0.0497419347826086;0.0489587608695652;0.0483451739130434;0.0478803695652173;0.0473668260869565;0.0469253695652173;0.0465617173913043;0.0461872173913043;0.0457830434782608;0.045377652173913;0.0449570434782608;0.0446534782608695;0.0444320434782608;0.0442545217391304;0.0440551086956521;0.0439253478260869;0.043829652173913;0.0436912391304347;0.0434339130434782;0.0431343913043478;0.042994152173913;0.0429346086956521;0.0428803260869565;0.0425485217391304;0.0423233913043478;0.0422796086956521;0.0420934130434782;0.0419652391304347;0.0418122826086956;0.0415281304347826;0.0412489565217391;0.0409543913043478;0.0406413478260869;0.0403431304347826;0.0401025869565217;0.0398423913043478;0.0395510434782608;0.0392618695652173;0.0391100652173913;0.0389767826086956;0.0387402826086956;0.0385045869565217;0.0382876304347826;0.0381584782608695;0.0380500434782608;0.0379705217391304;0.0379399347826086;0.0378287391304347;0.0377890434782608;0.0376607391304347;0.0376014782608695;0.0376243913043478;0.0376283695652173;0.0377264782608695;0.037658152173913;0.0374881739130434;0.03743;0.0374353695652173;0.037152;0.0369370434782608;0.0369195869565217;0.0366454782608695;0.0364494782608695;0.0363597391304347;0.0361902826086956;0.0360701304347826;0.0358908695652173;0.0356595;0.0355931739130434;0.0355684130434782;0.035558652173913;0.0355040652173913;0.035451152173913;0.0355467391304347;0.0357459130434782;0.0358303913043478;0.0358590434782608;0.0359411956521739;0.0360240652173913;0.0361511739130434;0.0363077173913043;0.0365349565217391;0.0366848695652173;0.0369564347826086;0.037341304347826;0.0376800217391304;0.0381600869565217;0.038659652173913;0.0391892173913043;0.0399512826086956;0.0408032391304347;0.0416703913043478;0.0426130869565217;0.043616;0.0448973478260869;0.0462742826086956;0.0474573695652173;0.0489416304347826;0.0506841739130434;0.0524264130434782;0.0541835217391304;0.0560045217391304;0.0578129999999999;0.0594742173913043;0.0609260217391304;0.0621172826086956;0.0628092608695652;0.0629464782608695;0.0628012826086956;0.0623780652173913;0.0617339130434782;0.0608564782608695;0.0600795869565217;0.0596476086956521;0.0593281304347826;0.059364804347826;0.0600088478260869;0.0613159130434782;0.0632608260869565;0.0656648260869565;0.0686879565217391;0.0724028478260869;0.0767296086956521;0.0816612826086956 | 0.0092799895574289;0.0092647697163035;0.0091304904395209;0.0090241953571474;0.0089600573660225;0.0088961948959954;0.0088126711458352;0.0086120323764287;0.0086612323237622;0.0086015941453631;0.0084971339988092;0.0084038714411008;0.008032534319516;0.0080167501595881;0.0080162724677253;0.0079078390791932;0.0078587870134151;0.0078754710200368;0.0080046782425144;0.0078034043459243;0.0075997007614621;0.0077645563248481;0.0077010004628923;0.0073660910430559;0.0076454898992488;0.0076825112118557;0.0077613946197184;0.0077396266415898;0.0074901669049984;0.0076344921571183;0.0073255539079288;0.0072589567904089;0.0074310352137388;0.007395820254228;0.0073826975183753;0.0075134557203938;0.007428657270107;0.0071776396440881;0.0073067719387383;0.0075810068070922;0.007503091385047;0.0074375154386069;0.0074378300122619;0.0075143802145095;0.0075137055832838;0.0074566726578986;0.007454106995346;0.0074817576176507;0.007577937121977;0.0074960933973785;0.0074250858354478;0.0074838106732947;0.0074896131848027;0.0074656036571532;0.0075120019990235;0.0075884556490872;0.0075403332458809;0.007515791665129;0.0076085820652708;0.0075372034868653;0.0074639067536737;0.0074971477853875;0.0075284889547977;0.0074360530965418;0.0073622258783971;0.0073969322274369;0.0073136776307789;0.0071171888158244;0.0071345359972216;0.0073038144799803;0.0071803335478887;0.0070811831621449;0.0071277703512524;0.0070034570120969;0.0068592033486242;0.0069257287807104;0.0069177011547322;0.0069658609368336;0.0068450823839097;0.006720713679034;0.0069025641696359;0.0070618324989678;0.0069026888854471;0.0069984572247784;0.0072146088849166;0.0071196148022125;0.0070441610558102;0.0070126228073499;0.006860641386792;0.0070294174282221;0.0074500560138282;0.0073514327148105;0.0073505367218013;0.0073567119390791;0.007336613388319;0.0073908355510723;0.0075566287539883;0.0077203286809271;0.0075881243941288;0.0076802819565354;0.0078250310336005;0.007789525025178;0.0079471695771768;0.0080974961321475;0.0080101500327912;0.0078379720540949;0.0078559465650455;0.0082053618789921;0.008429281711509;0.008266642023251;0.0084889678197034;0.0089167745725287;0.0089371734227554;0.0090154255384117;0.0092653575375194;0.0094479252489199;0.0095411594513374;0.0095001899805056;0.0097331423333453;0.0099941902527524;0.0102951056010003;0.0104919158482225;0.0105731968716635;0.0108571816498471;0.011127865002984;0.0114334390130959;0.0116426133089956;0.0118006600487835;0.0119930691379171;0.0121515719484301;0.0123118021292598;0.0124807376542495;0.0127053876683626;0.0129346654361046;0.0129798526505113;0.0129721666518355;0.0129564640323748;0.0132024490997832;0.0134650990502428;0.0132256756007264;0.0131356682087857;0.0133008886326393;0.0133619561042492;0.0134427542083203;0.0135139020077965;0.0134790906858687;0.0133463886111163;0.0133078849005969;0.0135202131093314;0.0136715852936146;0.0136521756141472;0.0135296974298569;0.0136101201231357;0.0136667208071037;0.0135500118776531;0.0134413148159381;0.0134006165815315;0.0133446449793767;0.0132521096695659;0.0131276010028986;0.0131170876516239;0.0131318837839978;0.0130057793447842;0.0127540825167079;0.0125896652946918;0.012484925061985;0.0123397402227802;0.0121641170917671;0.0119710928186992;0.0118536916750459;0.0116891663144577;0.0115067386553745;0.0113157557544426;0.0112967419402985;0.0112135844536667;0.0110331374886073;0.0108358308699216;0.0106275639508301;0.0105248244708187;0.0104124261305729;0.0104268964347204;0.0103459296951975;0.0101159838064074;0.0100981601881245;0.0099866364795116;0.009902343439715;0.0099317186880494;0.0098897492338875;0.009905306191328;0.00980758950554;0.0096715110682851;0.0096477872240869;0.0096349760565173;0.0094659715219361;0.0094274375832455;0.0095583570504235;0.009505931349492;0.0093912529633043;0.0092436994962412;0.0093128235438008;0.0094513229003237;0.0093849018025485;0.0092421105032665;0.0091158187505166;0.0091419460393282;0.0090852764910242;0.0089245765404893;0.0088901036263339;0.008838674326135;0.0087421546879153;0.0087517979806277;0.008670610278601;0.0083925223078596;0.0082871493314958;0.0084208969372064;0.0083890665734293;0.0082693789204189;0.008227874399903;0.0081450187028666;0.008104630954265;0.0080602595925638;0.0080563893234749;0.0080105374593972;0.0080073003035484;0.0079898446638628;0.0078790405647064;0.0078612224026399;0.0077353204996852;0.0077366664870839;0.0077093658432345;0.0076823489224444;0.007700487470767;0.0076008507953732;0.0075505278432114;0.0075043847756086;0.0075143037291111;0.0073998474637627;0.0072749701567195;0.007336607716677;0.007327253008807;0.0071278858091451;0.0071292666341342;0.0072536805634065;0.0070887267893268;0.007033772465754;0.0069946209659974;0.0067969734100344;0.0067688646946224;0.0068451795249639;0.0068686412370275;0.0067855452394852;0.0067056957376251;0.0067679111219481;0.0068012131890209;0.0067778392873624;0.0066753884827515;0.0066080664285884;0.0065695748810982;0.0065415987816656;0.0066295130962778;0.0067060498379437;0.0066502925177754;0.0066461581032089;0.0066688698320416;0.0066101904938675;0.0066699618819935;0.0066412281081908;0.0067126569509804;0.0068672974321239;0.0069008783879737;0.0069346367300513;0.0071396708396501;0.0074397768713944;0.0076072010369085;0.0077977598901755;0.0080384124035211;0.008154695834851;0.0084526489279702;0.0087191363046758;0.0089705988775678;0.0093399089715122;0.0095851298663644;0.0096958052892602;0.0098293807139271;0.0098298948355155;0.0096984565889241;0.0095206193832174;0.0094677503366277;0.0093719044447614;0.0091810294861526;0.0091278708810574;0.0091938759632188;0.0092632741646654;0.00950647997004;0.0099561915070775;0.0104256966371116;0.0110127731340664;0.0116905074064511;0.0124310500726874;0.013152426061763;0.0139753626081568 | 0 | 0 | 0 | 0.06 | 25 | 0.368
20231107 | Low | 22E6 | I6 |  | 1 | 7 | 1 | 10.9788 |  | 3.0607 | 101.5293 | 193.21 | 23.5059 | [29 empty] | 0.0020239772727272;0.0019909318181818;0.00190325;0.001739909090909;0.0016033863636363;0.0015806136363636;0.001645909090909;0.00149425;0.0012335227272727;0.0011926818181818;0.0012802045454545;0.0012761818181818;0.0009210909090909;0.0009220681818181;0.0009344318181818;0.0010948863636363;0.0010780909090909;0.0008241818181818;0.0004486363636363;0.0006642727272727;0.001141159090909;0.0006863636363636;0.0006806363636363;0.0010754999999999;0.0009771818181818;0.0008458636363636;0.0003410681818181;0.0001698863636363;0.0002642727272727;0.0005453181818181;0.0004501363636363;0.0002902272727272;0.0001484545454545;0.0002002727272727;0.0003548409090909;0.0005425681818181;0.0005508863636363;0.0003840681818181;0.000487659090909;0.00053975;0.000566;0.0006045;0.0006415454545454;0.0008094545454545;0.0008413636363636;0.0009553409090909;0.0010789999999999;0.0010978409090909;0.0012016136363636;0.0014058863636363;0.0015138636363636;0.0016473409090909;0.0017307272727272;0.0018540909090909;0.001955659090909;0.0019508863636363;0.0020342272727272;0.00213425;0.0021428409090909;0.0021234772727272;0.002223659090909;0.0022485909090909;0.0021374772727272;0.002158159090909;0.0021627954545454;0.0021278409090909;0.00208875;0.0020609545454545;0.0019800681818181;0.0019927499999999;0.0018905454545454;0.0018835681818181;0.0022320909090909;0.0022894318181818;0.002239409090909;0.0023456818181818;0.0022584772727272;0.0022697954545454;0.0023540909090909;0.0023867272727272;0.002426;0.00250025;0.0025790227272727;0.0027977272727272;0.0030658409090909;0.0030222954545454;0.00313925;0.0031367045454545;0.0031853181818181;0.00326175;0.0032279772727272;0.0033572954545454;0.0036140227272727;0.0040007727272727;0.004221659090909;0.0045721136363636;0.0049316136363636;0.0054432727272727;0.0058809545454545;0.0062613636363636;0.0069565909090909;0.0076334318181818;0.0087475909090909;0.0097196136363636;0.0107429545454545;0.0122304318181818;0.01365275;0.0149527045454545;0.0165219545454545;0.0183352727272727;0.0203438409090909;0.0224453181818181;0.0248033409090909;0.0275298636363636;0.0302110909090909;0.0332065227272727;0.0364054318181818;0.039571909090909;0.0432337272727272;0.0471407045454545;0.0507996818181818;0.0544211818181818;0.0581708409090909;0.0619962727272727;0.0656378409090909;0.0693401818181818;0.0729801363636363;0.0762657727272727;0.0792249545454545;0.0820645;0.0848201818181818;0.0873550227272727;0.0893554318181818;0.0912828181818181;0.09323175;0.0946813863636363;0.0958591136363636;0.0971947272727272;0.0982367045454545;0.0990420681818181;0.0999021363636363;0.1006515454545454;0.1011528409090909;0.1016936136363636;0.1023573863636363;0.103072409090909;0.1036537954545454;0.10418925;0.1047819318181818;0.1053330909090909;0.1057821136363636;0.1060724545454545;0.1062483636363636;0.1063812045454545;0.1062323863636363;0.1059973863636363;0.1054335909090909;0.1046242727272727;0.1038022954545454;0.1026326363636363;0.1014351818181818;0.1001312272727272;0.0984803636363636;0.096768159090909;0.0949699545454545;0.0930172727272727;0.0908312727272727;0.0885275227272727;0.0862263863636363;0.083866;0.0814971136363636;0.0791991818181818;0.0768933181818181;0.0747087727272727;0.0727756363636363;0.070908909090909;0.0690315;0.0671938863636363;0.0654846363636363;0.0640080454545454;0.0625401363636363;0.0611250681818181;0.0598804545454545;0.0587968636363636;0.0577381136363636;0.0566151363636363;0.0557304772727272;0.0549174318181818;0.053925659090909;0.0529921363636363;0.0522519318181818;0.0517122045454545;0.0511906363636363;0.0506807045454545;0.0501819772727272;0.0498130227272727;0.0494489545454545;0.0489798863636363;0.0486443863636363;0.0483007727272727;0.0477925227272727;0.0474494772727272;0.0471051818181818;0.0465563181818181;0.0459849545454545;0.0453487727272727;0.0445648863636363;0.0436348181818181;0.0427483181818181;0.04182575;0.0409958636363636;0.0400004772727272;0.0389280681818181;0.0379636363636363;0.037025159090909;0.0361980454545454;0.0352032954545454;0.0343930681818181;0.0337228863636363;0.0329457954545454;0.0323476136363636;0.0319202954545454;0.0314309545454545;0.0310111136363636;0.0307628409090909;0.0305775681818181;0.0304572727272727;0.0303591818181818;0.0302478409090909;0.0300689545454545;0.0299112954545454;0.0297838181818181;0.0294684545454545;0.0291300681818181;0.0287191818181818;0.0281732499999999;0.027358909090909;0.0262788636363636;0.0252236363636363;0.024209659090909;0.0231455454545454;0.0219222272727272;0.020577909090909;0.0193562045454545;0.018307909090909;0.0172379772727272;0.0162812727272727;0.0153990909090909;0.0145046136363636;0.013737909090909;0.0131794772727272;0.0126187727272727;0.012167;0.0117805454545454;0.0114455454545454;0.0110761363636363;0.0106386818181818;0.010149159090909;0.0095087954545454;0.0088368409090909;0.0081808636363636;0.0075784545454545;0.0068559772727272;0.0062106818181818;0.0056903181818181;0.0051751136363636;0.0047683181818181;0.0044887045454545;0.0041263409090909;0.003756409090909;0.0034491818181818;0.0033373863636363;0.0032712954545454;0.0030730909090909;0.0028430227272727;0.0027955227272727;0.0027719318181818;0.0028087954545454;0.0028977727272727;0.0030175681818181;0.0031776136363636;0.0035519772727272;0.0040020681818181;0.0043967272727272;0.0051783636363636;0.0063252727272727;0.0078265;0.0099015909090909;0.0124470454545454;0.0159089545454545;0.020233909090909;0.0252249545454545;0.0313317045454545;0.0383495681818181;0.0462674999999999;0.0550127727272727;0.0644020454545454;0.0742761136363636;0.084749659090909;0.0955064772727272;0.1065564318181818 | 0.0015735777556129;0.0016076323540974;0.00164314324596;0.0016395031552865;0.0016246860478961;0.0015723736939093;0.0015330970147579;0.001590714365265;0.0016908430054972;0.0017236422195621;0.0016558269848325;0.001522435216825;0.0015059183834424;0.0018166742217032;0.0019489775422922;0.001792822060405;0.0016588695060356;0.0017744581390113;0.0019742418632125;0.0024329255751302;0.0026247756399639;0.0026241298366462;0.0026449187536729;0.002934288190694;0.0032162725303414;0.0033714066596442;0.0034186566272116;0.0033882323937753;0.0030928580472815;0.0027364346585643;0.0027926994825038;0.0025233812021436;0.0022139620325576;0.0019762493647809;0.0018029926407153;0.0017170574396499;0.0014830875276575;0.0014227946851789;0.0012427549468106;0.0011656237600529;0.0012086284173238;0.0012477861791337;0.0011870546793805;0.0010410474254671;0.0010443651480051;0.0011744071427286;0.0012569165112604;0.0013120995591689;0.0013272843619526;0.00136764460935;0.0014146367039732;0.0014933175014537;0.0016110624309592;0.001675675869448;0.0017093588753679;0.001760259642792;0.0017902582620449;0.0018160722263707;0.0018583519823705;0.0018465947099261;0.0018546777936578;0.0018785511651044;0.0018719823777822;0.0018616285311669;0.0018486064591765;0.0018360521847878;0.0018969467281752;0.0019459127583224;0.0020254582874778;0.0020246336806192;0.0019328351444342;0.0019582817384983;0.0020482789919228;0.0020772060662714;0.0020827864421578;0.0021126796582223;0.0021729160611431;0.0022406856257554;0.0022556195850527;0.0023113749594039;0.0023102924711658;0.0024515041241919;0.002609547456879;0.0026502699938249;0.0026186037637977;0.002636068562996;0.0026855589442466;0.0026636966321046;0.0026064593445919;0.0028331127439209;0.0030167060080502;0.0031638853474915;0.003266410400799;0.0033185031219514;0.0034930806017583;0.0038302955026928;0.0041557132442195;0.0043422184040045;0.0046061989170032;0.0048568001050117;0.0051264003750679;0.0053867971430488;0.005263322711775;0.005642775266455;0.0063474283346093;0.0066356831035739;0.0072258877948954;0.0077726389448172;0.0080548709110223;0.0084620124863556;0.0090181512361618;0.0094739486445548;0.0099427412226514;0.0105892188186983;0.0111591525014081;0.0116935831787186;0.0122097618006168;0.0128238409509682;0.0134623190603264;0.0140152692273579;0.0145381543945141;0.0150110497522274;0.0157063155508669;0.0163638087656645;0.0167185118119604;0.0170987798711619;0.0175838855345626;0.0180285586183178;0.0183272543484116;0.0187207233853226;0.0191185881913725;0.0193141958823262;0.0195417998176094;0.0198042642792049;0.0198713175171219;0.0199365216651016;0.0200226743680071;0.0201651068552098;0.0203084015018868;0.0204533744499677;0.0204497340752493;0.0204703303803726;0.0206122618901933;0.0207704285600509;0.02087301801672;0.0208946546233421;0.0208044283630992;0.020899263674717;0.0210989846822815;0.0211053274193961;0.0211375065978187;0.021292715373447;0.0212900381138209;0.0212705274123386;0.021315051091501;0.0212212501573917;0.0211218675842681;0.0210969258703656;0.0210469160339129;0.0209680469608656;0.0208512531353636;0.0207680272376192;0.0206087443137682;0.020375205683588;0.0202620045347277;0.0200530786841967;0.0197868293608766;0.0194583579644812;0.0192215002853404;0.0190489587031527;0.0188349087097088;0.0185884503617137;0.0183218878213536;0.0180728720589388;0.0178056632447551;0.0176788671764541;0.0174847621107571;0.0172807401491679;0.017119320998395;0.0168446294594387;0.0166429699280952;0.0165184509738848;0.01643791486445;0.016236886792891;0.01605828972795;0.0160342388896907;0.0158600010667301;0.0157049021089294;0.0155991380560074;0.0154972189802076;0.0154721705417925;0.0154494513736859;0.0154084892021443;0.0153443131145446;0.0152723307468549;0.0152389715142927;0.0151298271865728;0.0150302776796146;0.0150365254896448;0.0150698608562327;0.015153832157114;0.0150843470316604;0.0149142013238712;0.0148653318907445;0.0147213801614641;0.0146368976917982;0.0145324722415665;0.0143753269459648;0.0142891172246292;0.0141432584303996;0.0140143409515593;0.0138012020145342;0.0135917645694561;0.0134624187624089;0.0133275517770313;0.0131859919381605;0.0130050663018428;0.0128633092750998;0.0128455495418957;0.0127081735144538;0.0125263058646471;0.0124623801929433;0.0123580853506022;0.0122265933516571;0.0121527147659855;0.0121247585991749;0.0121977541954354;0.0122212942873983;0.0121160877501547;0.0120462879623685;0.0120571635554843;0.0120514098862018;0.0119594338989741;0.0118234443401663;0.0117862115780059;0.0117406144863649;0.0115084673576361;0.0112445364957488;0.010982748105903;0.0107380678200961;0.0104871242282754;0.0101710689380465;0.0099018039648836;0.0096129304453889;0.0093396442958465;0.0091097523094212;0.0087973798698847;0.0084886152206138;0.0082884085133673;0.0080233548681571;0.0078297786433667;0.0077186988807869;0.0075095030956905;0.0073658880594849;0.0072525725201942;0.007141698015116;0.0070395345042084;0.0068319855568143;0.006552366984283;0.0062823769866196;0.0060358719205627;0.0057873615045141;0.0054808572767262;0.0051612295171755;0.0048650766038698;0.0045720503528118;0.0043179273385569;0.0040875534877635;0.0038136969425283;0.0035326169844727;0.0033790122629475;0.0033197502022578;0.0032003888977314;0.0030576988065444;0.0030209609243497;0.0030052213824626;0.0029086095567096;0.0028633100911564;0.002916378734645;0.003051126009439;0.0032379490294041;0.0033729994966087;0.0035751235229772;0.00395262006342;0.0043793689897534;0.0049404095036165;0.0056910538955329;0.0065944729229164;0.0076739121582045;0.0089036614259855;0.0102277187545305;0.0115969761575113;0.0130470027861334;0.0146702356243624;0.0161919141900991;0.0176061970483487;0.0190738671716463;0.0204256195228875;0.0217594517543186;0.0230882570227444;0.0243069923927517 | 0.0904337272727272;0.0899340454545454;0.0895261136363636;0.089098909090909;0.088491659090909;0.0878989772727272;0.0874723863636363;0.08705375;0.0866951818181818;0.0860840454545454;0.0852899318181818;0.0848451818181818;0.0844931363636363;0.083931159090909;0.0834486136363636;0.0832464772727272;0.08290575;0.0821787954545454;0.0820008409090909;0.08174525;0.0813770681818181;0.0812735227272727;0.0809801363636363;0.0804161818181818;0.0798091818181818;0.0793055909090909;0.0790535681818181;0.0786875227272727;0.0781395227272727;0.0778320681818181;0.0774829545454545;0.0770742272727272;0.0769915;0.0765410454545454;0.0763063863636363;0.0763079318181818;0.07618525;0.076136909090909;0.0762873409090909;0.0762679318181818;0.0762041818181818;0.0763020681818181;0.0765185;0.0765755681818181;0.0767929318181818;0.0771533863636363;0.0774958409090909;0.0777537727272727;0.078035659090909;0.0782848636363636;0.0785430454545454;0.0786923636363636;0.0787886590909091;0.0789766818181818;0.0791164318181818;0.0791385227272727;0.0790710681818181;0.0789697272727272;0.0788159318181818;0.0787101363636363;0.0785422045454545;0.0781923181818181;0.0777844318181818;0.077485;0.0773306136363636;0.0772165454545454;0.0770295227272727;0.0766810454545454;0.0764043409090909;0.0762442045454545;0.0761128409090909;0.0759260227272727;0.0759041818181818;0.0758542727272727;0.0758018863636363;0.07590225;0.0758717954545454;0.0758414090909091;0.0759185454545454;0.0760259545454545;0.0761456818181818;0.0762431136363636;0.0761558181818181;0.0761294318181818;0.0762584090909091;0.0762265681818181;0.0761837727272727;0.0763065454545454;0.0764379318181818;0.076776159090909;0.076965909090909;0.0774348181818181;0.0778727727272727;0.0781407045454545;0.0786698181818181;0.0791000909090909;0.0796537272727272;0.0803211136363636;0.080940909090909;0.0815796136363636;0.0821296363636363;0.0830790454545454;0.0839235681818181;0.0850019545454545;0.0863183181818181;0.0875682954545454;0.0888118409090909;0.0899782954545454;0.0913370681818181;0.0929739772727272;0.0946967272727272;0.0962064318181818;0.0977559772727272;0.0996358636363636;0.1016223409090909;0.103450659090909;0.1054302954545454;0.1076270454545454;0.1097583181818181;0.1120020909090909;0.1142094999999999;0.1162320227272727;0.1183454318181818;0.1204314545454545;0.1225237272727272;0.124533;0.1264605681818181;0.1281486363636363;0.1293840454545454;0.130566409090909;0.1318323636363636;0.1331489090909091;0.1343612045454545;0.1351491818181818;0.1359878863636363;0.1367190909090909;0.1369611363636363;0.1371558181818181;0.1376225227272727;0.1381500681818182;0.1385423636363636;0.1387108181818181;0.1386724772727272;0.1388561818181818;0.139234159090909;0.1395677727272727;0.1396770454545454;0.1398420909090909;0.1400663636363636;0.1402444318181818;0.1402071818181818;0.1401118181818182;0.1401568863636363;0.1398845909090909;0.1396590909090909;0.1393154545454545;0.1388620454545454;0.1384175909090909;0.137835659090909;0.1369895454545454;0.1361144772727272;0.1353875454545454;0.1341867272727272;0.1329898409090909;0.1318862045454545;0.1306144545454545;0.1292817045454545;0.127905159090909;0.12648325;0.12505225;0.1235212045454545;0.1221698409090909;0.1209823636363636;0.1197245454545454;0.1186800454545454;0.1176181590909091;0.1164683863636363;0.1155517727272727;0.1146526363636363;0.1136969318181818;0.1128198409090909;0.1120298636363636;0.1113692272727272;0.1107766363636363;0.1099500454545454;0.1091760454545454;0.1086794318181818;0.1080344772727272;0.1074631818181818;0.1070405681818181;0.1066907272727272;0.1063772954545454;0.1060660454545454;0.1057796136363636;0.1054978863636363;0.1052317045454545;0.1049511818181818;0.1044297045454545;0.1041895454545454;0.1041409318181818;0.103704;0.1033766818181818;0.1033090909090909;0.102996;0.1025856363636363;0.1021887954545454;0.1016564090909091;0.1012002727272727;0.1006001363636363;0.0999008636363636;0.0992384772727272;0.0987418181818181;0.0981270909090909;0.0975475909090909;0.0970245454545454;0.0964204772727272;0.0958393636363636;0.0952788636363636;0.09488175;0.0943833409090909;0.0938976136363636;0.0936867272727272;0.0934757954545454;0.0933026590909091;0.0930898409090909;0.0929114772727272;0.0927837045454545;0.0926583863636363;0.0926689090909091;0.0925992954545454;0.0925613181818181;0.0923685681818181;0.0919792727272727;0.0917227272727272;0.091364;0.0907927499999999;0.0902471136363636;0.0896574318181818;0.0887938409090909;0.0878826136363636;0.0869958636363636;0.0861671136363636;0.0854379772727272;0.0845956136363636;0.0836983181818181;0.082939409090909;0.0823373181818181;0.0816775454545454;0.0810755227272727;0.0806489545454545;0.0804365;0.0802145681818181;0.0799364318181818;0.0797871136363636;0.0797098863636363;0.0794439545454545;0.0791954772727272;0.0790192272727272;0.0787050681818181;0.0783662954545454;0.0781732954545454;0.0778245227272727;0.0775631818181818;0.0774827045454545;0.0773467045454545;0.077376659090909;0.0776366590909091;0.0781002272727272;0.0787041136363636;0.0794412045454545;0.0802693863636363;0.0813003181818181;0.0827062272727272;0.0842461136363636;0.0857992045454545;0.0876318409090909;0.0897555681818181;0.091968909090909;0.0941558863636363;0.0965394545454545;0.0989091136363636;0.1010909318181818;0.10322825;0.1052033181818181;0.1068441136363636;0.1083244772727272;0.1098553636363636;0.1113370454545454;0.1129179318181818;0.1147275227272727;0.117016909090909;0.1196945909090909;0.1226434318181818;0.12618175;0.1301733181818181;0.1343650681818181;0.1389489318181818;0.1438338409090909;0.1489862045454545;0.1542756818181818;0.1595517954545454 | 0.013338423300992;0.0132130849732193;0.0131017577894278;0.0129113372964321;0.0126887808437092;0.012646737236157;0.0125269459969316;0.0123448758414452;0.0123425018029924;0.0122775524622378;0.0121585946984737;0.0118904579962893;0.0117030677981437;0.0116574900265146;0.0119715148255909;0.011904009968286;0.0114133205349591;0.011434333707273;0.0114724468060779;0.0113012578269381;0.0111258587134442;0.0112513383999491;0.0116164164261455;0.011455015790337;0.0112419350342817;0.010813284476864;0.0109213225973007;0.0110064814107862;0.0107808591397053;0.0108171610736328;0.0108875977104622;0.0105170392461607;0.0103861461986853;0.0104119122809752;0.0104518477841511;0.0105782225556614;0.0107387042029894;0.0108489839558948;0.0107683762416196;0.010755447507578;0.0108458304479513;0.0110260362976503;0.0111119074043474;0.0110616633477293;0.0109880644049503;0.0110620933050264;0.0110963734028299;0.0111945847765443;0.0112701129334288;0.0113062535250042;0.0113713733599292;0.0114864336280936;0.0115139882932006;0.0115552478660236;0.0116707217536473;0.0117185058665197;0.0117061224358715;0.0116948366550801;0.0117455121313547;0.0118162013031594;0.011692478750431;0.0116631604511967;0.0116228928840991;0.0115294331593857;0.0115275328593761;0.0115557030608459;0.011502397035297;0.0113131940731793;0.0112684263277679;0.0113343695315671;0.0113505965603763;0.0112127607153607;0.0109933114110411;0.0110584464137907;0.0109475549913719;0.0108930730541915;0.0109217444845178;0.0109982950059568;0.011179140141362;0.0111116100417003;0.0109851331517429;0.0110873383603558;0.0110959936521685;0.0111510266737625;0.0112927850136109;0.0112200549316686;0.0113428009786017;0.0116415098566325;0.0117728952464385;0.0116466443514224;0.0117920106000437;0.0119633452334819;0.0123507653258084;0.0125919363761644;0.0128042882937849;0.0133302701342474;0.0136599040266362;0.0138674584469355;0.0138531322691282;0.0141668466190017;0.0143769350391697;0.0146909377951242;0.0150878676462753;0.0153339436119858;0.0155189291373736;0.0154857129362272;0.0155806145532781;0.0160975625579161;0.0164368113418712;0.0167738069627239;0.0168600332965596;0.0169990039002258;0.0175730849848053;0.0178290346431475;0.017716863720489;0.017997401177952;0.0183947231432095;0.0183373146546072;0.0186723971826749;0.0192069413431442;0.0191743829111462;0.019431460282758;0.0195487884872905;0.0194598805171581;0.0199314412801805;0.0202579251480087;0.0203018274196348;0.0203975356891531;0.0206415182817211;0.0207943433277755;0.0208905099674924;0.0212151843546278;0.0213244010135125;0.0213410670068164;0.0212685430911321;0.021134141398285;0.0212841200937933;0.0214830039217297;0.0214541335709121;0.0214372471672909;0.0213531226408658;0.0211738639147995;0.0212909499689625;0.0213524439408055;0.021330958397055;0.021577325589031;0.0215979355311378;0.0213182470938474;0.0212686552751585;0.0213238642789232;0.0212667951120582;0.0212526002220606;0.0212984975637991;0.0211848425501645;0.0211786778929627;0.0212952128067849;0.0212966127811765;0.0212346486692815;0.0211457971281151;0.0211024297867535;0.0210447347350647;0.0209225910946556;0.0208983328681518;0.020750383048236;0.0205670942160547;0.0204220997308428;0.0203706152338043;0.0203209837256652;0.020126914551283;0.0201947953323979;0.020110793208345;0.0198306901132928;0.0197026198813831;0.019553261565148;0.0194231349072643;0.0194325829243988;0.0193345641746587;0.0192427222254238;0.0192177746770824;0.0190537431522397;0.0190261077701425;0.0190303984701965;0.0188662313633147;0.0188192876160688;0.0186551424632316;0.0184954576245647;0.0186495319704322;0.0184825588904514;0.0183082596308431;0.0183305930915577;0.0182868881294432;0.0181989528328693;0.0181486412957446;0.0181295533279368;0.0180276656129378;0.0178838665042891;0.0177815952723958;0.0177775423819839;0.0177442337773915;0.0178215488330615;0.0176459676967144;0.0172397932699156;0.0172031993952695;0.0172517299422405;0.0171963349720033;0.0171974445459398;0.016975407795654;0.0167324956274875;0.0167553099068323;0.0166521444831573;0.0164855686325648;0.0164222084559545;0.0162521516283131;0.0161426390688704;0.0159990243023064;0.0158765854707104;0.0159224788301712;0.0157687240795586;0.0155268521108088;0.0153553576029227;0.0153536933610123;0.015307085327593;0.0150512537182811;0.0148998940841298;0.0149424678901619;0.014973384406368;0.0148049112900424;0.0147707416091562;0.0148010684715165;0.0146187677296662;0.0144723440311813;0.0144382579787299;0.0143023732107218;0.014147902076976;0.0141338550099348;0.0140881969006963;0.0139587247621975;0.0138865702052382;0.0136679861192312;0.013385280013257;0.0132676895617343;0.0131933284112911;0.0133062423355541;0.0131239999844345;0.0129616210940135;0.0128766428571508;0.0124878265462767;0.0123882839877311;0.0124801378989262;0.0124772668760253;0.0122663394257201;0.0121877241201054;0.0121353484257291;0.0119753674162519;0.0121117670118598;0.0121509874992606;0.011981495357403;0.0118711580866922;0.0117249966358853;0.0116137986866456;0.0114814840313366;0.0113572087495505;0.0113793118712797;0.0114121204775623;0.0113668058645267;0.0112705979762186;0.0111164408871435;0.0111628682420337;0.0111400999415497;0.0110807065713328;0.0111248834437916;0.0111847662839524;0.0113638984587026;0.0113449311132122;0.011497112012658;0.0115791447106388;0.0115927731385443;0.011879680852377;0.0120241870067307;0.0121570195770956;0.012459488767025;0.0127436077207135;0.0128766787465051;0.0131476517998422;0.0133565952199843;0.0133875259320334;0.0135910316840476;0.0137613527085813;0.0138009054613595;0.0141065900425077;0.0143505453697811;0.014542349314887;0.014856946962339;0.015208193345793;0.0156254996553006;0.0161401344284158;0.0164250823910683;0.0168495051116935;0.0172426444399567;0.0175279546449647;0.0180152665047247 | 0.0026496739130434;0.0026117826086956;0.0025628260869565;0.0023787391304347;0.002249804347826;0.0022057173913043;0.0022673260869565;0.0022363478260869;0.0020670217391304;0.0019739782608695;0.0020018913043478;0.0018613913043478;0.0015505;0.001539;0.0015656086956521;0.0016574782608695;0.0016263695652173;0.0015247826086956;0.0011886739130434;0.0014071956521739;0.001735152173913;0.0013820434782608;0.0015122391304347;0.001815652173913;0.0013015217391304;0.0012741086956521;0.0011644130434782;0.0009783695652173;0.000918304347826;0.0011656739130434;0.0013194782608695;0.0012556739130434;0.0008678913043478;0.0007552608695652;0.0009095652173913;0.0011740869565217;0.0010736304347826;0.0009861304347826;0.0011395434782608;0.0011083913043478;0.0011045434782608;0.0012326739130434;0.0013228695652173;0.0014514130434782;0.0015112391304347;0.0016366956521739;0.0017780869565217;0.0018214782608695;0.0019443478260869;0.0021510434782608;0.002261304347826;0.0024204782608695;0.0025348478260869;0.002686804347826;0.0027864782608695;0.0027713260869565;0.0028582826086956;0.0029608478260869;0.0030053478260869;0.0029712391304347;0.0030294347826086;0.0030741956521739;0.0029963260869565;0.0030012826086956;0.0029895434782608;0.0028920652173913;0.0029226086956521;0.0029100434782608;0.0028920869565217;0.002924652173913;0.0027009565217391;0.002645152173913;0.0029681956521739;0.0029871956521739;0.0029050869565217;0.0030930434782608;0.0031172608695652;0.0029835869565217;0.0030538913043478;0.0031876956521739;0.0032234347826086;0.0031794347826086;0.0032134782608695;0.0033782608695652;0.0036028913043478;0.0036244347826086;0.0036855;0.0037868260869565;0.0038878478260869;0.0038252391304347;0.003881652173913;0.0040882391304347;0.0042889782608695;0.0046127391304347;0.0048244130434782;0.005154152173913;0.0054344565217391;0.0059076304347826;0.0063999130434782;0.0068748478260869;0.0076858913043478;0.0083645;0.0091808913043478;0.010157152173913;0.0112010217391304;0.0123296956521739;0.0134502173913043;0.0146448913043478;0.0161583695652173;0.0179044782608695;0.0197418478260869;0.0217219999999999;0.0237415434782608;0.026027304347826;0.0283816739130434;0.0310701086956521;0.033870804347826;0.0368206304347826;0.0399871956521739;0.0432512826086956;0.0465872173913043;0.0498541739130434;0.0531081739130434;0.0564271739130434;0.0596089347826087;0.0627628260869565;0.0659608260869565;0.0689560434782608;0.0715861739130434;0.0740312173913043;0.0764033478260869;0.0786767608695652;0.0804397173913043;0.0820191739130434;0.0837589347826087;0.0850748695652174;0.0862313695652173;0.0872076956521739;0.0880557608695652;0.0888060434782608;0.0895335869565217;0.0902795;0.0906515652173912;0.0912358478260869;0.0920217173913043;0.0925044782608695;0.093032652173913;0.0936182391304347;0.0941004347826087;0.0945237608695652;0.0949471739130434;0.0952944565217391;0.0954987608695652;0.095514152173913;0.0953639565217391;0.0952475869565217;0.094836804347826;0.0943093478260869;0.0935474565217391;0.0923971739130434;0.0914365434782608;0.0904781956521739;0.0890852391304347;0.0874755869565217;0.0857899347826087;0.0840406739130434;0.0822193695652173;0.080334304347826;0.0782458913043478;0.0761673913043478;0.0741192391304347;0.071981652173913;0.0700399782608695;0.0682474130434782;0.0664367826086956;0.0647858695652174;0.0632227391304347;0.0616265;0.0601929782608695;0.058875152173913;0.0575092173913043;0.0562708260869565;0.0552414347826087;0.0542590652173913;0.0533368260869565;0.0523672826086956;0.0514921304347826;0.0507417173913043;0.050005;0.0493432173913043;0.0486707826086956;0.0481930217391304;0.0478504347826087;0.0473914130434782;0.046865652173913;0.0465817173913043;0.0462712608695652;0.045891304347826;0.0456466304347826;0.0453541956521739;0.0449707173913043;0.0446767826086956;0.0443240434782608;0.0438258913043478;0.0433687173913043;0.0427804565217391;0.0420740217391304;0.0412970869565217;0.0404954347826087;0.039619304347826;0.0388717608695652;0.0381679782608695;0.0372786956521739;0.0363553260869565;0.0355296739130434;0.0347892826086956;0.0339400652173913;0.033153;0.0324771739130434;0.031860152173913;0.031442;0.0310124565217391;0.0304805;0.0301083478260869;0.0299349565217391;0.0297895;0.029547804347826;0.0294725434782608;0.0295093695652173;0.0293386739130434;0.0292281739130434;0.0290824347826086;0.0288030652173913;0.028566152173913;0.0281222391304347;0.0276103260869565;0.026916152173913;0.0259390652173913;0.024933304347826;0.024009804347826;0.0230452608695652;0.021969152173913;0.020797152173913;0.019677;0.0186508695652173;0.0177034782608695;0.0168848478260869;0.0160167391304347;0.0151870652173913;0.0144707826086956;0.0139013913043478;0.0133722391304347;0.0130224347826086;0.0126533260869565;0.0122991739130434;0.0120236739130434;0.0116559565217391;0.0112147608695652;0.0105870217391304;0.0099717826086956;0.0093719347826086;0.0087357608695652;0.0079817391304347;0.0073554565217391;0.0068842826086956;0.006386804347826;0.0059019347826086;0.0055878260869565;0.0052029347826086;0.004750652173913;0.0044524782608695;0.0043559130434782;0.0043213913043478;0.0041503695652173;0.0038886739130434;0.0038489999999999;0.0038528478260869;0.003888804347826;0.0040806739130434;0.0042009782608695;0.0043609565217391;0.0047692608695652;0.0052193478260869;0.0057692826086956;0.0067194782608695;0.0079392173913043;0.0095232391304347;0.0115249782608695;0.0140029347826086;0.0173633913043478;0.0214161304347826;0.0260470217391304;0.0315868695652173;0.0379701304347826;0.0451677391304347;0.0529873478260869;0.0614079130434782;0.070346152173913;0.0797012173913043;0.0891868695652173;0.0990578478260869 | 0.0029325363087974;0.0029442983537908;0.002858181708743;0.0028336843424518;0.0028093859243579;0.0027978130797943;0.0027443471440143;0.002691313163308;0.0026216919514706;0.0025882559334993;0.0026801517471819;0.0026909931456889;0.0026430732764046;0.0025213447558352;0.0026125286131618;0.0027135494650949;0.0025819092363657;0.0025330595633918;0.0025572033513573;0.0027960963631428;0.0028195141344044;0.003006598143761;0.0031510078682844;0.0033956911665448;0.0034482370035788;0.0032756704570939;0.0033873892902029;0.0033438571165559;0.0032389405254706;0.0030270925548699;0.0027837496514124;0.0027003334201896;0.0027166798791356;0.0024308734363944;0.0022873792927683;0.0023148021641032;0.0021338873068098;0.001982789243114;0.0019243337976386;0.0019847124782335;0.0020386269530306;0.0020949997513057;0.0021484040134087;0.0021662430721934;0.0022070854001982;0.0022718197196624;0.0023442810584824;0.0024464692630549;0.0025662236606205;0.0026711194237333;0.0027742476206837;0.0028992572898675;0.0029937332247167;0.0030444206208119;0.003087739171045;0.0031688791643057;0.003252113478019;0.0032477179062459;0.0032383050108035;0.0032435631174838;0.0032166070091336;0.0032358216378503;0.0032150409850807;0.0032292425301233;0.0032151638403493;0.0031306119274187;0.0031689958415053;0.0031387414530634;0.0030219990648287;0.0030250386019016;0.003065999028459;0.0030766101545361;0.003020204412652;0.0029692414491064;0.0029957478296641;0.0030247069717138;0.0030182348810358;0.0031186926718032;0.0032003648905034;0.003155111844255;0.0030688415523499;0.0030298203514926;0.0031483760239853;0.0031714907916539;0.003095530744141;0.0031260090186275;0.0032424955803961;0.0033404218516319;0.0032910434817168;0.0032713098782175;0.0033292984193696;0.0034938080859637;0.0037620939942722;0.0038219178108191;0.0037675816267856;0.0039738660547095;0.0041879310071071;0.0043469202193874;0.004680460992614;0.0049210866684656;0.0050677076703739;0.00528701633459;0.0055605601725336;0.0058169023523116;0.0061049450138178;0.0064146128379559;0.0067593493569624;0.0071400061413862;0.0074964544844989;0.0079831352480341;0.0086048207237245;0.0091416367753993;0.0095156213172668;0.0099186179074608;0.0104449815468255;0.0109018704679075;0.0113189732447967;0.0118703834822613;0.0122512859689994;0.0126892135973179;0.0131648836107663;0.0134422956559664;0.01400604623932;0.0145694916243259;0.0149558540829739;0.0152424764440316;0.0154527923967796;0.0158291512511379;0.0161548496843714;0.01639778383795;0.0166066190983092;0.0167091959819665;0.0168366180526758;0.0170835033907689;0.0173123125682942;0.0174723162397722;0.0175945394728133;0.0176945036222734;0.0177787919176938;0.0178914535090007;0.0180459257040056;0.0181379128883244;0.0181126419431931;0.018153258902978;0.0182643133893673;0.0182266742364518;0.0183413455149438;0.0185279984266272;0.0185414024600228;0.0185041325440619;0.0185970486371769;0.018806540782642;0.018855133380812;0.0188156273831295;0.0188251344135163;0.0189242097778082;0.0189451311606492;0.0188665928092987;0.0188188287316559;0.0188719586857259;0.0187533944562418;0.0185636619407313;0.018535793310583;0.0185680406572106;0.0184535927045863;0.0181288660833787;0.01788844111382;0.0176610380390402;0.017517238155255;0.0174426767689394;0.0172577348728489;0.0170517286464418;0.0168265502326784;0.0165945733627674;0.0163945129789926;0.0163427989124788;0.016250360509416;0.0160821361499162;0.0159304127553266;0.0158370517724415;0.0157188056712165;0.0155040378286207;0.0154227606775789;0.0153192649568402;0.0152458624132791;0.0152146589426309;0.0151032028135443;0.015115720372679;0.0151265063191148;0.0150657360861777;0.0150224553576941;0.0150423885418493;0.0150527372891329;0.0150308618405615;0.0149450391921234;0.014934267751514;0.0150475937130378;0.0150643093847227;0.0150777050395737;0.0150885838207707;0.0150417365836425;0.0150585416733981;0.0150617923825766;0.014956480808931;0.0149531807120507;0.0149826853767296;0.0148725054356302;0.0147612903829593;0.0146669291259125;0.0145553513990476;0.0144699148552893;0.0143409454306179;0.014174087033691;0.0140981773432743;0.013973868798669;0.0138213477983444;0.0137716638216983;0.0136194984391251;0.0134924998825344;0.0134055751022018;0.0132543139425957;0.0131646047021828;0.0131290091269507;0.0130217441334226;0.0130226276627457;0.0130537874652871;0.0130607324647749;0.0130623888366672;0.0129847907857337;0.013017844655283;0.0130160176625304;0.0129858698722918;0.0129346393746098;0.0129052004865693;0.0128620817447337;0.0127185798177388;0.0125409688602637;0.012370019368353;0.0122051433982555;0.0119737457846918;0.0118225325345475;0.0115737189124851;0.0112422933919045;0.0110017092510411;0.0107081963033695;0.0104316091988386;0.0101606665309961;0.0099178678856446;0.0097211561872996;0.0095166361071617;0.0093964048124287;0.0092406957125887;0.0090272232340778;0.0089582795621439;0.0087759583618589;0.008555269115981;0.0085142878946875;0.0083223657779231;0.0080267652056219;0.0078222484687745;0.0075130294449107;0.0072233936320657;0.0069013651352782;0.0065162323937363;0.006175514170813;0.005841257983306;0.0055356444787984;0.0052343572769171;0.0049457693588771;0.0046997608554638;0.0045806940558009;0.0044544891954376;0.0042806673751661;0.0041065719110209;0.0039848148712294;0.0039765678165976;0.0039767409658741;0.0039067395875991;0.003982534698485;0.0040711884887128;0.0041885229003738;0.0044626738593447;0.0048128432170479;0.005246847881932;0.0058155163131407;0.0065542053163956;0.0074492562617121;0.0084942714277568;0.0096794764284534;0.0109857743235478;0.0124543298577173;0.0139462243596037;0.0154080842916361;0.0169404451504002;0.0184312107583664;0.0198340358455048;0.0212038423528756;0.0226269282767899;0.0239848879449012;0.0250930881591004;0.026143528545293 | 0.0531482391304347;0.0529172826086956;0.0526120217391304;0.0524040217391304;0.0521366739130434;0.0518861956521739;0.0517881739130434;0.0515277608695652;0.0512314782608695;0.0510872608695652;0.0508116304347826;0.0503338478260869;0.0501376956521739;0.0499151086956521;0.0497358913043478;0.0495838260869565;0.0493515;0.048916652173913;0.0487864782608695;0.0484782391304347;0.0483977391304347;0.0480175217391304;0.0477487826086956;0.0474431086956521;0.0471209782608695;0.0470305434782608;0.046892152173913;0.0465779347826086;0.0462450434782608;0.0464872391304347;0.0465168260869565;0.0463362173913043;0.0459690869565217;0.0457414782608695;0.0458985869565217;0.0458970652173913;0.0457330869565217;0.0457273695652173;0.0457655434782608;0.0456674565217391;0.0456406086956521;0.0455855217391304;0.0453446739130434;0.0453247608695652;0.0454399130434782;0.0453163695652173;0.0452354565217391;0.0452468695652173;0.0452373260869565;0.045143;0.0449697391304347;0.0448803695652174;0.0448311739130434;0.0447491086956521;0.0445714999999999;0.0443938695652173;0.0443010869565217;0.0442530434782608;0.0441569782608695;0.0440596739130434;0.0439121956521739;0.0437041304347826;0.0434784565217391;0.0432501086956521;0.0429469347826087;0.0428560217391304;0.0429160434782608;0.0426640652173913;0.0423585652173913;0.0422203260869565;0.0420519130434782;0.0419080434782608;0.0418686739130434;0.0417114565217391;0.041561;0.0413625217391304;0.0411140217391304;0.0410961739130434;0.0410150434782608;0.04095;0.0407738695652173;0.0406046086956521;0.0403188695652173;0.0401463695652173;0.0402145652173913;0.040276152173913;0.0399636739130434;0.0398373695652173;0.0400293695652173;0.0400056739130434;0.0398575434782608;0.0396081304347826;0.039543652173913;0.0394133913043478;0.039418652173913;0.039196652173913;0.0391180869565217;0.0394742391304347;0.0395948478260869;0.0395828478260869;0.0394708913043478;0.0395994347826086;0.0398390217391304;0.0398238913043478;0.0397570869565217;0.039816652173913;0.0400404782608695;0.040425652173913;0.0407696956521739;0.0410407173913043;0.0414739782608695;0.0421050217391304;0.0424824782608695;0.042970304347826;0.0436884565217391;0.0443489565217391;0.0452874565217391;0.0461906086956521;0.0472720869565217;0.0486332391304347;0.0497703260869565;0.0508224782608695;0.0523619565217391;0.053886;0.0552008260869565;0.0566290217391304;0.0579762173913043;0.0593514565217391;0.0605698260869565;0.0615620652173913;0.0627174130434782;0.063825304347826;0.0647825869565217;0.0654995217391304;0.0661454347826086;0.066741152173913;0.067062;0.0673771086956521;0.0676645217391304;0.0681565652173913;0.0685623260869565;0.0687149347826086;0.0690248478260869;0.069349304347826;0.069537652173913;0.0696715652173913;0.0697514130434782;0.069845304347826;0.0699925217391304;0.0701662173913043;0.0702849782608695;0.0703698913043478;0.0703894782608695;0.0701177391304347;0.0698059347826086;0.0694854130434782;0.068969652173913;0.0684964130434782;0.0678871956521739;0.0670666739130434;0.0662883695652174;0.0654031956521739;0.064423652173913;0.063485152173913;0.0625221086956521;0.0612935869565217;0.0602108913043478;0.059155;0.0579312826086956;0.0568353695652173;0.0556606304347826;0.054699304347826;0.053755804347826;0.0527616086956521;0.0519294782608695;0.0511770434782608;0.0504737391304347;0.0497419347826086;0.0489587608695652;0.0483451739130434;0.0478803695652173;0.0473668260869565;0.0469253695652173;0.0465617173913043;0.0461872173913043;0.0457830434782608;0.045377652173913;0.0449570434782608;0.0446534782608695;0.0444320434782608;0.0442545217391304;0.0440551086956521;0.0439253478260869;0.043829652173913;0.0436912391304347;0.0434339130434782;0.0431343913043478;0.042994152173913;0.0429346086956521;0.0428803260869565;0.0425485217391304;0.0423233913043478;0.0422796086956521;0.0420934130434782;0.0419652391304347;0.0418122826086956;0.0415281304347826;0.0412489565217391;0.0409543913043478;0.0406413478260869;0.0403431304347826;0.0401025869565217;0.0398423913043478;0.0395510434782608;0.0392618695652173;0.0391100652173913;0.0389767826086956;0.0387402826086956;0.0385045869565217;0.0382876304347826;0.0381584782608695;0.0380500434782608;0.0379705217391304;0.0379399347826086;0.0378287391304347;0.0377890434782608;0.0376607391304347;0.0376014782608695;0.0376243913043478;0.0376283695652173;0.0377264782608695;0.037658152173913;0.0374881739130434;0.03743;0.0374353695652173;0.037152;0.0369370434782608;0.0369195869565217;0.0366454782608695;0.0364494782608695;0.0363597391304347;0.0361902826086956;0.0360701304347826;0.0358908695652173;0.0356595;0.0355931739130434;0.0355684130434782;0.035558652173913;0.0355040652173913;0.035451152173913;0.0355467391304347;0.0357459130434782;0.0358303913043478;0.0358590434782608;0.0359411956521739;0.0360240652173913;0.0361511739130434;0.0363077173913043;0.0365349565217391;0.0366848695652173;0.0369564347826086;0.037341304347826;0.0376800217391304;0.0381600869565217;0.038659652173913;0.0391892173913043;0.0399512826086956;0.0408032391304347;0.0416703913043478;0.0426130869565217;0.043616;0.0448973478260869;0.0462742826086956;0.0474573695652173;0.0489416304347826;0.0506841739130434;0.0524264130434782;0.0541835217391304;0.0560045217391304;0.0578129999999999;0.0594742173913043;0.0609260217391304;0.0621172826086956;0.0628092608695652;0.0629464782608695;0.0628012826086956;0.0623780652173913;0.0617339130434782;0.0608564782608695;0.0600795869565217;0.0596476086956521;0.0593281304347826;0.059364804347826;0.0600088478260869;0.0613159130434782;0.0632608260869565;0.0656648260869565;0.0686879565217391;0.0724028478260869;0.0767296086956521;0.0816612826086956 | 0.0092799895574289;0.0092647697163035;0.0091304904395209;0.0090241953571474;0.0089600573660225;0.0088961948959954;0.0088126711458352;0.0086120323764287;0.0086612323237622;0.0086015941453631;0.0084971339988092;0.0084038714411008;0.008032534319516;0.0080167501595881;0.0080162724677253;0.0079078390791932;0.0078587870134151;0.0078754710200368;0.0080046782425144;0.0078034043459243;0.0075997007614621;0.0077645563248481;0.0077010004628923;0.0073660910430559;0.0076454898992488;0.0076825112118557;0.0077613946197184;0.0077396266415898;0.0074901669049984;0.0076344921571183;0.0073255539079288;0.0072589567904089;0.0074310352137388;0.007395820254228;0.0073826975183753;0.0075134557203938;0.007428657270107;0.0071776396440881;0.0073067719387383;0.0075810068070922;0.007503091385047;0.0074375154386069;0.0074378300122619;0.0075143802145095;0.0075137055832838;0.0074566726578986;0.007454106995346;0.0074817576176507;0.007577937121977;0.0074960933973785;0.0074250858354478;0.0074838106732947;0.0074896131848027;0.0074656036571532;0.0075120019990235;0.0075884556490872;0.0075403332458809;0.007515791665129;0.0076085820652708;0.0075372034868653;0.0074639067536737;0.0074971477853875;0.0075284889547977;0.0074360530965418;0.0073622258783971;0.0073969322274369;0.0073136776307789;0.0071171888158244;0.0071345359972216;0.0073038144799803;0.0071803335478887;0.0070811831621449;0.0071277703512524;0.0070034570120969;0.0068592033486242;0.0069257287807104;0.0069177011547322;0.0069658609368336;0.0068450823839097;0.006720713679034;0.0069025641696359;0.0070618324989678;0.0069026888854471;0.0069984572247784;0.0072146088849166;0.0071196148022125;0.0070441610558102;0.0070126228073499;0.006860641386792;0.0070294174282221;0.0074500560138282;0.0073514327148105;0.0073505367218013;0.0073567119390791;0.007336613388319;0.0073908355510723;0.0075566287539883;0.0077203286809271;0.0075881243941288;0.0076802819565354;0.0078250310336005;0.007789525025178;0.0079471695771768;0.0080974961321475;0.0080101500327912;0.0078379720540949;0.0078559465650455;0.0082053618789921;0.008429281711509;0.008266642023251;0.0084889678197034;0.0089167745725287;0.0089371734227554;0.0090154255384117;0.0092653575375194;0.0094479252489199;0.0095411594513374;0.0095001899805056;0.0097331423333453;0.0099941902527524;0.0102951056010003;0.0104919158482225;0.0105731968716635;0.0108571816498471;0.011127865002984;0.0114334390130959;0.0116426133089956;0.0118006600487835;0.0119930691379171;0.0121515719484301;0.0123118021292598;0.0124807376542495;0.0127053876683626;0.0129346654361046;0.0129798526505113;0.0129721666518355;0.0129564640323748;0.0132024490997832;0.0134650990502428;0.0132256756007264;0.0131356682087857;0.0133008886326393;0.0133619561042492;0.0134427542083203;0.0135139020077965;0.0134790906858687;0.0133463886111163;0.0133078849005969;0.0135202131093314;0.0136715852936146;0.0136521756141472;0.0135296974298569;0.0136101201231357;0.0136667208071037;0.0135500118776531;0.0134413148159381;0.0134006165815315;0.0133446449793767;0.0132521096695659;0.0131276010028986;0.0131170876516239;0.0131318837839978;0.0130057793447842;0.0127540825167079;0.0125896652946918;0.012484925061985;0.0123397402227802;0.0121641170917671;0.0119710928186992;0.0118536916750459;0.0116891663144577;0.0115067386553745;0.0113157557544426;0.0112967419402985;0.0112135844536667;0.0110331374886073;0.0108358308699216;0.0106275639508301;0.0105248244708187;0.0104124261305729;0.0104268964347204;0.0103459296951975;0.0101159838064074;0.0100981601881245;0.0099866364795116;0.009902343439715;0.0099317186880494;0.0098897492338875;0.009905306191328;0.00980758950554;0.0096715110682851;0.0096477872240869;0.0096349760565173;0.0094659715219361;0.0094274375832455;0.0095583570504235;0.009505931349492;0.0093912529633043;0.0092436994962412;0.0093128235438008;0.0094513229003237;0.0093849018025485;0.0092421105032665;0.0091158187505166;0.0091419460393282;0.0090852764910242;0.0089245765404893;0.0088901036263339;0.008838674326135;0.0087421546879153;0.0087517979806277;0.008670610278601;0.0083925223078596;0.0082871493314958;0.0084208969372064;0.0083890665734293;0.0082693789204189;0.008227874399903;0.0081450187028666;0.008104630954265;0.0080602595925638;0.0080563893234749;0.0080105374593972;0.0080073003035484;0.0079898446638628;0.0078790405647064;0.0078612224026399;0.0077353204996852;0.0077366664870839;0.0077093658432345;0.0076823489224444;0.007700487470767;0.0076008507953732;0.0075505278432114;0.0075043847756086;0.0075143037291111;0.0073998474637627;0.0072749701567195;0.007336607716677;0.007327253008807;0.0071278858091451;0.0071292666341342;0.0072536805634065;0.0070887267893268;0.007033772465754;0.0069946209659974;0.0067969734100344;0.0067688646946224;0.0068451795249639;0.0068686412370275;0.0067855452394852;0.0067056957376251;0.0067679111219481;0.0068012131890209;0.0067778392873624;0.0066753884827515;0.0066080664285884;0.0065695748810982;0.0065415987816656;0.0066295130962778;0.0067060498379437;0.0066502925177754;0.0066461581032089;0.0066688698320416;0.0066101904938675;0.0066699618819935;0.0066412281081908;0.0067126569509804;0.0068672974321239;0.0069008783879737;0.0069346367300513;0.0071396708396501;0.0074397768713944;0.0076072010369085;0.0077977598901755;0.0080384124035211;0.008154695834851;0.0084526489279702;0.0087191363046758;0.0089705988775678;0.0093399089715122;0.0095851298663644;0.0096958052892602;0.0098293807139271;0.0098298948355155;0.0096984565889241;0.0095206193832174;0.0094677503366277;0.0093719044447614;0.0091810294861526;0.0091278708810574;0.0091938759632188;0.0092632741646654;0.00950647997004;0.0099561915070775;0.0104256966371116;0.0110127731340664;0.0116905074064511;0.0124310500726874;0.013152426061763;0.0139753626081568 | 0 | 0 | 0 | 0.06 | 25 | 0.368
20231107 | Low | 22E6 |  | xL7 | 2 | 7 | 1 | 23.1152 | 23.1152 | 2.8111 | 127.8437 | 221.6 | 58.7155 | 58.7155 | 0;0;0;0 | 0 | 0 | 0 | 0 | 221.6;221.6;221.6;221.6 | 221.6 | 221.6 | 221.6 | 221.6 | 15.069574526242528, 25.897599592299546, 11.2410087444874 | 15.0696 | 25.897599592299546 | 11.2410087444874 | 3 | 64.45316833556507, 77.01817546058136, 88.70388205243037 | 64.4532 | 77.01817546058136 | 88.70388205243037 | 90 | 90;90;90 | 0;0;0 | 0.003;0.003;0.003 | 0;0;0 | 1.682837378231256;1.657248352147617;1.853506308016118;1.908128760100715 | 0.0;0.1214428947834093;0.0691563764556664;0.192812245313053 | 0.00125391284999999;0.0004296492;0.0008723238749999995;0.000747187199999999 | 0;0;0;0 | 0.0020239772727272;0.0019909318181818;0.00190325;0.001739909090909;0.0016033863636363;0.0015806136363636;0.001645909090909;0.00149425;0.0012335227272727;0.0011926818181818;0.0012802045454545;0.0012761818181818;0.0009210909090909;0.0009220681818181;0.0009344318181818;0.0010948863636363;0.0010780909090909;0.0008241818181818;0.0004486363636363;0.0006642727272727;0.001141159090909;0.0006863636363636;0.0006806363636363;0.0010754999999999;0.0009771818181818;0.0008458636363636;0.0003410681818181;0.0001698863636363;0.0002642727272727;0.0005453181818181;0.0004501363636363;0.0002902272727272;0.0001484545454545;0.0002002727272727;0.0003548409090909;0.0005425681818181;0.0005508863636363;0.0003840681818181;0.000487659090909;0.00053975;0.000566;0.0006045;0.0006415454545454;0.0008094545454545;0.0008413636363636;0.0009553409090909;0.0010789999999999;0.0010978409090909;0.0012016136363636;0.0014058863636363;0.0015138636363636;0.0016473409090909;0.0017307272727272;0.0018540909090909;0.001955659090909;0.0019508863636363;0.0020342272727272;0.00213425;0.0021428409090909;0.0021234772727272;0.002223659090909;0.0022485909090909;0.0021374772727272;0.002158159090909;0.0021627954545454;0.0021278409090909;0.00208875;0.0020609545454545;0.0019800681818181;0.0019927499999999;0.0018905454545454;0.0018835681818181;0.0022320909090909;0.0022894318181818;0.002239409090909;0.0023456818181818;0.0022584772727272;0.0022697954545454;0.0023540909090909;0.0023867272727272;0.002426;0.00250025;0.0025790227272727;0.0027977272727272;0.0030658409090909;0.0030222954545454;0.00313925;0.0031367045454545;0.0031853181818181;0.00326175;0.0032279772727272;0.0033572954545454;0.0036140227272727;0.0040007727272727;0.004221659090909;0.0045721136363636;0.0049316136363636;0.0054432727272727;0.0058809545454545;0.0062613636363636;0.0069565909090909;0.0076334318181818;0.0087475909090909;0.0097196136363636;0.0107429545454545;0.0122304318181818;0.01365275;0.0149527045454545;0.0165219545454545;0.0183352727272727;0.0203438409090909;0.0224453181818181;0.0248033409090909;0.0275298636363636;0.0302110909090909;0.0332065227272727;0.0364054318181818;0.039571909090909;0.0432337272727272;0.0471407045454545;0.0507996818181818;0.0544211818181818;0.0581708409090909;0.0619962727272727;0.0656378409090909;0.0693401818181818;0.0729801363636363;0.0762657727272727;0.0792249545454545;0.0820645;0.0848201818181818;0.0873550227272727;0.0893554318181818;0.0912828181818181;0.09323175;0.0946813863636363;0.0958591136363636;0.0971947272727272;0.0982367045454545;0.0990420681818181;0.0999021363636363;0.1006515454545454;0.1011528409090909;0.1016936136363636;0.1023573863636363;0.103072409090909;0.1036537954545454;0.10418925;0.1047819318181818;0.1053330909090909;0.1057821136363636;0.1060724545454545;0.1062483636363636;0.1063812045454545;0.1062323863636363;0.1059973863636363;0.1054335909090909;0.1046242727272727;0.1038022954545454;0.1026326363636363;0.1014351818181818;0.1001312272727272;0.0984803636363636;0.096768159090909;0.0949699545454545;0.0930172727272727;0.0908312727272727;0.0885275227272727;0.0862263863636363;0.083866;0.0814971136363636;0.0791991818181818;0.0768933181818181;0.0747087727272727;0.0727756363636363;0.070908909090909;0.0690315;0.0671938863636363;0.0654846363636363;0.0640080454545454;0.0625401363636363;0.0611250681818181;0.0598804545454545;0.0587968636363636;0.0577381136363636;0.0566151363636363;0.0557304772727272;0.0549174318181818;0.053925659090909;0.0529921363636363;0.0522519318181818;0.0517122045454545;0.0511906363636363;0.0506807045454545;0.0501819772727272;0.0498130227272727;0.0494489545454545;0.0489798863636363;0.0486443863636363;0.0483007727272727;0.0477925227272727;0.0474494772727272;0.0471051818181818;0.0465563181818181;0.0459849545454545;0.0453487727272727;0.0445648863636363;0.0436348181818181;0.0427483181818181;0.04182575;0.0409958636363636;0.0400004772727272;0.0389280681818181;0.0379636363636363;0.037025159090909;0.0361980454545454;0.0352032954545454;0.0343930681818181;0.0337228863636363;0.0329457954545454;0.0323476136363636;0.0319202954545454;0.0314309545454545;0.0310111136363636;0.0307628409090909;0.0305775681818181;0.0304572727272727;0.0303591818181818;0.0302478409090909;0.0300689545454545;0.0299112954545454;0.0297838181818181;0.0294684545454545;0.0291300681818181;0.0287191818181818;0.0281732499999999;0.027358909090909;0.0262788636363636;0.0252236363636363;0.024209659090909;0.0231455454545454;0.0219222272727272;0.020577909090909;0.0193562045454545;0.018307909090909;0.0172379772727272;0.0162812727272727;0.0153990909090909;0.0145046136363636;0.013737909090909;0.0131794772727272;0.0126187727272727;0.012167;0.0117805454545454;0.0114455454545454;0.0110761363636363;0.0106386818181818;0.010149159090909;0.0095087954545454;0.0088368409090909;0.0081808636363636;0.0075784545454545;0.0068559772727272;0.0062106818181818;0.0056903181818181;0.0051751136363636;0.0047683181818181;0.0044887045454545;0.0041263409090909;0.003756409090909;0.0034491818181818;0.0033373863636363;0.0032712954545454;0.0030730909090909;0.0028430227272727;0.0027955227272727;0.0027719318181818;0.0028087954545454;0.0028977727272727;0.0030175681818181;0.0031776136363636;0.0035519772727272;0.0040020681818181;0.0043967272727272;0.0051783636363636;0.0063252727272727;0.0078265;0.0099015909090909;0.0124470454545454;0.0159089545454545;0.020233909090909;0.0252249545454545;0.0313317045454545;0.0383495681818181;0.0462674999999999;0.0550127727272727;0.0644020454545454;0.0742761136363636;0.084749659090909;0.0955064772727272;0.1065564318181818 | 0.0015735777556129;0.0016076323540974;0.00164314324596;0.0016395031552865;0.0016246860478961;0.0015723736939093;0.0015330970147579;0.001590714365265;0.0016908430054972;0.0017236422195621;0.0016558269848325;0.001522435216825;0.0015059183834424;0.0018166742217032;0.0019489775422922;0.001792822060405;0.0016588695060356;0.0017744581390113;0.0019742418632125;0.0024329255751302;0.0026247756399639;0.0026241298366462;0.0026449187536729;0.002934288190694;0.0032162725303414;0.0033714066596442;0.0034186566272116;0.0033882323937753;0.0030928580472815;0.0027364346585643;0.0027926994825038;0.0025233812021436;0.0022139620325576;0.0019762493647809;0.0018029926407153;0.0017170574396499;0.0014830875276575;0.0014227946851789;0.0012427549468106;0.0011656237600529;0.0012086284173238;0.0012477861791337;0.0011870546793805;0.0010410474254671;0.0010443651480051;0.0011744071427286;0.0012569165112604;0.0013120995591689;0.0013272843619526;0.00136764460935;0.0014146367039732;0.0014933175014537;0.0016110624309592;0.001675675869448;0.0017093588753679;0.001760259642792;0.0017902582620449;0.0018160722263707;0.0018583519823705;0.0018465947099261;0.0018546777936578;0.0018785511651044;0.0018719823777822;0.0018616285311669;0.0018486064591765;0.0018360521847878;0.0018969467281752;0.0019459127583224;0.0020254582874778;0.0020246336806192;0.0019328351444342;0.0019582817384983;0.0020482789919228;0.0020772060662714;0.0020827864421578;0.0021126796582223;0.0021729160611431;0.0022406856257554;0.0022556195850527;0.0023113749594039;0.0023102924711658;0.0024515041241919;0.002609547456879;0.0026502699938249;0.0026186037637977;0.002636068562996;0.0026855589442466;0.0026636966321046;0.0026064593445919;0.0028331127439209;0.0030167060080502;0.0031638853474915;0.003266410400799;0.0033185031219514;0.0034930806017583;0.0038302955026928;0.0041557132442195;0.0043422184040045;0.0046061989170032;0.0048568001050117;0.0051264003750679;0.0053867971430488;0.005263322711775;0.005642775266455;0.0063474283346093;0.0066356831035739;0.0072258877948954;0.0077726389448172;0.0080548709110223;0.0084620124863556;0.0090181512361618;0.0094739486445548;0.0099427412226514;0.0105892188186983;0.0111591525014081;0.0116935831787186;0.0122097618006168;0.0128238409509682;0.0134623190603264;0.0140152692273579;0.0145381543945141;0.0150110497522274;0.0157063155508669;0.0163638087656645;0.0167185118119604;0.0170987798711619;0.0175838855345626;0.0180285586183178;0.0183272543484116;0.0187207233853226;0.0191185881913725;0.0193141958823262;0.0195417998176094;0.0198042642792049;0.0198713175171219;0.0199365216651016;0.0200226743680071;0.0201651068552098;0.0203084015018868;0.0204533744499677;0.0204497340752493;0.0204703303803726;0.0206122618901933;0.0207704285600509;0.02087301801672;0.0208946546233421;0.0208044283630992;0.020899263674717;0.0210989846822815;0.0211053274193961;0.0211375065978187;0.021292715373447;0.0212900381138209;0.0212705274123386;0.021315051091501;0.0212212501573917;0.0211218675842681;0.0210969258703656;0.0210469160339129;0.0209680469608656;0.0208512531353636;0.0207680272376192;0.0206087443137682;0.020375205683588;0.0202620045347277;0.0200530786841967;0.0197868293608766;0.0194583579644812;0.0192215002853404;0.0190489587031527;0.0188349087097088;0.0185884503617137;0.0183218878213536;0.0180728720589388;0.0178056632447551;0.0176788671764541;0.0174847621107571;0.0172807401491679;0.017119320998395;0.0168446294594387;0.0166429699280952;0.0165184509738848;0.01643791486445;0.016236886792891;0.01605828972795;0.0160342388896907;0.0158600010667301;0.0157049021089294;0.0155991380560074;0.0154972189802076;0.0154721705417925;0.0154494513736859;0.0154084892021443;0.0153443131145446;0.0152723307468549;0.0152389715142927;0.0151298271865728;0.0150302776796146;0.0150365254896448;0.0150698608562327;0.015153832157114;0.0150843470316604;0.0149142013238712;0.0148653318907445;0.0147213801614641;0.0146368976917982;0.0145324722415665;0.0143753269459648;0.0142891172246292;0.0141432584303996;0.0140143409515593;0.0138012020145342;0.0135917645694561;0.0134624187624089;0.0133275517770313;0.0131859919381605;0.0130050663018428;0.0128633092750998;0.0128455495418957;0.0127081735144538;0.0125263058646471;0.0124623801929433;0.0123580853506022;0.0122265933516571;0.0121527147659855;0.0121247585991749;0.0121977541954354;0.0122212942873983;0.0121160877501547;0.0120462879623685;0.0120571635554843;0.0120514098862018;0.0119594338989741;0.0118234443401663;0.0117862115780059;0.0117406144863649;0.0115084673576361;0.0112445364957488;0.010982748105903;0.0107380678200961;0.0104871242282754;0.0101710689380465;0.0099018039648836;0.0096129304453889;0.0093396442958465;0.0091097523094212;0.0087973798698847;0.0084886152206138;0.0082884085133673;0.0080233548681571;0.0078297786433667;0.0077186988807869;0.0075095030956905;0.0073658880594849;0.0072525725201942;0.007141698015116;0.0070395345042084;0.0068319855568143;0.006552366984283;0.0062823769866196;0.0060358719205627;0.0057873615045141;0.0054808572767262;0.0051612295171755;0.0048650766038698;0.0045720503528118;0.0043179273385569;0.0040875534877635;0.0038136969425283;0.0035326169844727;0.0033790122629475;0.0033197502022578;0.0032003888977314;0.0030576988065444;0.0030209609243497;0.0030052213824626;0.0029086095567096;0.0028633100911564;0.002916378734645;0.003051126009439;0.0032379490294041;0.0033729994966087;0.0035751235229772;0.00395262006342;0.0043793689897534;0.0049404095036165;0.0056910538955329;0.0065944729229164;0.0076739121582045;0.0089036614259855;0.0102277187545305;0.0115969761575113;0.0130470027861334;0.0146702356243624;0.0161919141900991;0.0176061970483487;0.0190738671716463;0.0204256195228875;0.0217594517543186;0.0230882570227444;0.0243069923927517 | 0.0904337272727272;0.0899340454545454;0.0895261136363636;0.089098909090909;0.088491659090909;0.0878989772727272;0.0874723863636363;0.08705375;0.0866951818181818;0.0860840454545454;0.0852899318181818;0.0848451818181818;0.0844931363636363;0.083931159090909;0.0834486136363636;0.0832464772727272;0.08290575;0.0821787954545454;0.0820008409090909;0.08174525;0.0813770681818181;0.0812735227272727;0.0809801363636363;0.0804161818181818;0.0798091818181818;0.0793055909090909;0.0790535681818181;0.0786875227272727;0.0781395227272727;0.0778320681818181;0.0774829545454545;0.0770742272727272;0.0769915;0.0765410454545454;0.0763063863636363;0.0763079318181818;0.07618525;0.076136909090909;0.0762873409090909;0.0762679318181818;0.0762041818181818;0.0763020681818181;0.0765185;0.0765755681818181;0.0767929318181818;0.0771533863636363;0.0774958409090909;0.0777537727272727;0.078035659090909;0.0782848636363636;0.0785430454545454;0.0786923636363636;0.0787886590909091;0.0789766818181818;0.0791164318181818;0.0791385227272727;0.0790710681818181;0.0789697272727272;0.0788159318181818;0.0787101363636363;0.0785422045454545;0.0781923181818181;0.0777844318181818;0.077485;0.0773306136363636;0.0772165454545454;0.0770295227272727;0.0766810454545454;0.0764043409090909;0.0762442045454545;0.0761128409090909;0.0759260227272727;0.0759041818181818;0.0758542727272727;0.0758018863636363;0.07590225;0.0758717954545454;0.0758414090909091;0.0759185454545454;0.0760259545454545;0.0761456818181818;0.0762431136363636;0.0761558181818181;0.0761294318181818;0.0762584090909091;0.0762265681818181;0.0761837727272727;0.0763065454545454;0.0764379318181818;0.076776159090909;0.076965909090909;0.0774348181818181;0.0778727727272727;0.0781407045454545;0.0786698181818181;0.0791000909090909;0.0796537272727272;0.0803211136363636;0.080940909090909;0.0815796136363636;0.0821296363636363;0.0830790454545454;0.0839235681818181;0.0850019545454545;0.0863183181818181;0.0875682954545454;0.0888118409090909;0.0899782954545454;0.0913370681818181;0.0929739772727272;0.0946967272727272;0.0962064318181818;0.0977559772727272;0.0996358636363636;0.1016223409090909;0.103450659090909;0.1054302954545454;0.1076270454545454;0.1097583181818181;0.1120020909090909;0.1142094999999999;0.1162320227272727;0.1183454318181818;0.1204314545454545;0.1225237272727272;0.124533;0.1264605681818181;0.1281486363636363;0.1293840454545454;0.130566409090909;0.1318323636363636;0.1331489090909091;0.1343612045454545;0.1351491818181818;0.1359878863636363;0.1367190909090909;0.1369611363636363;0.1371558181818181;0.1376225227272727;0.1381500681818182;0.1385423636363636;0.1387108181818181;0.1386724772727272;0.1388561818181818;0.139234159090909;0.1395677727272727;0.1396770454545454;0.1398420909090909;0.1400663636363636;0.1402444318181818;0.1402071818181818;0.1401118181818182;0.1401568863636363;0.1398845909090909;0.1396590909090909;0.1393154545454545;0.1388620454545454;0.1384175909090909;0.137835659090909;0.1369895454545454;0.1361144772727272;0.1353875454545454;0.1341867272727272;0.1329898409090909;0.1318862045454545;0.1306144545454545;0.1292817045454545;0.127905159090909;0.12648325;0.12505225;0.1235212045454545;0.1221698409090909;0.1209823636363636;0.1197245454545454;0.1186800454545454;0.1176181590909091;0.1164683863636363;0.1155517727272727;0.1146526363636363;0.1136969318181818;0.1128198409090909;0.1120298636363636;0.1113692272727272;0.1107766363636363;0.1099500454545454;0.1091760454545454;0.1086794318181818;0.1080344772727272;0.1074631818181818;0.1070405681818181;0.1066907272727272;0.1063772954545454;0.1060660454545454;0.1057796136363636;0.1054978863636363;0.1052317045454545;0.1049511818181818;0.1044297045454545;0.1041895454545454;0.1041409318181818;0.103704;0.1033766818181818;0.1033090909090909;0.102996;0.1025856363636363;0.1021887954545454;0.1016564090909091;0.1012002727272727;0.1006001363636363;0.0999008636363636;0.0992384772727272;0.0987418181818181;0.0981270909090909;0.0975475909090909;0.0970245454545454;0.0964204772727272;0.0958393636363636;0.0952788636363636;0.09488175;0.0943833409090909;0.0938976136363636;0.0936867272727272;0.0934757954545454;0.0933026590909091;0.0930898409090909;0.0929114772727272;0.0927837045454545;0.0926583863636363;0.0926689090909091;0.0925992954545454;0.0925613181818181;0.0923685681818181;0.0919792727272727;0.0917227272727272;0.091364;0.0907927499999999;0.0902471136363636;0.0896574318181818;0.0887938409090909;0.0878826136363636;0.0869958636363636;0.0861671136363636;0.0854379772727272;0.0845956136363636;0.0836983181818181;0.082939409090909;0.0823373181818181;0.0816775454545454;0.0810755227272727;0.0806489545454545;0.0804365;0.0802145681818181;0.0799364318181818;0.0797871136363636;0.0797098863636363;0.0794439545454545;0.0791954772727272;0.0790192272727272;0.0787050681818181;0.0783662954545454;0.0781732954545454;0.0778245227272727;0.0775631818181818;0.0774827045454545;0.0773467045454545;0.077376659090909;0.0776366590909091;0.0781002272727272;0.0787041136363636;0.0794412045454545;0.0802693863636363;0.0813003181818181;0.0827062272727272;0.0842461136363636;0.0857992045454545;0.0876318409090909;0.0897555681818181;0.091968909090909;0.0941558863636363;0.0965394545454545;0.0989091136363636;0.1010909318181818;0.10322825;0.1052033181818181;0.1068441136363636;0.1083244772727272;0.1098553636363636;0.1113370454545454;0.1129179318181818;0.1147275227272727;0.117016909090909;0.1196945909090909;0.1226434318181818;0.12618175;0.1301733181818181;0.1343650681818181;0.1389489318181818;0.1438338409090909;0.1489862045454545;0.1542756818181818;0.1595517954545454 | 0.013338423300992;0.0132130849732193;0.0131017577894278;0.0129113372964321;0.0126887808437092;0.012646737236157;0.0125269459969316;0.0123448758414452;0.0123425018029924;0.0122775524622378;0.0121585946984737;0.0118904579962893;0.0117030677981437;0.0116574900265146;0.0119715148255909;0.011904009968286;0.0114133205349591;0.011434333707273;0.0114724468060779;0.0113012578269381;0.0111258587134442;0.0112513383999491;0.0116164164261455;0.011455015790337;0.0112419350342817;0.010813284476864;0.0109213225973007;0.0110064814107862;0.0107808591397053;0.0108171610736328;0.0108875977104622;0.0105170392461607;0.0103861461986853;0.0104119122809752;0.0104518477841511;0.0105782225556614;0.0107387042029894;0.0108489839558948;0.0107683762416196;0.010755447507578;0.0108458304479513;0.0110260362976503;0.0111119074043474;0.0110616633477293;0.0109880644049503;0.0110620933050264;0.0110963734028299;0.0111945847765443;0.0112701129334288;0.0113062535250042;0.0113713733599292;0.0114864336280936;0.0115139882932006;0.0115552478660236;0.0116707217536473;0.0117185058665197;0.0117061224358715;0.0116948366550801;0.0117455121313547;0.0118162013031594;0.011692478750431;0.0116631604511967;0.0116228928840991;0.0115294331593857;0.0115275328593761;0.0115557030608459;0.011502397035297;0.0113131940731793;0.0112684263277679;0.0113343695315671;0.0113505965603763;0.0112127607153607;0.0109933114110411;0.0110584464137907;0.0109475549913719;0.0108930730541915;0.0109217444845178;0.0109982950059568;0.011179140141362;0.0111116100417003;0.0109851331517429;0.0110873383603558;0.0110959936521685;0.0111510266737625;0.0112927850136109;0.0112200549316686;0.0113428009786017;0.0116415098566325;0.0117728952464385;0.0116466443514224;0.0117920106000437;0.0119633452334819;0.0123507653258084;0.0125919363761644;0.0128042882937849;0.0133302701342474;0.0136599040266362;0.0138674584469355;0.0138531322691282;0.0141668466190017;0.0143769350391697;0.0146909377951242;0.0150878676462753;0.0153339436119858;0.0155189291373736;0.0154857129362272;0.0155806145532781;0.0160975625579161;0.0164368113418712;0.0167738069627239;0.0168600332965596;0.0169990039002258;0.0175730849848053;0.0178290346431475;0.017716863720489;0.017997401177952;0.0183947231432095;0.0183373146546072;0.0186723971826749;0.0192069413431442;0.0191743829111462;0.019431460282758;0.0195487884872905;0.0194598805171581;0.0199314412801805;0.0202579251480087;0.0203018274196348;0.0203975356891531;0.0206415182817211;0.0207943433277755;0.0208905099674924;0.0212151843546278;0.0213244010135125;0.0213410670068164;0.0212685430911321;0.021134141398285;0.0212841200937933;0.0214830039217297;0.0214541335709121;0.0214372471672909;0.0213531226408658;0.0211738639147995;0.0212909499689625;0.0213524439408055;0.021330958397055;0.021577325589031;0.0215979355311378;0.0213182470938474;0.0212686552751585;0.0213238642789232;0.0212667951120582;0.0212526002220606;0.0212984975637991;0.0211848425501645;0.0211786778929627;0.0212952128067849;0.0212966127811765;0.0212346486692815;0.0211457971281151;0.0211024297867535;0.0210447347350647;0.0209225910946556;0.0208983328681518;0.020750383048236;0.0205670942160547;0.0204220997308428;0.0203706152338043;0.0203209837256652;0.020126914551283;0.0201947953323979;0.020110793208345;0.0198306901132928;0.0197026198813831;0.019553261565148;0.0194231349072643;0.0194325829243988;0.0193345641746587;0.0192427222254238;0.0192177746770824;0.0190537431522397;0.0190261077701425;0.0190303984701965;0.0188662313633147;0.0188192876160688;0.0186551424632316;0.0184954576245647;0.0186495319704322;0.0184825588904514;0.0183082596308431;0.0183305930915577;0.0182868881294432;0.0181989528328693;0.0181486412957446;0.0181295533279368;0.0180276656129378;0.0178838665042891;0.0177815952723958;0.0177775423819839;0.0177442337773915;0.0178215488330615;0.0176459676967144;0.0172397932699156;0.0172031993952695;0.0172517299422405;0.0171963349720033;0.0171974445459398;0.016975407795654;0.0167324956274875;0.0167553099068323;0.0166521444831573;0.0164855686325648;0.0164222084559545;0.0162521516283131;0.0161426390688704;0.0159990243023064;0.0158765854707104;0.0159224788301712;0.0157687240795586;0.0155268521108088;0.0153553576029227;0.0153536933610123;0.015307085327593;0.0150512537182811;0.0148998940841298;0.0149424678901619;0.014973384406368;0.0148049112900424;0.0147707416091562;0.0148010684715165;0.0146187677296662;0.0144723440311813;0.0144382579787299;0.0143023732107218;0.014147902076976;0.0141338550099348;0.0140881969006963;0.0139587247621975;0.0138865702052382;0.0136679861192312;0.013385280013257;0.0132676895617343;0.0131933284112911;0.0133062423355541;0.0131239999844345;0.0129616210940135;0.0128766428571508;0.0124878265462767;0.0123882839877311;0.0124801378989262;0.0124772668760253;0.0122663394257201;0.0121877241201054;0.0121353484257291;0.0119753674162519;0.0121117670118598;0.0121509874992606;0.011981495357403;0.0118711580866922;0.0117249966358853;0.0116137986866456;0.0114814840313366;0.0113572087495505;0.0113793118712797;0.0114121204775623;0.0113668058645267;0.0112705979762186;0.0111164408871435;0.0111628682420337;0.0111400999415497;0.0110807065713328;0.0111248834437916;0.0111847662839524;0.0113638984587026;0.0113449311132122;0.011497112012658;0.0115791447106388;0.0115927731385443;0.011879680852377;0.0120241870067307;0.0121570195770956;0.012459488767025;0.0127436077207135;0.0128766787465051;0.0131476517998422;0.0133565952199843;0.0133875259320334;0.0135910316840476;0.0137613527085813;0.0138009054613595;0.0141065900425077;0.0143505453697811;0.014542349314887;0.014856946962339;0.015208193345793;0.0156254996553006;0.0161401344284158;0.0164250823910683;0.0168495051116935;0.0172426444399567;0.0175279546449647;0.0180152665047247 | 0.0026496739130434;0.0026117826086956;0.0025628260869565;0.0023787391304347;0.002249804347826;0.0022057173913043;0.0022673260869565;0.0022363478260869;0.0020670217391304;0.0019739782608695;0.0020018913043478;0.0018613913043478;0.0015505;0.001539;0.0015656086956521;0.0016574782608695;0.0016263695652173;0.0015247826086956;0.0011886739130434;0.0014071956521739;0.001735152173913;0.0013820434782608;0.0015122391304347;0.001815652173913;0.0013015217391304;0.0012741086956521;0.0011644130434782;0.0009783695652173;0.000918304347826;0.0011656739130434;0.0013194782608695;0.0012556739130434;0.0008678913043478;0.0007552608695652;0.0009095652173913;0.0011740869565217;0.0010736304347826;0.0009861304347826;0.0011395434782608;0.0011083913043478;0.0011045434782608;0.0012326739130434;0.0013228695652173;0.0014514130434782;0.0015112391304347;0.0016366956521739;0.0017780869565217;0.0018214782608695;0.0019443478260869;0.0021510434782608;0.002261304347826;0.0024204782608695;0.0025348478260869;0.002686804347826;0.0027864782608695;0.0027713260869565;0.0028582826086956;0.0029608478260869;0.0030053478260869;0.0029712391304347;0.0030294347826086;0.0030741956521739;0.0029963260869565;0.0030012826086956;0.0029895434782608;0.0028920652173913;0.0029226086956521;0.0029100434782608;0.0028920869565217;0.002924652173913;0.0027009565217391;0.002645152173913;0.0029681956521739;0.0029871956521739;0.0029050869565217;0.0030930434782608;0.0031172608695652;0.0029835869565217;0.0030538913043478;0.0031876956521739;0.0032234347826086;0.0031794347826086;0.0032134782608695;0.0033782608695652;0.0036028913043478;0.0036244347826086;0.0036855;0.0037868260869565;0.0038878478260869;0.0038252391304347;0.003881652173913;0.0040882391304347;0.0042889782608695;0.0046127391304347;0.0048244130434782;0.005154152173913;0.0054344565217391;0.0059076304347826;0.0063999130434782;0.0068748478260869;0.0076858913043478;0.0083645;0.0091808913043478;0.010157152173913;0.0112010217391304;0.0123296956521739;0.0134502173913043;0.0146448913043478;0.0161583695652173;0.0179044782608695;0.0197418478260869;0.0217219999999999;0.0237415434782608;0.026027304347826;0.0283816739130434;0.0310701086956521;0.033870804347826;0.0368206304347826;0.0399871956521739;0.0432512826086956;0.0465872173913043;0.0498541739130434;0.0531081739130434;0.0564271739130434;0.0596089347826087;0.0627628260869565;0.0659608260869565;0.0689560434782608;0.0715861739130434;0.0740312173913043;0.0764033478260869;0.0786767608695652;0.0804397173913043;0.0820191739130434;0.0837589347826087;0.0850748695652174;0.0862313695652173;0.0872076956521739;0.0880557608695652;0.0888060434782608;0.0895335869565217;0.0902795;0.0906515652173912;0.0912358478260869;0.0920217173913043;0.0925044782608695;0.093032652173913;0.0936182391304347;0.0941004347826087;0.0945237608695652;0.0949471739130434;0.0952944565217391;0.0954987608695652;0.095514152173913;0.0953639565217391;0.0952475869565217;0.094836804347826;0.0943093478260869;0.0935474565217391;0.0923971739130434;0.0914365434782608;0.0904781956521739;0.0890852391304347;0.0874755869565217;0.0857899347826087;0.0840406739130434;0.0822193695652173;0.080334304347826;0.0782458913043478;0.0761673913043478;0.0741192391304347;0.071981652173913;0.0700399782608695;0.0682474130434782;0.0664367826086956;0.0647858695652174;0.0632227391304347;0.0616265;0.0601929782608695;0.058875152173913;0.0575092173913043;0.0562708260869565;0.0552414347826087;0.0542590652173913;0.0533368260869565;0.0523672826086956;0.0514921304347826;0.0507417173913043;0.050005;0.0493432173913043;0.0486707826086956;0.0481930217391304;0.0478504347826087;0.0473914130434782;0.046865652173913;0.0465817173913043;0.0462712608695652;0.045891304347826;0.0456466304347826;0.0453541956521739;0.0449707173913043;0.0446767826086956;0.0443240434782608;0.0438258913043478;0.0433687173913043;0.0427804565217391;0.0420740217391304;0.0412970869565217;0.0404954347826087;0.039619304347826;0.0388717608695652;0.0381679782608695;0.0372786956521739;0.0363553260869565;0.0355296739130434;0.0347892826086956;0.0339400652173913;0.033153;0.0324771739130434;0.031860152173913;0.031442;0.0310124565217391;0.0304805;0.0301083478260869;0.0299349565217391;0.0297895;0.029547804347826;0.0294725434782608;0.0295093695652173;0.0293386739130434;0.0292281739130434;0.0290824347826086;0.0288030652173913;0.028566152173913;0.0281222391304347;0.0276103260869565;0.026916152173913;0.0259390652173913;0.024933304347826;0.024009804347826;0.0230452608695652;0.021969152173913;0.020797152173913;0.019677;0.0186508695652173;0.0177034782608695;0.0168848478260869;0.0160167391304347;0.0151870652173913;0.0144707826086956;0.0139013913043478;0.0133722391304347;0.0130224347826086;0.0126533260869565;0.0122991739130434;0.0120236739130434;0.0116559565217391;0.0112147608695652;0.0105870217391304;0.0099717826086956;0.0093719347826086;0.0087357608695652;0.0079817391304347;0.0073554565217391;0.0068842826086956;0.006386804347826;0.0059019347826086;0.0055878260869565;0.0052029347826086;0.004750652173913;0.0044524782608695;0.0043559130434782;0.0043213913043478;0.0041503695652173;0.0038886739130434;0.0038489999999999;0.0038528478260869;0.003888804347826;0.0040806739130434;0.0042009782608695;0.0043609565217391;0.0047692608695652;0.0052193478260869;0.0057692826086956;0.0067194782608695;0.0079392173913043;0.0095232391304347;0.0115249782608695;0.0140029347826086;0.0173633913043478;0.0214161304347826;0.0260470217391304;0.0315868695652173;0.0379701304347826;0.0451677391304347;0.0529873478260869;0.0614079130434782;0.070346152173913;0.0797012173913043;0.0891868695652173;0.0990578478260869 | 0.0029325363087974;0.0029442983537908;0.002858181708743;0.0028336843424518;0.0028093859243579;0.0027978130797943;0.0027443471440143;0.002691313163308;0.0026216919514706;0.0025882559334993;0.0026801517471819;0.0026909931456889;0.0026430732764046;0.0025213447558352;0.0026125286131618;0.0027135494650949;0.0025819092363657;0.0025330595633918;0.0025572033513573;0.0027960963631428;0.0028195141344044;0.003006598143761;0.0031510078682844;0.0033956911665448;0.0034482370035788;0.0032756704570939;0.0033873892902029;0.0033438571165559;0.0032389405254706;0.0030270925548699;0.0027837496514124;0.0027003334201896;0.0027166798791356;0.0024308734363944;0.0022873792927683;0.0023148021641032;0.0021338873068098;0.001982789243114;0.0019243337976386;0.0019847124782335;0.0020386269530306;0.0020949997513057;0.0021484040134087;0.0021662430721934;0.0022070854001982;0.0022718197196624;0.0023442810584824;0.0024464692630549;0.0025662236606205;0.0026711194237333;0.0027742476206837;0.0028992572898675;0.0029937332247167;0.0030444206208119;0.003087739171045;0.0031688791643057;0.003252113478019;0.0032477179062459;0.0032383050108035;0.0032435631174838;0.0032166070091336;0.0032358216378503;0.0032150409850807;0.0032292425301233;0.0032151638403493;0.0031306119274187;0.0031689958415053;0.0031387414530634;0.0030219990648287;0.0030250386019016;0.003065999028459;0.0030766101545361;0.003020204412652;0.0029692414491064;0.0029957478296641;0.0030247069717138;0.0030182348810358;0.0031186926718032;0.0032003648905034;0.003155111844255;0.0030688415523499;0.0030298203514926;0.0031483760239853;0.0031714907916539;0.003095530744141;0.0031260090186275;0.0032424955803961;0.0033404218516319;0.0032910434817168;0.0032713098782175;0.0033292984193696;0.0034938080859637;0.0037620939942722;0.0038219178108191;0.0037675816267856;0.0039738660547095;0.0041879310071071;0.0043469202193874;0.004680460992614;0.0049210866684656;0.0050677076703739;0.00528701633459;0.0055605601725336;0.0058169023523116;0.0061049450138178;0.0064146128379559;0.0067593493569624;0.0071400061413862;0.0074964544844989;0.0079831352480341;0.0086048207237245;0.0091416367753993;0.0095156213172668;0.0099186179074608;0.0104449815468255;0.0109018704679075;0.0113189732447967;0.0118703834822613;0.0122512859689994;0.0126892135973179;0.0131648836107663;0.0134422956559664;0.01400604623932;0.0145694916243259;0.0149558540829739;0.0152424764440316;0.0154527923967796;0.0158291512511379;0.0161548496843714;0.01639778383795;0.0166066190983092;0.0167091959819665;0.0168366180526758;0.0170835033907689;0.0173123125682942;0.0174723162397722;0.0175945394728133;0.0176945036222734;0.0177787919176938;0.0178914535090007;0.0180459257040056;0.0181379128883244;0.0181126419431931;0.018153258902978;0.0182643133893673;0.0182266742364518;0.0183413455149438;0.0185279984266272;0.0185414024600228;0.0185041325440619;0.0185970486371769;0.018806540782642;0.018855133380812;0.0188156273831295;0.0188251344135163;0.0189242097778082;0.0189451311606492;0.0188665928092987;0.0188188287316559;0.0188719586857259;0.0187533944562418;0.0185636619407313;0.018535793310583;0.0185680406572106;0.0184535927045863;0.0181288660833787;0.01788844111382;0.0176610380390402;0.017517238155255;0.0174426767689394;0.0172577348728489;0.0170517286464418;0.0168265502326784;0.0165945733627674;0.0163945129789926;0.0163427989124788;0.016250360509416;0.0160821361499162;0.0159304127553266;0.0158370517724415;0.0157188056712165;0.0155040378286207;0.0154227606775789;0.0153192649568402;0.0152458624132791;0.0152146589426309;0.0151032028135443;0.015115720372679;0.0151265063191148;0.0150657360861777;0.0150224553576941;0.0150423885418493;0.0150527372891329;0.0150308618405615;0.0149450391921234;0.014934267751514;0.0150475937130378;0.0150643093847227;0.0150777050395737;0.0150885838207707;0.0150417365836425;0.0150585416733981;0.0150617923825766;0.014956480808931;0.0149531807120507;0.0149826853767296;0.0148725054356302;0.0147612903829593;0.0146669291259125;0.0145553513990476;0.0144699148552893;0.0143409454306179;0.014174087033691;0.0140981773432743;0.013973868798669;0.0138213477983444;0.0137716638216983;0.0136194984391251;0.0134924998825344;0.0134055751022018;0.0132543139425957;0.0131646047021828;0.0131290091269507;0.0130217441334226;0.0130226276627457;0.0130537874652871;0.0130607324647749;0.0130623888366672;0.0129847907857337;0.013017844655283;0.0130160176625304;0.0129858698722918;0.0129346393746098;0.0129052004865693;0.0128620817447337;0.0127185798177388;0.0125409688602637;0.012370019368353;0.0122051433982555;0.0119737457846918;0.0118225325345475;0.0115737189124851;0.0112422933919045;0.0110017092510411;0.0107081963033695;0.0104316091988386;0.0101606665309961;0.0099178678856446;0.0097211561872996;0.0095166361071617;0.0093964048124287;0.0092406957125887;0.0090272232340778;0.0089582795621439;0.0087759583618589;0.008555269115981;0.0085142878946875;0.0083223657779231;0.0080267652056219;0.0078222484687745;0.0075130294449107;0.0072233936320657;0.0069013651352782;0.0065162323937363;0.006175514170813;0.005841257983306;0.0055356444787984;0.0052343572769171;0.0049457693588771;0.0046997608554638;0.0045806940558009;0.0044544891954376;0.0042806673751661;0.0041065719110209;0.0039848148712294;0.0039765678165976;0.0039767409658741;0.0039067395875991;0.003982534698485;0.0040711884887128;0.0041885229003738;0.0044626738593447;0.0048128432170479;0.005246847881932;0.0058155163131407;0.0065542053163956;0.0074492562617121;0.0084942714277568;0.0096794764284534;0.0109857743235478;0.0124543298577173;0.0139462243596037;0.0154080842916361;0.0169404451504002;0.0184312107583664;0.0198340358455048;0.0212038423528756;0.0226269282767899;0.0239848879449012;0.0250930881591004;0.026143528545293 | 0.0531482391304347;0.0529172826086956;0.0526120217391304;0.0524040217391304;0.0521366739130434;0.0518861956521739;0.0517881739130434;0.0515277608695652;0.0512314782608695;0.0510872608695652;0.0508116304347826;0.0503338478260869;0.0501376956521739;0.0499151086956521;0.0497358913043478;0.0495838260869565;0.0493515;0.048916652173913;0.0487864782608695;0.0484782391304347;0.0483977391304347;0.0480175217391304;0.0477487826086956;0.0474431086956521;0.0471209782608695;0.0470305434782608;0.046892152173913;0.0465779347826086;0.0462450434782608;0.0464872391304347;0.0465168260869565;0.0463362173913043;0.0459690869565217;0.0457414782608695;0.0458985869565217;0.0458970652173913;0.0457330869565217;0.0457273695652173;0.0457655434782608;0.0456674565217391;0.0456406086956521;0.0455855217391304;0.0453446739130434;0.0453247608695652;0.0454399130434782;0.0453163695652173;0.0452354565217391;0.0452468695652173;0.0452373260869565;0.045143;0.0449697391304347;0.0448803695652174;0.0448311739130434;0.0447491086956521;0.0445714999999999;0.0443938695652173;0.0443010869565217;0.0442530434782608;0.0441569782608695;0.0440596739130434;0.0439121956521739;0.0437041304347826;0.0434784565217391;0.0432501086956521;0.0429469347826087;0.0428560217391304;0.0429160434782608;0.0426640652173913;0.0423585652173913;0.0422203260869565;0.0420519130434782;0.0419080434782608;0.0418686739130434;0.0417114565217391;0.041561;0.0413625217391304;0.0411140217391304;0.0410961739130434;0.0410150434782608;0.04095;0.0407738695652173;0.0406046086956521;0.0403188695652173;0.0401463695652173;0.0402145652173913;0.040276152173913;0.0399636739130434;0.0398373695652173;0.0400293695652173;0.0400056739130434;0.0398575434782608;0.0396081304347826;0.039543652173913;0.0394133913043478;0.039418652173913;0.039196652173913;0.0391180869565217;0.0394742391304347;0.0395948478260869;0.0395828478260869;0.0394708913043478;0.0395994347826086;0.0398390217391304;0.0398238913043478;0.0397570869565217;0.039816652173913;0.0400404782608695;0.040425652173913;0.0407696956521739;0.0410407173913043;0.0414739782608695;0.0421050217391304;0.0424824782608695;0.042970304347826;0.0436884565217391;0.0443489565217391;0.0452874565217391;0.0461906086956521;0.0472720869565217;0.0486332391304347;0.0497703260869565;0.0508224782608695;0.0523619565217391;0.053886;0.0552008260869565;0.0566290217391304;0.0579762173913043;0.0593514565217391;0.0605698260869565;0.0615620652173913;0.0627174130434782;0.063825304347826;0.0647825869565217;0.0654995217391304;0.0661454347826086;0.066741152173913;0.067062;0.0673771086956521;0.0676645217391304;0.0681565652173913;0.0685623260869565;0.0687149347826086;0.0690248478260869;0.069349304347826;0.069537652173913;0.0696715652173913;0.0697514130434782;0.069845304347826;0.0699925217391304;0.0701662173913043;0.0702849782608695;0.0703698913043478;0.0703894782608695;0.0701177391304347;0.0698059347826086;0.0694854130434782;0.068969652173913;0.0684964130434782;0.0678871956521739;0.0670666739130434;0.0662883695652174;0.0654031956521739;0.064423652173913;0.063485152173913;0.0625221086956521;0.0612935869565217;0.0602108913043478;0.059155;0.0579312826086956;0.0568353695652173;0.0556606304347826;0.054699304347826;0.053755804347826;0.0527616086956521;0.0519294782608695;0.0511770434782608;0.0504737391304347;0.0497419347826086;0.0489587608695652;0.0483451739130434;0.0478803695652173;0.0473668260869565;0.0469253695652173;0.0465617173913043;0.0461872173913043;0.0457830434782608;0.045377652173913;0.0449570434782608;0.0446534782608695;0.0444320434782608;0.0442545217391304;0.0440551086956521;0.0439253478260869;0.043829652173913;0.0436912391304347;0.0434339130434782;0.0431343913043478;0.042994152173913;0.0429346086956521;0.0428803260869565;0.0425485217391304;0.0423233913043478;0.0422796086956521;0.0420934130434782;0.0419652391304347;0.0418122826086956;0.0415281304347826;0.0412489565217391;0.0409543913043478;0.0406413478260869;0.0403431304347826;0.0401025869565217;0.0398423913043478;0.0395510434782608;0.0392618695652173;0.0391100652173913;0.0389767826086956;0.0387402826086956;0.0385045869565217;0.0382876304347826;0.0381584782608695;0.0380500434782608;0.0379705217391304;0.0379399347826086;0.0378287391304347;0.0377890434782608;0.0376607391304347;0.0376014782608695;0.0376243913043478;0.0376283695652173;0.0377264782608695;0.037658152173913;0.0374881739130434;0.03743;0.0374353695652173;0.037152;0.0369370434782608;0.0369195869565217;0.0366454782608695;0.0364494782608695;0.0363597391304347;0.0361902826086956;0.0360701304347826;0.0358908695652173;0.0356595;0.0355931739130434;0.0355684130434782;0.035558652173913;0.0355040652173913;0.035451152173913;0.0355467391304347;0.0357459130434782;0.0358303913043478;0.0358590434782608;0.0359411956521739;0.0360240652173913;0.0361511739130434;0.0363077173913043;0.0365349565217391;0.0366848695652173;0.0369564347826086;0.037341304347826;0.0376800217391304;0.0381600869565217;0.038659652173913;0.0391892173913043;0.0399512826086956;0.0408032391304347;0.0416703913043478;0.0426130869565217;0.043616;0.0448973478260869;0.0462742826086956;0.0474573695652173;0.0489416304347826;0.0506841739130434;0.0524264130434782;0.0541835217391304;0.0560045217391304;0.0578129999999999;0.0594742173913043;0.0609260217391304;0.0621172826086956;0.0628092608695652;0.0629464782608695;0.0628012826086956;0.0623780652173913;0.0617339130434782;0.0608564782608695;0.0600795869565217;0.0596476086956521;0.0593281304347826;0.059364804347826;0.0600088478260869;0.0613159130434782;0.0632608260869565;0.0656648260869565;0.0686879565217391;0.0724028478260869;0.0767296086956521;0.0816612826086956 | 0.0092799895574289;0.0092647697163035;0.0091304904395209;0.0090241953571474;0.0089600573660225;0.0088961948959954;0.0088126711458352;0.0086120323764287;0.0086612323237622;0.0086015941453631;0.0084971339988092;0.0084038714411008;0.008032534319516;0.0080167501595881;0.0080162724677253;0.0079078390791932;0.0078587870134151;0.0078754710200368;0.0080046782425144;0.0078034043459243;0.0075997007614621;0.0077645563248481;0.0077010004628923;0.0073660910430559;0.0076454898992488;0.0076825112118557;0.0077613946197184;0.0077396266415898;0.0074901669049984;0.0076344921571183;0.0073255539079288;0.0072589567904089;0.0074310352137388;0.007395820254228;0.0073826975183753;0.0075134557203938;0.007428657270107;0.0071776396440881;0.0073067719387383;0.0075810068070922;0.007503091385047;0.0074375154386069;0.0074378300122619;0.0075143802145095;0.0075137055832838;0.0074566726578986;0.007454106995346;0.0074817576176507;0.007577937121977;0.0074960933973785;0.0074250858354478;0.0074838106732947;0.0074896131848027;0.0074656036571532;0.0075120019990235;0.0075884556490872;0.0075403332458809;0.007515791665129;0.0076085820652708;0.0075372034868653;0.0074639067536737;0.0074971477853875;0.0075284889547977;0.0074360530965418;0.0073622258783971;0.0073969322274369;0.0073136776307789;0.0071171888158244;0.0071345359972216;0.0073038144799803;0.0071803335478887;0.0070811831621449;0.0071277703512524;0.0070034570120969;0.0068592033486242;0.0069257287807104;0.0069177011547322;0.0069658609368336;0.0068450823839097;0.006720713679034;0.0069025641696359;0.0070618324989678;0.0069026888854471;0.0069984572247784;0.0072146088849166;0.0071196148022125;0.0070441610558102;0.0070126228073499;0.006860641386792;0.0070294174282221;0.0074500560138282;0.0073514327148105;0.0073505367218013;0.0073567119390791;0.007336613388319;0.0073908355510723;0.0075566287539883;0.0077203286809271;0.0075881243941288;0.0076802819565354;0.0078250310336005;0.007789525025178;0.0079471695771768;0.0080974961321475;0.0080101500327912;0.0078379720540949;0.0078559465650455;0.0082053618789921;0.008429281711509;0.008266642023251;0.0084889678197034;0.0089167745725287;0.0089371734227554;0.0090154255384117;0.0092653575375194;0.0094479252489199;0.0095411594513374;0.0095001899805056;0.0097331423333453;0.0099941902527524;0.0102951056010003;0.0104919158482225;0.0105731968716635;0.0108571816498471;0.011127865002984;0.0114334390130959;0.0116426133089956;0.0118006600487835;0.0119930691379171;0.0121515719484301;0.0123118021292598;0.0124807376542495;0.0127053876683626;0.0129346654361046;0.0129798526505113;0.0129721666518355;0.0129564640323748;0.0132024490997832;0.0134650990502428;0.0132256756007264;0.0131356682087857;0.0133008886326393;0.0133619561042492;0.0134427542083203;0.0135139020077965;0.0134790906858687;0.0133463886111163;0.0133078849005969;0.0135202131093314;0.0136715852936146;0.0136521756141472;0.0135296974298569;0.0136101201231357;0.0136667208071037;0.0135500118776531;0.0134413148159381;0.0134006165815315;0.0133446449793767;0.0132521096695659;0.0131276010028986;0.0131170876516239;0.0131318837839978;0.0130057793447842;0.0127540825167079;0.0125896652946918;0.012484925061985;0.0123397402227802;0.0121641170917671;0.0119710928186992;0.0118536916750459;0.0116891663144577;0.0115067386553745;0.0113157557544426;0.0112967419402985;0.0112135844536667;0.0110331374886073;0.0108358308699216;0.0106275639508301;0.0105248244708187;0.0104124261305729;0.0104268964347204;0.0103459296951975;0.0101159838064074;0.0100981601881245;0.0099866364795116;0.009902343439715;0.0099317186880494;0.0098897492338875;0.009905306191328;0.00980758950554;0.0096715110682851;0.0096477872240869;0.0096349760565173;0.0094659715219361;0.0094274375832455;0.0095583570504235;0.009505931349492;0.0093912529633043;0.0092436994962412;0.0093128235438008;0.0094513229003237;0.0093849018025485;0.0092421105032665;0.0091158187505166;0.0091419460393282;0.0090852764910242;0.0089245765404893;0.0088901036263339;0.008838674326135;0.0087421546879153;0.0087517979806277;0.008670610278601;0.0083925223078596;0.0082871493314958;0.0084208969372064;0.0083890665734293;0.0082693789204189;0.008227874399903;0.0081450187028666;0.008104630954265;0.0080602595925638;0.0080563893234749;0.0080105374593972;0.0080073003035484;0.0079898446638628;0.0078790405647064;0.0078612224026399;0.0077353204996852;0.0077366664870839;0.0077093658432345;0.0076823489224444;0.007700487470767;0.0076008507953732;0.0075505278432114;0.0075043847756086;0.0075143037291111;0.0073998474637627;0.0072749701567195;0.007336607716677;0.007327253008807;0.0071278858091451;0.0071292666341342;0.0072536805634065;0.0070887267893268;0.007033772465754;0.0069946209659974;0.0067969734100344;0.0067688646946224;0.0068451795249639;0.0068686412370275;0.0067855452394852;0.0067056957376251;0.0067679111219481;0.0068012131890209;0.0067778392873624;0.0066753884827515;0.0066080664285884;0.0065695748810982;0.0065415987816656;0.0066295130962778;0.0067060498379437;0.0066502925177754;0.0066461581032089;0.0066688698320416;0.0066101904938675;0.0066699618819935;0.0066412281081908;0.0067126569509804;0.0068672974321239;0.0069008783879737;0.0069346367300513;0.0071396708396501;0.0074397768713944;0.0076072010369085;0.0077977598901755;0.0080384124035211;0.008154695834851;0.0084526489279702;0.0087191363046758;0.0089705988775678;0.0093399089715122;0.0095851298663644;0.0096958052892602;0.0098293807139271;0.0098298948355155;0.0096984565889241;0.0095206193832174;0.0094677503366277;0.0093719044447614;0.0091810294861526;0.0091278708810574;0.0091938759632188;0.0092632741646654;0.00950647997004;0.0099561915070775;0.0104256966371116;0.0110127731340664;0.0116905074064511;0.0124310500726874;0.013152426061763;0.0139753626081568 | 0 | 0 | 0 | 0.06 | 25 | 0.368
20231107 | Low | 22E6 | I7 |  | 1 | 8 | 1 | 16.1135 |  | 3.1535 | 358.7735 | 257.24 | 27.1549 | [29 empty] | 0.0020239772727272;0.0019909318181818;0.00190325;0.001739909090909;0.0016033863636363;0.0015806136363636;0.001645909090909;0.00149425;0.0012335227272727;0.0011926818181818;0.0012802045454545;0.0012761818181818;0.0009210909090909;0.0009220681818181;0.0009344318181818;0.0010948863636363;0.0010780909090909;0.0008241818181818;0.0004486363636363;0.0006642727272727;0.001141159090909;0.0006863636363636;0.0006806363636363;0.0010754999999999;0.0009771818181818;0.0008458636363636;0.0003410681818181;0.0001698863636363;0.0002642727272727;0.0005453181818181;0.0004501363636363;0.0002902272727272;0.0001484545454545;0.0002002727272727;0.0003548409090909;0.0005425681818181;0.0005508863636363;0.0003840681818181;0.000487659090909;0.00053975;0.000566;0.0006045;0.0006415454545454;0.0008094545454545;0.0008413636363636;0.0009553409090909;0.0010789999999999;0.0010978409090909;0.0012016136363636;0.0014058863636363;0.0015138636363636;0.0016473409090909;0.0017307272727272;0.0018540909090909;0.001955659090909;0.0019508863636363;0.0020342272727272;0.00213425;0.0021428409090909;0.0021234772727272;0.002223659090909;0.0022485909090909;0.0021374772727272;0.002158159090909;0.0021627954545454;0.0021278409090909;0.00208875;0.0020609545454545;0.0019800681818181;0.0019927499999999;0.0018905454545454;0.0018835681818181;0.0022320909090909;0.0022894318181818;0.002239409090909;0.0023456818181818;0.0022584772727272;0.0022697954545454;0.0023540909090909;0.0023867272727272;0.002426;0.00250025;0.0025790227272727;0.0027977272727272;0.0030658409090909;0.0030222954545454;0.00313925;0.0031367045454545;0.0031853181818181;0.00326175;0.0032279772727272;0.0033572954545454;0.0036140227272727;0.0040007727272727;0.004221659090909;0.0045721136363636;0.0049316136363636;0.0054432727272727;0.0058809545454545;0.0062613636363636;0.0069565909090909;0.0076334318181818;0.0087475909090909;0.0097196136363636;0.0107429545454545;0.0122304318181818;0.01365275;0.0149527045454545;0.0165219545454545;0.0183352727272727;0.0203438409090909;0.0224453181818181;0.0248033409090909;0.0275298636363636;0.0302110909090909;0.0332065227272727;0.0364054318181818;0.039571909090909;0.0432337272727272;0.0471407045454545;0.0507996818181818;0.0544211818181818;0.0581708409090909;0.0619962727272727;0.0656378409090909;0.0693401818181818;0.0729801363636363;0.0762657727272727;0.0792249545454545;0.0820645;0.0848201818181818;0.0873550227272727;0.0893554318181818;0.0912828181818181;0.09323175;0.0946813863636363;0.0958591136363636;0.0971947272727272;0.0982367045454545;0.0990420681818181;0.0999021363636363;0.1006515454545454;0.1011528409090909;0.1016936136363636;0.1023573863636363;0.103072409090909;0.1036537954545454;0.10418925;0.1047819318181818;0.1053330909090909;0.1057821136363636;0.1060724545454545;0.1062483636363636;0.1063812045454545;0.1062323863636363;0.1059973863636363;0.1054335909090909;0.1046242727272727;0.1038022954545454;0.1026326363636363;0.1014351818181818;0.1001312272727272;0.0984803636363636;0.096768159090909;0.0949699545454545;0.0930172727272727;0.0908312727272727;0.0885275227272727;0.0862263863636363;0.083866;0.0814971136363636;0.0791991818181818;0.0768933181818181;0.0747087727272727;0.0727756363636363;0.070908909090909;0.0690315;0.0671938863636363;0.0654846363636363;0.0640080454545454;0.0625401363636363;0.0611250681818181;0.0598804545454545;0.0587968636363636;0.0577381136363636;0.0566151363636363;0.0557304772727272;0.0549174318181818;0.053925659090909;0.0529921363636363;0.0522519318181818;0.0517122045454545;0.0511906363636363;0.0506807045454545;0.0501819772727272;0.0498130227272727;0.0494489545454545;0.0489798863636363;0.0486443863636363;0.0483007727272727;0.0477925227272727;0.0474494772727272;0.0471051818181818;0.0465563181818181;0.0459849545454545;0.0453487727272727;0.0445648863636363;0.0436348181818181;0.0427483181818181;0.04182575;0.0409958636363636;0.0400004772727272;0.0389280681818181;0.0379636363636363;0.037025159090909;0.0361980454545454;0.0352032954545454;0.0343930681818181;0.0337228863636363;0.0329457954545454;0.0323476136363636;0.0319202954545454;0.0314309545454545;0.0310111136363636;0.0307628409090909;0.0305775681818181;0.0304572727272727;0.0303591818181818;0.0302478409090909;0.0300689545454545;0.0299112954545454;0.0297838181818181;0.0294684545454545;0.0291300681818181;0.0287191818181818;0.0281732499999999;0.027358909090909;0.0262788636363636;0.0252236363636363;0.024209659090909;0.0231455454545454;0.0219222272727272;0.020577909090909;0.0193562045454545;0.018307909090909;0.0172379772727272;0.0162812727272727;0.0153990909090909;0.0145046136363636;0.013737909090909;0.0131794772727272;0.0126187727272727;0.012167;0.0117805454545454;0.0114455454545454;0.0110761363636363;0.0106386818181818;0.010149159090909;0.0095087954545454;0.0088368409090909;0.0081808636363636;0.0075784545454545;0.0068559772727272;0.0062106818181818;0.0056903181818181;0.0051751136363636;0.0047683181818181;0.0044887045454545;0.0041263409090909;0.003756409090909;0.0034491818181818;0.0033373863636363;0.0032712954545454;0.0030730909090909;0.0028430227272727;0.0027955227272727;0.0027719318181818;0.0028087954545454;0.0028977727272727;0.0030175681818181;0.0031776136363636;0.0035519772727272;0.0040020681818181;0.0043967272727272;0.0051783636363636;0.0063252727272727;0.0078265;0.0099015909090909;0.0124470454545454;0.0159089545454545;0.020233909090909;0.0252249545454545;0.0313317045454545;0.0383495681818181;0.0462674999999999;0.0550127727272727;0.0644020454545454;0.0742761136363636;0.084749659090909;0.0955064772727272;0.1065564318181818 | 0.0015735777556129;0.0016076323540974;0.00164314324596;0.0016395031552865;0.0016246860478961;0.0015723736939093;0.0015330970147579;0.001590714365265;0.0016908430054972;0.0017236422195621;0.0016558269848325;0.001522435216825;0.0015059183834424;0.0018166742217032;0.0019489775422922;0.001792822060405;0.0016588695060356;0.0017744581390113;0.0019742418632125;0.0024329255751302;0.0026247756399639;0.0026241298366462;0.0026449187536729;0.002934288190694;0.0032162725303414;0.0033714066596442;0.0034186566272116;0.0033882323937753;0.0030928580472815;0.0027364346585643;0.0027926994825038;0.0025233812021436;0.0022139620325576;0.0019762493647809;0.0018029926407153;0.0017170574396499;0.0014830875276575;0.0014227946851789;0.0012427549468106;0.0011656237600529;0.0012086284173238;0.0012477861791337;0.0011870546793805;0.0010410474254671;0.0010443651480051;0.0011744071427286;0.0012569165112604;0.0013120995591689;0.0013272843619526;0.00136764460935;0.0014146367039732;0.0014933175014537;0.0016110624309592;0.001675675869448;0.0017093588753679;0.001760259642792;0.0017902582620449;0.0018160722263707;0.0018583519823705;0.0018465947099261;0.0018546777936578;0.0018785511651044;0.0018719823777822;0.0018616285311669;0.0018486064591765;0.0018360521847878;0.0018969467281752;0.0019459127583224;0.0020254582874778;0.0020246336806192;0.0019328351444342;0.0019582817384983;0.0020482789919228;0.0020772060662714;0.0020827864421578;0.0021126796582223;0.0021729160611431;0.0022406856257554;0.0022556195850527;0.0023113749594039;0.0023102924711658;0.0024515041241919;0.002609547456879;0.0026502699938249;0.0026186037637977;0.002636068562996;0.0026855589442466;0.0026636966321046;0.0026064593445919;0.0028331127439209;0.0030167060080502;0.0031638853474915;0.003266410400799;0.0033185031219514;0.0034930806017583;0.0038302955026928;0.0041557132442195;0.0043422184040045;0.0046061989170032;0.0048568001050117;0.0051264003750679;0.0053867971430488;0.005263322711775;0.005642775266455;0.0063474283346093;0.0066356831035739;0.0072258877948954;0.0077726389448172;0.0080548709110223;0.0084620124863556;0.0090181512361618;0.0094739486445548;0.0099427412226514;0.0105892188186983;0.0111591525014081;0.0116935831787186;0.0122097618006168;0.0128238409509682;0.0134623190603264;0.0140152692273579;0.0145381543945141;0.0150110497522274;0.0157063155508669;0.0163638087656645;0.0167185118119604;0.0170987798711619;0.0175838855345626;0.0180285586183178;0.0183272543484116;0.0187207233853226;0.0191185881913725;0.0193141958823262;0.0195417998176094;0.0198042642792049;0.0198713175171219;0.0199365216651016;0.0200226743680071;0.0201651068552098;0.0203084015018868;0.0204533744499677;0.0204497340752493;0.0204703303803726;0.0206122618901933;0.0207704285600509;0.02087301801672;0.0208946546233421;0.0208044283630992;0.020899263674717;0.0210989846822815;0.0211053274193961;0.0211375065978187;0.021292715373447;0.0212900381138209;0.0212705274123386;0.021315051091501;0.0212212501573917;0.0211218675842681;0.0210969258703656;0.0210469160339129;0.0209680469608656;0.0208512531353636;0.0207680272376192;0.0206087443137682;0.020375205683588;0.0202620045347277;0.0200530786841967;0.0197868293608766;0.0194583579644812;0.0192215002853404;0.0190489587031527;0.0188349087097088;0.0185884503617137;0.0183218878213536;0.0180728720589388;0.0178056632447551;0.0176788671764541;0.0174847621107571;0.0172807401491679;0.017119320998395;0.0168446294594387;0.0166429699280952;0.0165184509738848;0.01643791486445;0.016236886792891;0.01605828972795;0.0160342388896907;0.0158600010667301;0.0157049021089294;0.0155991380560074;0.0154972189802076;0.0154721705417925;0.0154494513736859;0.0154084892021443;0.0153443131145446;0.0152723307468549;0.0152389715142927;0.0151298271865728;0.0150302776796146;0.0150365254896448;0.0150698608562327;0.015153832157114;0.0150843470316604;0.0149142013238712;0.0148653318907445;0.0147213801614641;0.0146368976917982;0.0145324722415665;0.0143753269459648;0.0142891172246292;0.0141432584303996;0.0140143409515593;0.0138012020145342;0.0135917645694561;0.0134624187624089;0.0133275517770313;0.0131859919381605;0.0130050663018428;0.0128633092750998;0.0128455495418957;0.0127081735144538;0.0125263058646471;0.0124623801929433;0.0123580853506022;0.0122265933516571;0.0121527147659855;0.0121247585991749;0.0121977541954354;0.0122212942873983;0.0121160877501547;0.0120462879623685;0.0120571635554843;0.0120514098862018;0.0119594338989741;0.0118234443401663;0.0117862115780059;0.0117406144863649;0.0115084673576361;0.0112445364957488;0.010982748105903;0.0107380678200961;0.0104871242282754;0.0101710689380465;0.0099018039648836;0.0096129304453889;0.0093396442958465;0.0091097523094212;0.0087973798698847;0.0084886152206138;0.0082884085133673;0.0080233548681571;0.0078297786433667;0.0077186988807869;0.0075095030956905;0.0073658880594849;0.0072525725201942;0.007141698015116;0.0070395345042084;0.0068319855568143;0.006552366984283;0.0062823769866196;0.0060358719205627;0.0057873615045141;0.0054808572767262;0.0051612295171755;0.0048650766038698;0.0045720503528118;0.0043179273385569;0.0040875534877635;0.0038136969425283;0.0035326169844727;0.0033790122629475;0.0033197502022578;0.0032003888977314;0.0030576988065444;0.0030209609243497;0.0030052213824626;0.0029086095567096;0.0028633100911564;0.002916378734645;0.003051126009439;0.0032379490294041;0.0033729994966087;0.0035751235229772;0.00395262006342;0.0043793689897534;0.0049404095036165;0.0056910538955329;0.0065944729229164;0.0076739121582045;0.0089036614259855;0.0102277187545305;0.0115969761575113;0.0130470027861334;0.0146702356243624;0.0161919141900991;0.0176061970483487;0.0190738671716463;0.0204256195228875;0.0217594517543186;0.0230882570227444;0.0243069923927517 | 0.0904337272727272;0.0899340454545454;0.0895261136363636;0.089098909090909;0.088491659090909;0.0878989772727272;0.0874723863636363;0.08705375;0.0866951818181818;0.0860840454545454;0.0852899318181818;0.0848451818181818;0.0844931363636363;0.083931159090909;0.0834486136363636;0.0832464772727272;0.08290575;0.0821787954545454;0.0820008409090909;0.08174525;0.0813770681818181;0.0812735227272727;0.0809801363636363;0.0804161818181818;0.0798091818181818;0.0793055909090909;0.0790535681818181;0.0786875227272727;0.0781395227272727;0.0778320681818181;0.0774829545454545;0.0770742272727272;0.0769915;0.0765410454545454;0.0763063863636363;0.0763079318181818;0.07618525;0.076136909090909;0.0762873409090909;0.0762679318181818;0.0762041818181818;0.0763020681818181;0.0765185;0.0765755681818181;0.0767929318181818;0.0771533863636363;0.0774958409090909;0.0777537727272727;0.078035659090909;0.0782848636363636;0.0785430454545454;0.0786923636363636;0.0787886590909091;0.0789766818181818;0.0791164318181818;0.0791385227272727;0.0790710681818181;0.0789697272727272;0.0788159318181818;0.0787101363636363;0.0785422045454545;0.0781923181818181;0.0777844318181818;0.077485;0.0773306136363636;0.0772165454545454;0.0770295227272727;0.0766810454545454;0.0764043409090909;0.0762442045454545;0.0761128409090909;0.0759260227272727;0.0759041818181818;0.0758542727272727;0.0758018863636363;0.07590225;0.0758717954545454;0.0758414090909091;0.0759185454545454;0.0760259545454545;0.0761456818181818;0.0762431136363636;0.0761558181818181;0.0761294318181818;0.0762584090909091;0.0762265681818181;0.0761837727272727;0.0763065454545454;0.0764379318181818;0.076776159090909;0.076965909090909;0.0774348181818181;0.0778727727272727;0.0781407045454545;0.0786698181818181;0.0791000909090909;0.0796537272727272;0.0803211136363636;0.080940909090909;0.0815796136363636;0.0821296363636363;0.0830790454545454;0.0839235681818181;0.0850019545454545;0.0863183181818181;0.0875682954545454;0.0888118409090909;0.0899782954545454;0.0913370681818181;0.0929739772727272;0.0946967272727272;0.0962064318181818;0.0977559772727272;0.0996358636363636;0.1016223409090909;0.103450659090909;0.1054302954545454;0.1076270454545454;0.1097583181818181;0.1120020909090909;0.1142094999999999;0.1162320227272727;0.1183454318181818;0.1204314545454545;0.1225237272727272;0.124533;0.1264605681818181;0.1281486363636363;0.1293840454545454;0.130566409090909;0.1318323636363636;0.1331489090909091;0.1343612045454545;0.1351491818181818;0.1359878863636363;0.1367190909090909;0.1369611363636363;0.1371558181818181;0.1376225227272727;0.1381500681818182;0.1385423636363636;0.1387108181818181;0.1386724772727272;0.1388561818181818;0.139234159090909;0.1395677727272727;0.1396770454545454;0.1398420909090909;0.1400663636363636;0.1402444318181818;0.1402071818181818;0.1401118181818182;0.1401568863636363;0.1398845909090909;0.1396590909090909;0.1393154545454545;0.1388620454545454;0.1384175909090909;0.137835659090909;0.1369895454545454;0.1361144772727272;0.1353875454545454;0.1341867272727272;0.1329898409090909;0.1318862045454545;0.1306144545454545;0.1292817045454545;0.127905159090909;0.12648325;0.12505225;0.1235212045454545;0.1221698409090909;0.1209823636363636;0.1197245454545454;0.1186800454545454;0.1176181590909091;0.1164683863636363;0.1155517727272727;0.1146526363636363;0.1136969318181818;0.1128198409090909;0.1120298636363636;0.1113692272727272;0.1107766363636363;0.1099500454545454;0.1091760454545454;0.1086794318181818;0.1080344772727272;0.1074631818181818;0.1070405681818181;0.1066907272727272;0.1063772954545454;0.1060660454545454;0.1057796136363636;0.1054978863636363;0.1052317045454545;0.1049511818181818;0.1044297045454545;0.1041895454545454;0.1041409318181818;0.103704;0.1033766818181818;0.1033090909090909;0.102996;0.1025856363636363;0.1021887954545454;0.1016564090909091;0.1012002727272727;0.1006001363636363;0.0999008636363636;0.0992384772727272;0.0987418181818181;0.0981270909090909;0.0975475909090909;0.0970245454545454;0.0964204772727272;0.0958393636363636;0.0952788636363636;0.09488175;0.0943833409090909;0.0938976136363636;0.0936867272727272;0.0934757954545454;0.0933026590909091;0.0930898409090909;0.0929114772727272;0.0927837045454545;0.0926583863636363;0.0926689090909091;0.0925992954545454;0.0925613181818181;0.0923685681818181;0.0919792727272727;0.0917227272727272;0.091364;0.0907927499999999;0.0902471136363636;0.0896574318181818;0.0887938409090909;0.0878826136363636;0.0869958636363636;0.0861671136363636;0.0854379772727272;0.0845956136363636;0.0836983181818181;0.082939409090909;0.0823373181818181;0.0816775454545454;0.0810755227272727;0.0806489545454545;0.0804365;0.0802145681818181;0.0799364318181818;0.0797871136363636;0.0797098863636363;0.0794439545454545;0.0791954772727272;0.0790192272727272;0.0787050681818181;0.0783662954545454;0.0781732954545454;0.0778245227272727;0.0775631818181818;0.0774827045454545;0.0773467045454545;0.077376659090909;0.0776366590909091;0.0781002272727272;0.0787041136363636;0.0794412045454545;0.0802693863636363;0.0813003181818181;0.0827062272727272;0.0842461136363636;0.0857992045454545;0.0876318409090909;0.0897555681818181;0.091968909090909;0.0941558863636363;0.0965394545454545;0.0989091136363636;0.1010909318181818;0.10322825;0.1052033181818181;0.1068441136363636;0.1083244772727272;0.1098553636363636;0.1113370454545454;0.1129179318181818;0.1147275227272727;0.117016909090909;0.1196945909090909;0.1226434318181818;0.12618175;0.1301733181818181;0.1343650681818181;0.1389489318181818;0.1438338409090909;0.1489862045454545;0.1542756818181818;0.1595517954545454 | 0.013338423300992;0.0132130849732193;0.0131017577894278;0.0129113372964321;0.0126887808437092;0.012646737236157;0.0125269459969316;0.0123448758414452;0.0123425018029924;0.0122775524622378;0.0121585946984737;0.0118904579962893;0.0117030677981437;0.0116574900265146;0.0119715148255909;0.011904009968286;0.0114133205349591;0.011434333707273;0.0114724468060779;0.0113012578269381;0.0111258587134442;0.0112513383999491;0.0116164164261455;0.011455015790337;0.0112419350342817;0.010813284476864;0.0109213225973007;0.0110064814107862;0.0107808591397053;0.0108171610736328;0.0108875977104622;0.0105170392461607;0.0103861461986853;0.0104119122809752;0.0104518477841511;0.0105782225556614;0.0107387042029894;0.0108489839558948;0.0107683762416196;0.010755447507578;0.0108458304479513;0.0110260362976503;0.0111119074043474;0.0110616633477293;0.0109880644049503;0.0110620933050264;0.0110963734028299;0.0111945847765443;0.0112701129334288;0.0113062535250042;0.0113713733599292;0.0114864336280936;0.0115139882932006;0.0115552478660236;0.0116707217536473;0.0117185058665197;0.0117061224358715;0.0116948366550801;0.0117455121313547;0.0118162013031594;0.011692478750431;0.0116631604511967;0.0116228928840991;0.0115294331593857;0.0115275328593761;0.0115557030608459;0.011502397035297;0.0113131940731793;0.0112684263277679;0.0113343695315671;0.0113505965603763;0.0112127607153607;0.0109933114110411;0.0110584464137907;0.0109475549913719;0.0108930730541915;0.0109217444845178;0.0109982950059568;0.011179140141362;0.0111116100417003;0.0109851331517429;0.0110873383603558;0.0110959936521685;0.0111510266737625;0.0112927850136109;0.0112200549316686;0.0113428009786017;0.0116415098566325;0.0117728952464385;0.0116466443514224;0.0117920106000437;0.0119633452334819;0.0123507653258084;0.0125919363761644;0.0128042882937849;0.0133302701342474;0.0136599040266362;0.0138674584469355;0.0138531322691282;0.0141668466190017;0.0143769350391697;0.0146909377951242;0.0150878676462753;0.0153339436119858;0.0155189291373736;0.0154857129362272;0.0155806145532781;0.0160975625579161;0.0164368113418712;0.0167738069627239;0.0168600332965596;0.0169990039002258;0.0175730849848053;0.0178290346431475;0.017716863720489;0.017997401177952;0.0183947231432095;0.0183373146546072;0.0186723971826749;0.0192069413431442;0.0191743829111462;0.019431460282758;0.0195487884872905;0.0194598805171581;0.0199314412801805;0.0202579251480087;0.0203018274196348;0.0203975356891531;0.0206415182817211;0.0207943433277755;0.0208905099674924;0.0212151843546278;0.0213244010135125;0.0213410670068164;0.0212685430911321;0.021134141398285;0.0212841200937933;0.0214830039217297;0.0214541335709121;0.0214372471672909;0.0213531226408658;0.0211738639147995;0.0212909499689625;0.0213524439408055;0.021330958397055;0.021577325589031;0.0215979355311378;0.0213182470938474;0.0212686552751585;0.0213238642789232;0.0212667951120582;0.0212526002220606;0.0212984975637991;0.0211848425501645;0.0211786778929627;0.0212952128067849;0.0212966127811765;0.0212346486692815;0.0211457971281151;0.0211024297867535;0.0210447347350647;0.0209225910946556;0.0208983328681518;0.020750383048236;0.0205670942160547;0.0204220997308428;0.0203706152338043;0.0203209837256652;0.020126914551283;0.0201947953323979;0.020110793208345;0.0198306901132928;0.0197026198813831;0.019553261565148;0.0194231349072643;0.0194325829243988;0.0193345641746587;0.0192427222254238;0.0192177746770824;0.0190537431522397;0.0190261077701425;0.0190303984701965;0.0188662313633147;0.0188192876160688;0.0186551424632316;0.0184954576245647;0.0186495319704322;0.0184825588904514;0.0183082596308431;0.0183305930915577;0.0182868881294432;0.0181989528328693;0.0181486412957446;0.0181295533279368;0.0180276656129378;0.0178838665042891;0.0177815952723958;0.0177775423819839;0.0177442337773915;0.0178215488330615;0.0176459676967144;0.0172397932699156;0.0172031993952695;0.0172517299422405;0.0171963349720033;0.0171974445459398;0.016975407795654;0.0167324956274875;0.0167553099068323;0.0166521444831573;0.0164855686325648;0.0164222084559545;0.0162521516283131;0.0161426390688704;0.0159990243023064;0.0158765854707104;0.0159224788301712;0.0157687240795586;0.0155268521108088;0.0153553576029227;0.0153536933610123;0.015307085327593;0.0150512537182811;0.0148998940841298;0.0149424678901619;0.014973384406368;0.0148049112900424;0.0147707416091562;0.0148010684715165;0.0146187677296662;0.0144723440311813;0.0144382579787299;0.0143023732107218;0.014147902076976;0.0141338550099348;0.0140881969006963;0.0139587247621975;0.0138865702052382;0.0136679861192312;0.013385280013257;0.0132676895617343;0.0131933284112911;0.0133062423355541;0.0131239999844345;0.0129616210940135;0.0128766428571508;0.0124878265462767;0.0123882839877311;0.0124801378989262;0.0124772668760253;0.0122663394257201;0.0121877241201054;0.0121353484257291;0.0119753674162519;0.0121117670118598;0.0121509874992606;0.011981495357403;0.0118711580866922;0.0117249966358853;0.0116137986866456;0.0114814840313366;0.0113572087495505;0.0113793118712797;0.0114121204775623;0.0113668058645267;0.0112705979762186;0.0111164408871435;0.0111628682420337;0.0111400999415497;0.0110807065713328;0.0111248834437916;0.0111847662839524;0.0113638984587026;0.0113449311132122;0.011497112012658;0.0115791447106388;0.0115927731385443;0.011879680852377;0.0120241870067307;0.0121570195770956;0.012459488767025;0.0127436077207135;0.0128766787465051;0.0131476517998422;0.0133565952199843;0.0133875259320334;0.0135910316840476;0.0137613527085813;0.0138009054613595;0.0141065900425077;0.0143505453697811;0.014542349314887;0.014856946962339;0.015208193345793;0.0156254996553006;0.0161401344284158;0.0164250823910683;0.0168495051116935;0.0172426444399567;0.0175279546449647;0.0180152665047247 | 0.0026496739130434;0.0026117826086956;0.0025628260869565;0.0023787391304347;0.002249804347826;0.0022057173913043;0.0022673260869565;0.0022363478260869;0.0020670217391304;0.0019739782608695;0.0020018913043478;0.0018613913043478;0.0015505;0.001539;0.0015656086956521;0.0016574782608695;0.0016263695652173;0.0015247826086956;0.0011886739130434;0.0014071956521739;0.001735152173913;0.0013820434782608;0.0015122391304347;0.001815652173913;0.0013015217391304;0.0012741086956521;0.0011644130434782;0.0009783695652173;0.000918304347826;0.0011656739130434;0.0013194782608695;0.0012556739130434;0.0008678913043478;0.0007552608695652;0.0009095652173913;0.0011740869565217;0.0010736304347826;0.0009861304347826;0.0011395434782608;0.0011083913043478;0.0011045434782608;0.0012326739130434;0.0013228695652173;0.0014514130434782;0.0015112391304347;0.0016366956521739;0.0017780869565217;0.0018214782608695;0.0019443478260869;0.0021510434782608;0.002261304347826;0.0024204782608695;0.0025348478260869;0.002686804347826;0.0027864782608695;0.0027713260869565;0.0028582826086956;0.0029608478260869;0.0030053478260869;0.0029712391304347;0.0030294347826086;0.0030741956521739;0.0029963260869565;0.0030012826086956;0.0029895434782608;0.0028920652173913;0.0029226086956521;0.0029100434782608;0.0028920869565217;0.002924652173913;0.0027009565217391;0.002645152173913;0.0029681956521739;0.0029871956521739;0.0029050869565217;0.0030930434782608;0.0031172608695652;0.0029835869565217;0.0030538913043478;0.0031876956521739;0.0032234347826086;0.0031794347826086;0.0032134782608695;0.0033782608695652;0.0036028913043478;0.0036244347826086;0.0036855;0.0037868260869565;0.0038878478260869;0.0038252391304347;0.003881652173913;0.0040882391304347;0.0042889782608695;0.0046127391304347;0.0048244130434782;0.005154152173913;0.0054344565217391;0.0059076304347826;0.0063999130434782;0.0068748478260869;0.0076858913043478;0.0083645;0.0091808913043478;0.010157152173913;0.0112010217391304;0.0123296956521739;0.0134502173913043;0.0146448913043478;0.0161583695652173;0.0179044782608695;0.0197418478260869;0.0217219999999999;0.0237415434782608;0.026027304347826;0.0283816739130434;0.0310701086956521;0.033870804347826;0.0368206304347826;0.0399871956521739;0.0432512826086956;0.0465872173913043;0.0498541739130434;0.0531081739130434;0.0564271739130434;0.0596089347826087;0.0627628260869565;0.0659608260869565;0.0689560434782608;0.0715861739130434;0.0740312173913043;0.0764033478260869;0.0786767608695652;0.0804397173913043;0.0820191739130434;0.0837589347826087;0.0850748695652174;0.0862313695652173;0.0872076956521739;0.0880557608695652;0.0888060434782608;0.0895335869565217;0.0902795;0.0906515652173912;0.0912358478260869;0.0920217173913043;0.0925044782608695;0.093032652173913;0.0936182391304347;0.0941004347826087;0.0945237608695652;0.0949471739130434;0.0952944565217391;0.0954987608695652;0.095514152173913;0.0953639565217391;0.0952475869565217;0.094836804347826;0.0943093478260869;0.0935474565217391;0.0923971739130434;0.0914365434782608;0.0904781956521739;0.0890852391304347;0.0874755869565217;0.0857899347826087;0.0840406739130434;0.0822193695652173;0.080334304347826;0.0782458913043478;0.0761673913043478;0.0741192391304347;0.071981652173913;0.0700399782608695;0.0682474130434782;0.0664367826086956;0.0647858695652174;0.0632227391304347;0.0616265;0.0601929782608695;0.058875152173913;0.0575092173913043;0.0562708260869565;0.0552414347826087;0.0542590652173913;0.0533368260869565;0.0523672826086956;0.0514921304347826;0.0507417173913043;0.050005;0.0493432173913043;0.0486707826086956;0.0481930217391304;0.0478504347826087;0.0473914130434782;0.046865652173913;0.0465817173913043;0.0462712608695652;0.045891304347826;0.0456466304347826;0.0453541956521739;0.0449707173913043;0.0446767826086956;0.0443240434782608;0.0438258913043478;0.0433687173913043;0.0427804565217391;0.0420740217391304;0.0412970869565217;0.0404954347826087;0.039619304347826;0.0388717608695652;0.0381679782608695;0.0372786956521739;0.0363553260869565;0.0355296739130434;0.0347892826086956;0.0339400652173913;0.033153;0.0324771739130434;0.031860152173913;0.031442;0.0310124565217391;0.0304805;0.0301083478260869;0.0299349565217391;0.0297895;0.029547804347826;0.0294725434782608;0.0295093695652173;0.0293386739130434;0.0292281739130434;0.0290824347826086;0.0288030652173913;0.028566152173913;0.0281222391304347;0.0276103260869565;0.026916152173913;0.0259390652173913;0.024933304347826;0.024009804347826;0.0230452608695652;0.021969152173913;0.020797152173913;0.019677;0.0186508695652173;0.0177034782608695;0.0168848478260869;0.0160167391304347;0.0151870652173913;0.0144707826086956;0.0139013913043478;0.0133722391304347;0.0130224347826086;0.0126533260869565;0.0122991739130434;0.0120236739130434;0.0116559565217391;0.0112147608695652;0.0105870217391304;0.0099717826086956;0.0093719347826086;0.0087357608695652;0.0079817391304347;0.0073554565217391;0.0068842826086956;0.006386804347826;0.0059019347826086;0.0055878260869565;0.0052029347826086;0.004750652173913;0.0044524782608695;0.0043559130434782;0.0043213913043478;0.0041503695652173;0.0038886739130434;0.0038489999999999;0.0038528478260869;0.003888804347826;0.0040806739130434;0.0042009782608695;0.0043609565217391;0.0047692608695652;0.0052193478260869;0.0057692826086956;0.0067194782608695;0.0079392173913043;0.0095232391304347;0.0115249782608695;0.0140029347826086;0.0173633913043478;0.0214161304347826;0.0260470217391304;0.0315868695652173;0.0379701304347826;0.0451677391304347;0.0529873478260869;0.0614079130434782;0.070346152173913;0.0797012173913043;0.0891868695652173;0.0990578478260869 | 0.0029325363087974;0.0029442983537908;0.002858181708743;0.0028336843424518;0.0028093859243579;0.0027978130797943;0.0027443471440143;0.002691313163308;0.0026216919514706;0.0025882559334993;0.0026801517471819;0.0026909931456889;0.0026430732764046;0.0025213447558352;0.0026125286131618;0.0027135494650949;0.0025819092363657;0.0025330595633918;0.0025572033513573;0.0027960963631428;0.0028195141344044;0.003006598143761;0.0031510078682844;0.0033956911665448;0.0034482370035788;0.0032756704570939;0.0033873892902029;0.0033438571165559;0.0032389405254706;0.0030270925548699;0.0027837496514124;0.0027003334201896;0.0027166798791356;0.0024308734363944;0.0022873792927683;0.0023148021641032;0.0021338873068098;0.001982789243114;0.0019243337976386;0.0019847124782335;0.0020386269530306;0.0020949997513057;0.0021484040134087;0.0021662430721934;0.0022070854001982;0.0022718197196624;0.0023442810584824;0.0024464692630549;0.0025662236606205;0.0026711194237333;0.0027742476206837;0.0028992572898675;0.0029937332247167;0.0030444206208119;0.003087739171045;0.0031688791643057;0.003252113478019;0.0032477179062459;0.0032383050108035;0.0032435631174838;0.0032166070091336;0.0032358216378503;0.0032150409850807;0.0032292425301233;0.0032151638403493;0.0031306119274187;0.0031689958415053;0.0031387414530634;0.0030219990648287;0.0030250386019016;0.003065999028459;0.0030766101545361;0.003020204412652;0.0029692414491064;0.0029957478296641;0.0030247069717138;0.0030182348810358;0.0031186926718032;0.0032003648905034;0.003155111844255;0.0030688415523499;0.0030298203514926;0.0031483760239853;0.0031714907916539;0.003095530744141;0.0031260090186275;0.0032424955803961;0.0033404218516319;0.0032910434817168;0.0032713098782175;0.0033292984193696;0.0034938080859637;0.0037620939942722;0.0038219178108191;0.0037675816267856;0.0039738660547095;0.0041879310071071;0.0043469202193874;0.004680460992614;0.0049210866684656;0.0050677076703739;0.00528701633459;0.0055605601725336;0.0058169023523116;0.0061049450138178;0.0064146128379559;0.0067593493569624;0.0071400061413862;0.0074964544844989;0.0079831352480341;0.0086048207237245;0.0091416367753993;0.0095156213172668;0.0099186179074608;0.0104449815468255;0.0109018704679075;0.0113189732447967;0.0118703834822613;0.0122512859689994;0.0126892135973179;0.0131648836107663;0.0134422956559664;0.01400604623932;0.0145694916243259;0.0149558540829739;0.0152424764440316;0.0154527923967796;0.0158291512511379;0.0161548496843714;0.01639778383795;0.0166066190983092;0.0167091959819665;0.0168366180526758;0.0170835033907689;0.0173123125682942;0.0174723162397722;0.0175945394728133;0.0176945036222734;0.0177787919176938;0.0178914535090007;0.0180459257040056;0.0181379128883244;0.0181126419431931;0.018153258902978;0.0182643133893673;0.0182266742364518;0.0183413455149438;0.0185279984266272;0.0185414024600228;0.0185041325440619;0.0185970486371769;0.018806540782642;0.018855133380812;0.0188156273831295;0.0188251344135163;0.0189242097778082;0.0189451311606492;0.0188665928092987;0.0188188287316559;0.0188719586857259;0.0187533944562418;0.0185636619407313;0.018535793310583;0.0185680406572106;0.0184535927045863;0.0181288660833787;0.01788844111382;0.0176610380390402;0.017517238155255;0.0174426767689394;0.0172577348728489;0.0170517286464418;0.0168265502326784;0.0165945733627674;0.0163945129789926;0.0163427989124788;0.016250360509416;0.0160821361499162;0.0159304127553266;0.0158370517724415;0.0157188056712165;0.0155040378286207;0.0154227606775789;0.0153192649568402;0.0152458624132791;0.0152146589426309;0.0151032028135443;0.015115720372679;0.0151265063191148;0.0150657360861777;0.0150224553576941;0.0150423885418493;0.0150527372891329;0.0150308618405615;0.0149450391921234;0.014934267751514;0.0150475937130378;0.0150643093847227;0.0150777050395737;0.0150885838207707;0.0150417365836425;0.0150585416733981;0.0150617923825766;0.014956480808931;0.0149531807120507;0.0149826853767296;0.0148725054356302;0.0147612903829593;0.0146669291259125;0.0145553513990476;0.0144699148552893;0.0143409454306179;0.014174087033691;0.0140981773432743;0.013973868798669;0.0138213477983444;0.0137716638216983;0.0136194984391251;0.0134924998825344;0.0134055751022018;0.0132543139425957;0.0131646047021828;0.0131290091269507;0.0130217441334226;0.0130226276627457;0.0130537874652871;0.0130607324647749;0.0130623888366672;0.0129847907857337;0.013017844655283;0.0130160176625304;0.0129858698722918;0.0129346393746098;0.0129052004865693;0.0128620817447337;0.0127185798177388;0.0125409688602637;0.012370019368353;0.0122051433982555;0.0119737457846918;0.0118225325345475;0.0115737189124851;0.0112422933919045;0.0110017092510411;0.0107081963033695;0.0104316091988386;0.0101606665309961;0.0099178678856446;0.0097211561872996;0.0095166361071617;0.0093964048124287;0.0092406957125887;0.0090272232340778;0.0089582795621439;0.0087759583618589;0.008555269115981;0.0085142878946875;0.0083223657779231;0.0080267652056219;0.0078222484687745;0.0075130294449107;0.0072233936320657;0.0069013651352782;0.0065162323937363;0.006175514170813;0.005841257983306;0.0055356444787984;0.0052343572769171;0.0049457693588771;0.0046997608554638;0.0045806940558009;0.0044544891954376;0.0042806673751661;0.0041065719110209;0.0039848148712294;0.0039765678165976;0.0039767409658741;0.0039067395875991;0.003982534698485;0.0040711884887128;0.0041885229003738;0.0044626738593447;0.0048128432170479;0.005246847881932;0.0058155163131407;0.0065542053163956;0.0074492562617121;0.0084942714277568;0.0096794764284534;0.0109857743235478;0.0124543298577173;0.0139462243596037;0.0154080842916361;0.0169404451504002;0.0184312107583664;0.0198340358455048;0.0212038423528756;0.0226269282767899;0.0239848879449012;0.0250930881591004;0.026143528545293 | 0.0531482391304347;0.0529172826086956;0.0526120217391304;0.0524040217391304;0.0521366739130434;0.0518861956521739;0.0517881739130434;0.0515277608695652;0.0512314782608695;0.0510872608695652;0.0508116304347826;0.0503338478260869;0.0501376956521739;0.0499151086956521;0.0497358913043478;0.0495838260869565;0.0493515;0.048916652173913;0.0487864782608695;0.0484782391304347;0.0483977391304347;0.0480175217391304;0.0477487826086956;0.0474431086956521;0.0471209782608695;0.0470305434782608;0.046892152173913;0.0465779347826086;0.0462450434782608;0.0464872391304347;0.0465168260869565;0.0463362173913043;0.0459690869565217;0.0457414782608695;0.0458985869565217;0.0458970652173913;0.0457330869565217;0.0457273695652173;0.0457655434782608;0.0456674565217391;0.0456406086956521;0.0455855217391304;0.0453446739130434;0.0453247608695652;0.0454399130434782;0.0453163695652173;0.0452354565217391;0.0452468695652173;0.0452373260869565;0.045143;0.0449697391304347;0.0448803695652174;0.0448311739130434;0.0447491086956521;0.0445714999999999;0.0443938695652173;0.0443010869565217;0.0442530434782608;0.0441569782608695;0.0440596739130434;0.0439121956521739;0.0437041304347826;0.0434784565217391;0.0432501086956521;0.0429469347826087;0.0428560217391304;0.0429160434782608;0.0426640652173913;0.0423585652173913;0.0422203260869565;0.0420519130434782;0.0419080434782608;0.0418686739130434;0.0417114565217391;0.041561;0.0413625217391304;0.0411140217391304;0.0410961739130434;0.0410150434782608;0.04095;0.0407738695652173;0.0406046086956521;0.0403188695652173;0.0401463695652173;0.0402145652173913;0.040276152173913;0.0399636739130434;0.0398373695652173;0.0400293695652173;0.0400056739130434;0.0398575434782608;0.0396081304347826;0.039543652173913;0.0394133913043478;0.039418652173913;0.039196652173913;0.0391180869565217;0.0394742391304347;0.0395948478260869;0.0395828478260869;0.0394708913043478;0.0395994347826086;0.0398390217391304;0.0398238913043478;0.0397570869565217;0.039816652173913;0.0400404782608695;0.040425652173913;0.0407696956521739;0.0410407173913043;0.0414739782608695;0.0421050217391304;0.0424824782608695;0.042970304347826;0.0436884565217391;0.0443489565217391;0.0452874565217391;0.0461906086956521;0.0472720869565217;0.0486332391304347;0.0497703260869565;0.0508224782608695;0.0523619565217391;0.053886;0.0552008260869565;0.0566290217391304;0.0579762173913043;0.0593514565217391;0.0605698260869565;0.0615620652173913;0.0627174130434782;0.063825304347826;0.0647825869565217;0.0654995217391304;0.0661454347826086;0.066741152173913;0.067062;0.0673771086956521;0.0676645217391304;0.0681565652173913;0.0685623260869565;0.0687149347826086;0.0690248478260869;0.069349304347826;0.069537652173913;0.0696715652173913;0.0697514130434782;0.069845304347826;0.0699925217391304;0.0701662173913043;0.0702849782608695;0.0703698913043478;0.0703894782608695;0.0701177391304347;0.0698059347826086;0.0694854130434782;0.068969652173913;0.0684964130434782;0.0678871956521739;0.0670666739130434;0.0662883695652174;0.0654031956521739;0.064423652173913;0.063485152173913;0.0625221086956521;0.0612935869565217;0.0602108913043478;0.059155;0.0579312826086956;0.0568353695652173;0.0556606304347826;0.054699304347826;0.053755804347826;0.0527616086956521;0.0519294782608695;0.0511770434782608;0.0504737391304347;0.0497419347826086;0.0489587608695652;0.0483451739130434;0.0478803695652173;0.0473668260869565;0.0469253695652173;0.0465617173913043;0.0461872173913043;0.0457830434782608;0.045377652173913;0.0449570434782608;0.0446534782608695;0.0444320434782608;0.0442545217391304;0.0440551086956521;0.0439253478260869;0.043829652173913;0.0436912391304347;0.0434339130434782;0.0431343913043478;0.042994152173913;0.0429346086956521;0.0428803260869565;0.0425485217391304;0.0423233913043478;0.0422796086956521;0.0420934130434782;0.0419652391304347;0.0418122826086956;0.0415281304347826;0.0412489565217391;0.0409543913043478;0.0406413478260869;0.0403431304347826;0.0401025869565217;0.0398423913043478;0.0395510434782608;0.0392618695652173;0.0391100652173913;0.0389767826086956;0.0387402826086956;0.0385045869565217;0.0382876304347826;0.0381584782608695;0.0380500434782608;0.0379705217391304;0.0379399347826086;0.0378287391304347;0.0377890434782608;0.0376607391304347;0.0376014782608695;0.0376243913043478;0.0376283695652173;0.0377264782608695;0.037658152173913;0.0374881739130434;0.03743;0.0374353695652173;0.037152;0.0369370434782608;0.0369195869565217;0.0366454782608695;0.0364494782608695;0.0363597391304347;0.0361902826086956;0.0360701304347826;0.0358908695652173;0.0356595;0.0355931739130434;0.0355684130434782;0.035558652173913;0.0355040652173913;0.035451152173913;0.0355467391304347;0.0357459130434782;0.0358303913043478;0.0358590434782608;0.0359411956521739;0.0360240652173913;0.0361511739130434;0.0363077173913043;0.0365349565217391;0.0366848695652173;0.0369564347826086;0.037341304347826;0.0376800217391304;0.0381600869565217;0.038659652173913;0.0391892173913043;0.0399512826086956;0.0408032391304347;0.0416703913043478;0.0426130869565217;0.043616;0.0448973478260869;0.0462742826086956;0.0474573695652173;0.0489416304347826;0.0506841739130434;0.0524264130434782;0.0541835217391304;0.0560045217391304;0.0578129999999999;0.0594742173913043;0.0609260217391304;0.0621172826086956;0.0628092608695652;0.0629464782608695;0.0628012826086956;0.0623780652173913;0.0617339130434782;0.0608564782608695;0.0600795869565217;0.0596476086956521;0.0593281304347826;0.059364804347826;0.0600088478260869;0.0613159130434782;0.0632608260869565;0.0656648260869565;0.0686879565217391;0.0724028478260869;0.0767296086956521;0.0816612826086956 | 0.0092799895574289;0.0092647697163035;0.0091304904395209;0.0090241953571474;0.0089600573660225;0.0088961948959954;0.0088126711458352;0.0086120323764287;0.0086612323237622;0.0086015941453631;0.0084971339988092;0.0084038714411008;0.008032534319516;0.0080167501595881;0.0080162724677253;0.0079078390791932;0.0078587870134151;0.0078754710200368;0.0080046782425144;0.0078034043459243;0.0075997007614621;0.0077645563248481;0.0077010004628923;0.0073660910430559;0.0076454898992488;0.0076825112118557;0.0077613946197184;0.0077396266415898;0.0074901669049984;0.0076344921571183;0.0073255539079288;0.0072589567904089;0.0074310352137388;0.007395820254228;0.0073826975183753;0.0075134557203938;0.007428657270107;0.0071776396440881;0.0073067719387383;0.0075810068070922;0.007503091385047;0.0074375154386069;0.0074378300122619;0.0075143802145095;0.0075137055832838;0.0074566726578986;0.007454106995346;0.0074817576176507;0.007577937121977;0.0074960933973785;0.0074250858354478;0.0074838106732947;0.0074896131848027;0.0074656036571532;0.0075120019990235;0.0075884556490872;0.0075403332458809;0.007515791665129;0.0076085820652708;0.0075372034868653;0.0074639067536737;0.0074971477853875;0.0075284889547977;0.0074360530965418;0.0073622258783971;0.0073969322274369;0.0073136776307789;0.0071171888158244;0.0071345359972216;0.0073038144799803;0.0071803335478887;0.0070811831621449;0.0071277703512524;0.0070034570120969;0.0068592033486242;0.0069257287807104;0.0069177011547322;0.0069658609368336;0.0068450823839097;0.006720713679034;0.0069025641696359;0.0070618324989678;0.0069026888854471;0.0069984572247784;0.0072146088849166;0.0071196148022125;0.0070441610558102;0.0070126228073499;0.006860641386792;0.0070294174282221;0.0074500560138282;0.0073514327148105;0.0073505367218013;0.0073567119390791;0.007336613388319;0.0073908355510723;0.0075566287539883;0.0077203286809271;0.0075881243941288;0.0076802819565354;0.0078250310336005;0.007789525025178;0.0079471695771768;0.0080974961321475;0.0080101500327912;0.0078379720540949;0.0078559465650455;0.0082053618789921;0.008429281711509;0.008266642023251;0.0084889678197034;0.0089167745725287;0.0089371734227554;0.0090154255384117;0.0092653575375194;0.0094479252489199;0.0095411594513374;0.0095001899805056;0.0097331423333453;0.0099941902527524;0.0102951056010003;0.0104919158482225;0.0105731968716635;0.0108571816498471;0.011127865002984;0.0114334390130959;0.0116426133089956;0.0118006600487835;0.0119930691379171;0.0121515719484301;0.0123118021292598;0.0124807376542495;0.0127053876683626;0.0129346654361046;0.0129798526505113;0.0129721666518355;0.0129564640323748;0.0132024490997832;0.0134650990502428;0.0132256756007264;0.0131356682087857;0.0133008886326393;0.0133619561042492;0.0134427542083203;0.0135139020077965;0.0134790906858687;0.0133463886111163;0.0133078849005969;0.0135202131093314;0.0136715852936146;0.0136521756141472;0.0135296974298569;0.0136101201231357;0.0136667208071037;0.0135500118776531;0.0134413148159381;0.0134006165815315;0.0133446449793767;0.0132521096695659;0.0131276010028986;0.0131170876516239;0.0131318837839978;0.0130057793447842;0.0127540825167079;0.0125896652946918;0.012484925061985;0.0123397402227802;0.0121641170917671;0.0119710928186992;0.0118536916750459;0.0116891663144577;0.0115067386553745;0.0113157557544426;0.0112967419402985;0.0112135844536667;0.0110331374886073;0.0108358308699216;0.0106275639508301;0.0105248244708187;0.0104124261305729;0.0104268964347204;0.0103459296951975;0.0101159838064074;0.0100981601881245;0.0099866364795116;0.009902343439715;0.0099317186880494;0.0098897492338875;0.009905306191328;0.00980758950554;0.0096715110682851;0.0096477872240869;0.0096349760565173;0.0094659715219361;0.0094274375832455;0.0095583570504235;0.009505931349492;0.0093912529633043;0.0092436994962412;0.0093128235438008;0.0094513229003237;0.0093849018025485;0.0092421105032665;0.0091158187505166;0.0091419460393282;0.0090852764910242;0.0089245765404893;0.0088901036263339;0.008838674326135;0.0087421546879153;0.0087517979806277;0.008670610278601;0.0083925223078596;0.0082871493314958;0.0084208969372064;0.0083890665734293;0.0082693789204189;0.008227874399903;0.0081450187028666;0.008104630954265;0.0080602595925638;0.0080563893234749;0.0080105374593972;0.0080073003035484;0.0079898446638628;0.0078790405647064;0.0078612224026399;0.0077353204996852;0.0077366664870839;0.0077093658432345;0.0076823489224444;0.007700487470767;0.0076008507953732;0.0075505278432114;0.0075043847756086;0.0075143037291111;0.0073998474637627;0.0072749701567195;0.007336607716677;0.007327253008807;0.0071278858091451;0.0071292666341342;0.0072536805634065;0.0070887267893268;0.007033772465754;0.0069946209659974;0.0067969734100344;0.0067688646946224;0.0068451795249639;0.0068686412370275;0.0067855452394852;0.0067056957376251;0.0067679111219481;0.0068012131890209;0.0067778392873624;0.0066753884827515;0.0066080664285884;0.0065695748810982;0.0065415987816656;0.0066295130962778;0.0067060498379437;0.0066502925177754;0.0066461581032089;0.0066688698320416;0.0066101904938675;0.0066699618819935;0.0066412281081908;0.0067126569509804;0.0068672974321239;0.0069008783879737;0.0069346367300513;0.0071396708396501;0.0074397768713944;0.0076072010369085;0.0077977598901755;0.0080384124035211;0.008154695834851;0.0084526489279702;0.0087191363046758;0.0089705988775678;0.0093399089715122;0.0095851298663644;0.0096958052892602;0.0098293807139271;0.0098298948355155;0.0096984565889241;0.0095206193832174;0.0094677503366277;0.0093719044447614;0.0091810294861526;0.0091278708810574;0.0091938759632188;0.0092632741646654;0.00950647997004;0.0099561915070775;0.0104256966371116;0.0110127731340664;0.0116905074064511;0.0124310500726874;0.013152426061763;0.0139753626081568 | 0 | 0 | 0 | 0.06 | 25 | 0.368
20231107 | Low | 22E6 |  | xL8 | 2 | 8 | 1 | 15.2581 | 15.2581 | 3.1535 | 352.2151 | 224.38 | 77.6968 | 77.6968 | 0;0;0;0 | 0 | 0 | 0 | 0 | 224.38;224.38;224.38;224.38 | 224.38 | 224.38 | 224.38 | 224.38 | 5.5490759355660915, 12.457242825900886, 6.610779872864176 | 5.5491 | 12.457242825900886 | 6.610779872864176 | 3 | 85.2183713081347, 97.70014858630417, 119.19395694762389 | 85.2184 | 97.70014858630417 | 119.19395694762389 | 90 | 90;90;90 | 0;0;0 | 0.003;0.003;0.003 | 0;0;0 | 1.682837378231256;1.657248352147617;1.853506308016118;1.908128760100715 | 0.0;0.1214428947834093;0.0691563764556664;0.192812245313053 | 0.00125391284999999;0.0004296492;0.0008723238749999995;0.000747187199999999 | 0;0;0;0 | 0.0020239772727272;0.0019909318181818;0.00190325;0.001739909090909;0.0016033863636363;0.0015806136363636;0.001645909090909;0.00149425;0.0012335227272727;0.0011926818181818;0.0012802045454545;0.0012761818181818;0.0009210909090909;0.0009220681818181;0.0009344318181818;0.0010948863636363;0.0010780909090909;0.0008241818181818;0.0004486363636363;0.0006642727272727;0.001141159090909;0.0006863636363636;0.0006806363636363;0.0010754999999999;0.0009771818181818;0.0008458636363636;0.0003410681818181;0.0001698863636363;0.0002642727272727;0.0005453181818181;0.0004501363636363;0.0002902272727272;0.0001484545454545;0.0002002727272727;0.0003548409090909;0.0005425681818181;0.0005508863636363;0.0003840681818181;0.000487659090909;0.00053975;0.000566;0.0006045;0.0006415454545454;0.0008094545454545;0.0008413636363636;0.0009553409090909;0.0010789999999999;0.0010978409090909;0.0012016136363636;0.0014058863636363;0.0015138636363636;0.0016473409090909;0.0017307272727272;0.0018540909090909;0.001955659090909;0.0019508863636363;0.0020342272727272;0.00213425;0.0021428409090909;0.0021234772727272;0.002223659090909;0.0022485909090909;0.0021374772727272;0.002158159090909;0.0021627954545454;0.0021278409090909;0.00208875;0.0020609545454545;0.0019800681818181;0.0019927499999999;0.0018905454545454;0.0018835681818181;0.0022320909090909;0.0022894318181818;0.002239409090909;0.0023456818181818;0.0022584772727272;0.0022697954545454;0.0023540909090909;0.0023867272727272;0.002426;0.00250025;0.0025790227272727;0.0027977272727272;0.0030658409090909;0.0030222954545454;0.00313925;0.0031367045454545;0.0031853181818181;0.00326175;0.0032279772727272;0.0033572954545454;0.0036140227272727;0.0040007727272727;0.004221659090909;0.0045721136363636;0.0049316136363636;0.0054432727272727;0.0058809545454545;0.0062613636363636;0.0069565909090909;0.0076334318181818;0.0087475909090909;0.0097196136363636;0.0107429545454545;0.0122304318181818;0.01365275;0.0149527045454545;0.0165219545454545;0.0183352727272727;0.0203438409090909;0.0224453181818181;0.0248033409090909;0.0275298636363636;0.0302110909090909;0.0332065227272727;0.0364054318181818;0.039571909090909;0.0432337272727272;0.0471407045454545;0.0507996818181818;0.0544211818181818;0.0581708409090909;0.0619962727272727;0.0656378409090909;0.0693401818181818;0.0729801363636363;0.0762657727272727;0.0792249545454545;0.0820645;0.0848201818181818;0.0873550227272727;0.0893554318181818;0.0912828181818181;0.09323175;0.0946813863636363;0.0958591136363636;0.0971947272727272;0.0982367045454545;0.0990420681818181;0.0999021363636363;0.1006515454545454;0.1011528409090909;0.1016936136363636;0.1023573863636363;0.103072409090909;0.1036537954545454;0.10418925;0.1047819318181818;0.1053330909090909;0.1057821136363636;0.1060724545454545;0.1062483636363636;0.1063812045454545;0.1062323863636363;0.1059973863636363;0.1054335909090909;0.1046242727272727;0.1038022954545454;0.1026326363636363;0.1014351818181818;0.1001312272727272;0.0984803636363636;0.096768159090909;0.0949699545454545;0.0930172727272727;0.0908312727272727;0.0885275227272727;0.0862263863636363;0.083866;0.0814971136363636;0.0791991818181818;0.0768933181818181;0.0747087727272727;0.0727756363636363;0.070908909090909;0.0690315;0.0671938863636363;0.0654846363636363;0.0640080454545454;0.0625401363636363;0.0611250681818181;0.0598804545454545;0.0587968636363636;0.0577381136363636;0.0566151363636363;0.0557304772727272;0.0549174318181818;0.053925659090909;0.0529921363636363;0.0522519318181818;0.0517122045454545;0.0511906363636363;0.0506807045454545;0.0501819772727272;0.0498130227272727;0.0494489545454545;0.0489798863636363;0.0486443863636363;0.0483007727272727;0.0477925227272727;0.0474494772727272;0.0471051818181818;0.0465563181818181;0.0459849545454545;0.0453487727272727;0.0445648863636363;0.0436348181818181;0.0427483181818181;0.04182575;0.0409958636363636;0.0400004772727272;0.0389280681818181;0.0379636363636363;0.037025159090909;0.0361980454545454;0.0352032954545454;0.0343930681818181;0.0337228863636363;0.0329457954545454;0.0323476136363636;0.0319202954545454;0.0314309545454545;0.0310111136363636;0.0307628409090909;0.0305775681818181;0.0304572727272727;0.0303591818181818;0.0302478409090909;0.0300689545454545;0.0299112954545454;0.0297838181818181;0.0294684545454545;0.0291300681818181;0.0287191818181818;0.0281732499999999;0.027358909090909;0.0262788636363636;0.0252236363636363;0.024209659090909;0.0231455454545454;0.0219222272727272;0.020577909090909;0.0193562045454545;0.018307909090909;0.0172379772727272;0.0162812727272727;0.0153990909090909;0.0145046136363636;0.013737909090909;0.0131794772727272;0.0126187727272727;0.012167;0.0117805454545454;0.0114455454545454;0.0110761363636363;0.0106386818181818;0.010149159090909;0.0095087954545454;0.0088368409090909;0.0081808636363636;0.0075784545454545;0.0068559772727272;0.0062106818181818;0.0056903181818181;0.0051751136363636;0.0047683181818181;0.0044887045454545;0.0041263409090909;0.003756409090909;0.0034491818181818;0.0033373863636363;0.0032712954545454;0.0030730909090909;0.0028430227272727;0.0027955227272727;0.0027719318181818;0.0028087954545454;0.0028977727272727;0.0030175681818181;0.0031776136363636;0.0035519772727272;0.0040020681818181;0.0043967272727272;0.0051783636363636;0.0063252727272727;0.0078265;0.0099015909090909;0.0124470454545454;0.0159089545454545;0.020233909090909;0.0252249545454545;0.0313317045454545;0.0383495681818181;0.0462674999999999;0.0550127727272727;0.0644020454545454;0.0742761136363636;0.084749659090909;0.0955064772727272;0.1065564318181818 | 0.0015735777556129;0.0016076323540974;0.00164314324596;0.0016395031552865;0.0016246860478961;0.0015723736939093;0.0015330970147579;0.001590714365265;0.0016908430054972;0.0017236422195621;0.0016558269848325;0.001522435216825;0.0015059183834424;0.0018166742217032;0.0019489775422922;0.001792822060405;0.0016588695060356;0.0017744581390113;0.0019742418632125;0.0024329255751302;0.0026247756399639;0.0026241298366462;0.0026449187536729;0.002934288190694;0.0032162725303414;0.0033714066596442;0.0034186566272116;0.0033882323937753;0.0030928580472815;0.0027364346585643;0.0027926994825038;0.0025233812021436;0.0022139620325576;0.0019762493647809;0.0018029926407153;0.0017170574396499;0.0014830875276575;0.0014227946851789;0.0012427549468106;0.0011656237600529;0.0012086284173238;0.0012477861791337;0.0011870546793805;0.0010410474254671;0.0010443651480051;0.0011744071427286;0.0012569165112604;0.0013120995591689;0.0013272843619526;0.00136764460935;0.0014146367039732;0.0014933175014537;0.0016110624309592;0.001675675869448;0.0017093588753679;0.001760259642792;0.0017902582620449;0.0018160722263707;0.0018583519823705;0.0018465947099261;0.0018546777936578;0.0018785511651044;0.0018719823777822;0.0018616285311669;0.0018486064591765;0.0018360521847878;0.0018969467281752;0.0019459127583224;0.0020254582874778;0.0020246336806192;0.0019328351444342;0.0019582817384983;0.0020482789919228;0.0020772060662714;0.0020827864421578;0.0021126796582223;0.0021729160611431;0.0022406856257554;0.0022556195850527;0.0023113749594039;0.0023102924711658;0.0024515041241919;0.002609547456879;0.0026502699938249;0.0026186037637977;0.002636068562996;0.0026855589442466;0.0026636966321046;0.0026064593445919;0.0028331127439209;0.0030167060080502;0.0031638853474915;0.003266410400799;0.0033185031219514;0.0034930806017583;0.0038302955026928;0.0041557132442195;0.0043422184040045;0.0046061989170032;0.0048568001050117;0.0051264003750679;0.0053867971430488;0.005263322711775;0.005642775266455;0.0063474283346093;0.0066356831035739;0.0072258877948954;0.0077726389448172;0.0080548709110223;0.0084620124863556;0.0090181512361618;0.0094739486445548;0.0099427412226514;0.0105892188186983;0.0111591525014081;0.0116935831787186;0.0122097618006168;0.0128238409509682;0.0134623190603264;0.0140152692273579;0.0145381543945141;0.0150110497522274;0.0157063155508669;0.0163638087656645;0.0167185118119604;0.0170987798711619;0.0175838855345626;0.0180285586183178;0.0183272543484116;0.0187207233853226;0.0191185881913725;0.0193141958823262;0.0195417998176094;0.0198042642792049;0.0198713175171219;0.0199365216651016;0.0200226743680071;0.0201651068552098;0.0203084015018868;0.0204533744499677;0.0204497340752493;0.0204703303803726;0.0206122618901933;0.0207704285600509;0.02087301801672;0.0208946546233421;0.0208044283630992;0.020899263674717;0.0210989846822815;0.0211053274193961;0.0211375065978187;0.021292715373447;0.0212900381138209;0.0212705274123386;0.021315051091501;0.0212212501573917;0.0211218675842681;0.0210969258703656;0.0210469160339129;0.0209680469608656;0.0208512531353636;0.0207680272376192;0.0206087443137682;0.020375205683588;0.0202620045347277;0.0200530786841967;0.0197868293608766;0.0194583579644812;0.0192215002853404;0.0190489587031527;0.0188349087097088;0.0185884503617137;0.0183218878213536;0.0180728720589388;0.0178056632447551;0.0176788671764541;0.0174847621107571;0.0172807401491679;0.017119320998395;0.0168446294594387;0.0166429699280952;0.0165184509738848;0.01643791486445;0.016236886792891;0.01605828972795;0.0160342388896907;0.0158600010667301;0.0157049021089294;0.0155991380560074;0.0154972189802076;0.0154721705417925;0.0154494513736859;0.0154084892021443;0.0153443131145446;0.0152723307468549;0.0152389715142927;0.0151298271865728;0.0150302776796146;0.0150365254896448;0.0150698608562327;0.015153832157114;0.0150843470316604;0.0149142013238712;0.0148653318907445;0.0147213801614641;0.0146368976917982;0.0145324722415665;0.0143753269459648;0.0142891172246292;0.0141432584303996;0.0140143409515593;0.0138012020145342;0.0135917645694561;0.0134624187624089;0.0133275517770313;0.0131859919381605;0.0130050663018428;0.0128633092750998;0.0128455495418957;0.0127081735144538;0.0125263058646471;0.0124623801929433;0.0123580853506022;0.0122265933516571;0.0121527147659855;0.0121247585991749;0.0121977541954354;0.0122212942873983;0.0121160877501547;0.0120462879623685;0.0120571635554843;0.0120514098862018;0.0119594338989741;0.0118234443401663;0.0117862115780059;0.0117406144863649;0.0115084673576361;0.0112445364957488;0.010982748105903;0.0107380678200961;0.0104871242282754;0.0101710689380465;0.0099018039648836;0.0096129304453889;0.0093396442958465;0.0091097523094212;0.0087973798698847;0.0084886152206138;0.0082884085133673;0.0080233548681571;0.0078297786433667;0.0077186988807869;0.0075095030956905;0.0073658880594849;0.0072525725201942;0.007141698015116;0.0070395345042084;0.0068319855568143;0.006552366984283;0.0062823769866196;0.0060358719205627;0.0057873615045141;0.0054808572767262;0.0051612295171755;0.0048650766038698;0.0045720503528118;0.0043179273385569;0.0040875534877635;0.0038136969425283;0.0035326169844727;0.0033790122629475;0.0033197502022578;0.0032003888977314;0.0030576988065444;0.0030209609243497;0.0030052213824626;0.0029086095567096;0.0028633100911564;0.002916378734645;0.003051126009439;0.0032379490294041;0.0033729994966087;0.0035751235229772;0.00395262006342;0.0043793689897534;0.0049404095036165;0.0056910538955329;0.0065944729229164;0.0076739121582045;0.0089036614259855;0.0102277187545305;0.0115969761575113;0.0130470027861334;0.0146702356243624;0.0161919141900991;0.0176061970483487;0.0190738671716463;0.0204256195228875;0.0217594517543186;0.0230882570227444;0.0243069923927517 | 0.0904337272727272;0.0899340454545454;0.0895261136363636;0.089098909090909;0.088491659090909;0.0878989772727272;0.0874723863636363;0.08705375;0.0866951818181818;0.0860840454545454;0.0852899318181818;0.0848451818181818;0.0844931363636363;0.083931159090909;0.0834486136363636;0.0832464772727272;0.08290575;0.0821787954545454;0.0820008409090909;0.08174525;0.0813770681818181;0.0812735227272727;0.0809801363636363;0.0804161818181818;0.0798091818181818;0.0793055909090909;0.0790535681818181;0.0786875227272727;0.0781395227272727;0.0778320681818181;0.0774829545454545;0.0770742272727272;0.0769915;0.0765410454545454;0.0763063863636363;0.0763079318181818;0.07618525;0.076136909090909;0.0762873409090909;0.0762679318181818;0.0762041818181818;0.0763020681818181;0.0765185;0.0765755681818181;0.0767929318181818;0.0771533863636363;0.0774958409090909;0.0777537727272727;0.078035659090909;0.0782848636363636;0.0785430454545454;0.0786923636363636;0.0787886590909091;0.0789766818181818;0.0791164318181818;0.0791385227272727;0.0790710681818181;0.0789697272727272;0.0788159318181818;0.0787101363636363;0.0785422045454545;0.0781923181818181;0.0777844318181818;0.077485;0.0773306136363636;0.0772165454545454;0.0770295227272727;0.0766810454545454;0.0764043409090909;0.0762442045454545;0.0761128409090909;0.0759260227272727;0.0759041818181818;0.0758542727272727;0.0758018863636363;0.07590225;0.0758717954545454;0.0758414090909091;0.0759185454545454;0.0760259545454545;0.0761456818181818;0.0762431136363636;0.0761558181818181;0.0761294318181818;0.0762584090909091;0.0762265681818181;0.0761837727272727;0.0763065454545454;0.0764379318181818;0.076776159090909;0.076965909090909;0.0774348181818181;0.0778727727272727;0.0781407045454545;0.0786698181818181;0.0791000909090909;0.0796537272727272;0.0803211136363636;0.080940909090909;0.0815796136363636;0.0821296363636363;0.0830790454545454;0.0839235681818181;0.0850019545454545;0.0863183181818181;0.0875682954545454;0.0888118409090909;0.0899782954545454;0.0913370681818181;0.0929739772727272;0.0946967272727272;0.0962064318181818;0.0977559772727272;0.0996358636363636;0.1016223409090909;0.103450659090909;0.1054302954545454;0.1076270454545454;0.1097583181818181;0.1120020909090909;0.1142094999999999;0.1162320227272727;0.1183454318181818;0.1204314545454545;0.1225237272727272;0.124533;0.1264605681818181;0.1281486363636363;0.1293840454545454;0.130566409090909;0.1318323636363636;0.1331489090909091;0.1343612045454545;0.1351491818181818;0.1359878863636363;0.1367190909090909;0.1369611363636363;0.1371558181818181;0.1376225227272727;0.1381500681818182;0.1385423636363636;0.1387108181818181;0.1386724772727272;0.1388561818181818;0.139234159090909;0.1395677727272727;0.1396770454545454;0.1398420909090909;0.1400663636363636;0.1402444318181818;0.1402071818181818;0.1401118181818182;0.1401568863636363;0.1398845909090909;0.1396590909090909;0.1393154545454545;0.1388620454545454;0.1384175909090909;0.137835659090909;0.1369895454545454;0.1361144772727272;0.1353875454545454;0.1341867272727272;0.1329898409090909;0.1318862045454545;0.1306144545454545;0.1292817045454545;0.127905159090909;0.12648325;0.12505225;0.1235212045454545;0.1221698409090909;0.1209823636363636;0.1197245454545454;0.1186800454545454;0.1176181590909091;0.1164683863636363;0.1155517727272727;0.1146526363636363;0.1136969318181818;0.1128198409090909;0.1120298636363636;0.1113692272727272;0.1107766363636363;0.1099500454545454;0.1091760454545454;0.1086794318181818;0.1080344772727272;0.1074631818181818;0.1070405681818181;0.1066907272727272;0.1063772954545454;0.1060660454545454;0.1057796136363636;0.1054978863636363;0.1052317045454545;0.1049511818181818;0.1044297045454545;0.1041895454545454;0.1041409318181818;0.103704;0.1033766818181818;0.1033090909090909;0.102996;0.1025856363636363;0.1021887954545454;0.1016564090909091;0.1012002727272727;0.1006001363636363;0.0999008636363636;0.0992384772727272;0.0987418181818181;0.0981270909090909;0.0975475909090909;0.0970245454545454;0.0964204772727272;0.0958393636363636;0.0952788636363636;0.09488175;0.0943833409090909;0.0938976136363636;0.0936867272727272;0.0934757954545454;0.0933026590909091;0.0930898409090909;0.0929114772727272;0.0927837045454545;0.0926583863636363;0.0926689090909091;0.0925992954545454;0.0925613181818181;0.0923685681818181;0.0919792727272727;0.0917227272727272;0.091364;0.0907927499999999;0.0902471136363636;0.0896574318181818;0.0887938409090909;0.0878826136363636;0.0869958636363636;0.0861671136363636;0.0854379772727272;0.0845956136363636;0.0836983181818181;0.082939409090909;0.0823373181818181;0.0816775454545454;0.0810755227272727;0.0806489545454545;0.0804365;0.0802145681818181;0.0799364318181818;0.0797871136363636;0.0797098863636363;0.0794439545454545;0.0791954772727272;0.0790192272727272;0.0787050681818181;0.0783662954545454;0.0781732954545454;0.0778245227272727;0.0775631818181818;0.0774827045454545;0.0773467045454545;0.077376659090909;0.0776366590909091;0.0781002272727272;0.0787041136363636;0.0794412045454545;0.0802693863636363;0.0813003181818181;0.0827062272727272;0.0842461136363636;0.0857992045454545;0.0876318409090909;0.0897555681818181;0.091968909090909;0.0941558863636363;0.0965394545454545;0.0989091136363636;0.1010909318181818;0.10322825;0.1052033181818181;0.1068441136363636;0.1083244772727272;0.1098553636363636;0.1113370454545454;0.1129179318181818;0.1147275227272727;0.117016909090909;0.1196945909090909;0.1226434318181818;0.12618175;0.1301733181818181;0.1343650681818181;0.1389489318181818;0.1438338409090909;0.1489862045454545;0.1542756818181818;0.1595517954545454 | 0.013338423300992;0.0132130849732193;0.0131017577894278;0.0129113372964321;0.0126887808437092;0.012646737236157;0.0125269459969316;0.0123448758414452;0.0123425018029924;0.0122775524622378;0.0121585946984737;0.0118904579962893;0.0117030677981437;0.0116574900265146;0.0119715148255909;0.011904009968286;0.0114133205349591;0.011434333707273;0.0114724468060779;0.0113012578269381;0.0111258587134442;0.0112513383999491;0.0116164164261455;0.011455015790337;0.0112419350342817;0.010813284476864;0.0109213225973007;0.0110064814107862;0.0107808591397053;0.0108171610736328;0.0108875977104622;0.0105170392461607;0.0103861461986853;0.0104119122809752;0.0104518477841511;0.0105782225556614;0.0107387042029894;0.0108489839558948;0.0107683762416196;0.010755447507578;0.0108458304479513;0.0110260362976503;0.0111119074043474;0.0110616633477293;0.0109880644049503;0.0110620933050264;0.0110963734028299;0.0111945847765443;0.0112701129334288;0.0113062535250042;0.0113713733599292;0.0114864336280936;0.0115139882932006;0.0115552478660236;0.0116707217536473;0.0117185058665197;0.0117061224358715;0.0116948366550801;0.0117455121313547;0.0118162013031594;0.011692478750431;0.0116631604511967;0.0116228928840991;0.0115294331593857;0.0115275328593761;0.0115557030608459;0.011502397035297;0.0113131940731793;0.0112684263277679;0.0113343695315671;0.0113505965603763;0.0112127607153607;0.0109933114110411;0.0110584464137907;0.0109475549913719;0.0108930730541915;0.0109217444845178;0.0109982950059568;0.011179140141362;0.0111116100417003;0.0109851331517429;0.0110873383603558;0.0110959936521685;0.0111510266737625;0.0112927850136109;0.0112200549316686;0.0113428009786017;0.0116415098566325;0.0117728952464385;0.0116466443514224;0.0117920106000437;0.0119633452334819;0.0123507653258084;0.0125919363761644;0.0128042882937849;0.0133302701342474;0.0136599040266362;0.0138674584469355;0.0138531322691282;0.0141668466190017;0.0143769350391697;0.0146909377951242;0.0150878676462753;0.0153339436119858;0.0155189291373736;0.0154857129362272;0.0155806145532781;0.0160975625579161;0.0164368113418712;0.0167738069627239;0.0168600332965596;0.0169990039002258;0.0175730849848053;0.0178290346431475;0.017716863720489;0.017997401177952;0.0183947231432095;0.0183373146546072;0.0186723971826749;0.0192069413431442;0.0191743829111462;0.019431460282758;0.0195487884872905;0.0194598805171581;0.0199314412801805;0.0202579251480087;0.0203018274196348;0.0203975356891531;0.0206415182817211;0.0207943433277755;0.0208905099674924;0.0212151843546278;0.0213244010135125;0.0213410670068164;0.0212685430911321;0.021134141398285;0.0212841200937933;0.0214830039217297;0.0214541335709121;0.0214372471672909;0.0213531226408658;0.0211738639147995;0.0212909499689625;0.0213524439408055;0.021330958397055;0.021577325589031;0.0215979355311378;0.0213182470938474;0.0212686552751585;0.0213238642789232;0.0212667951120582;0.0212526002220606;0.0212984975637991;0.0211848425501645;0.0211786778929627;0.0212952128067849;0.0212966127811765;0.0212346486692815;0.0211457971281151;0.0211024297867535;0.0210447347350647;0.0209225910946556;0.0208983328681518;0.020750383048236;0.0205670942160547;0.0204220997308428;0.0203706152338043;0.0203209837256652;0.020126914551283;0.0201947953323979;0.020110793208345;0.0198306901132928;0.0197026198813831;0.019553261565148;0.0194231349072643;0.0194325829243988;0.0193345641746587;0.0192427222254238;0.0192177746770824;0.0190537431522397;0.0190261077701425;0.0190303984701965;0.0188662313633147;0.0188192876160688;0.0186551424632316;0.0184954576245647;0.0186495319704322;0.0184825588904514;0.0183082596308431;0.0183305930915577;0.0182868881294432;0.0181989528328693;0.0181486412957446;0.0181295533279368;0.0180276656129378;0.0178838665042891;0.0177815952723958;0.0177775423819839;0.0177442337773915;0.0178215488330615;0.0176459676967144;0.0172397932699156;0.0172031993952695;0.0172517299422405;0.0171963349720033;0.0171974445459398;0.016975407795654;0.0167324956274875;0.0167553099068323;0.0166521444831573;0.0164855686325648;0.0164222084559545;0.0162521516283131;0.0161426390688704;0.0159990243023064;0.0158765854707104;0.0159224788301712;0.0157687240795586;0.0155268521108088;0.0153553576029227;0.0153536933610123;0.015307085327593;0.0150512537182811;0.0148998940841298;0.0149424678901619;0.014973384406368;0.0148049112900424;0.0147707416091562;0.0148010684715165;0.0146187677296662;0.0144723440311813;0.0144382579787299;0.0143023732107218;0.014147902076976;0.0141338550099348;0.0140881969006963;0.0139587247621975;0.0138865702052382;0.0136679861192312;0.013385280013257;0.0132676895617343;0.0131933284112911;0.0133062423355541;0.0131239999844345;0.0129616210940135;0.0128766428571508;0.0124878265462767;0.0123882839877311;0.0124801378989262;0.0124772668760253;0.0122663394257201;0.0121877241201054;0.0121353484257291;0.0119753674162519;0.0121117670118598;0.0121509874992606;0.011981495357403;0.0118711580866922;0.0117249966358853;0.0116137986866456;0.0114814840313366;0.0113572087495505;0.0113793118712797;0.0114121204775623;0.0113668058645267;0.0112705979762186;0.0111164408871435;0.0111628682420337;0.0111400999415497;0.0110807065713328;0.0111248834437916;0.0111847662839524;0.0113638984587026;0.0113449311132122;0.011497112012658;0.0115791447106388;0.0115927731385443;0.011879680852377;0.0120241870067307;0.0121570195770956;0.012459488767025;0.0127436077207135;0.0128766787465051;0.0131476517998422;0.0133565952199843;0.0133875259320334;0.0135910316840476;0.0137613527085813;0.0138009054613595;0.0141065900425077;0.0143505453697811;0.014542349314887;0.014856946962339;0.015208193345793;0.0156254996553006;0.0161401344284158;0.0164250823910683;0.0168495051116935;0.0172426444399567;0.0175279546449647;0.0180152665047247 | 0.0026496739130434;0.0026117826086956;0.0025628260869565;0.0023787391304347;0.002249804347826;0.0022057173913043;0.0022673260869565;0.0022363478260869;0.0020670217391304;0.0019739782608695;0.0020018913043478;0.0018613913043478;0.0015505;0.001539;0.0015656086956521;0.0016574782608695;0.0016263695652173;0.0015247826086956;0.0011886739130434;0.0014071956521739;0.001735152173913;0.0013820434782608;0.0015122391304347;0.001815652173913;0.0013015217391304;0.0012741086956521;0.0011644130434782;0.0009783695652173;0.000918304347826;0.0011656739130434;0.0013194782608695;0.0012556739130434;0.0008678913043478;0.0007552608695652;0.0009095652173913;0.0011740869565217;0.0010736304347826;0.0009861304347826;0.0011395434782608;0.0011083913043478;0.0011045434782608;0.0012326739130434;0.0013228695652173;0.0014514130434782;0.0015112391304347;0.0016366956521739;0.0017780869565217;0.0018214782608695;0.0019443478260869;0.0021510434782608;0.002261304347826;0.0024204782608695;0.0025348478260869;0.002686804347826;0.0027864782608695;0.0027713260869565;0.0028582826086956;0.0029608478260869;0.0030053478260869;0.0029712391304347;0.0030294347826086;0.0030741956521739;0.0029963260869565;0.0030012826086956;0.0029895434782608;0.0028920652173913;0.0029226086956521;0.0029100434782608;0.0028920869565217;0.002924652173913;0.0027009565217391;0.002645152173913;0.0029681956521739;0.0029871956521739;0.0029050869565217;0.0030930434782608;0.0031172608695652;0.0029835869565217;0.0030538913043478;0.0031876956521739;0.0032234347826086;0.0031794347826086;0.0032134782608695;0.0033782608695652;0.0036028913043478;0.0036244347826086;0.0036855;0.0037868260869565;0.0038878478260869;0.0038252391304347;0.003881652173913;0.0040882391304347;0.0042889782608695;0.0046127391304347;0.0048244130434782;0.005154152173913;0.0054344565217391;0.0059076304347826;0.0063999130434782;0.0068748478260869;0.0076858913043478;0.0083645;0.0091808913043478;0.010157152173913;0.0112010217391304;0.0123296956521739;0.0134502173913043;0.0146448913043478;0.0161583695652173;0.0179044782608695;0.0197418478260869;0.0217219999999999;0.0237415434782608;0.026027304347826;0.0283816739130434;0.0310701086956521;0.033870804347826;0.0368206304347826;0.0399871956521739;0.0432512826086956;0.0465872173913043;0.0498541739130434;0.0531081739130434;0.0564271739130434;0.0596089347826087;0.0627628260869565;0.0659608260869565;0.0689560434782608;0.0715861739130434;0.0740312173913043;0.0764033478260869;0.0786767608695652;0.0804397173913043;0.0820191739130434;0.0837589347826087;0.0850748695652174;0.0862313695652173;0.0872076956521739;0.0880557608695652;0.0888060434782608;0.0895335869565217;0.0902795;0.0906515652173912;0.0912358478260869;0.0920217173913043;0.0925044782608695;0.093032652173913;0.0936182391304347;0.0941004347826087;0.0945237608695652;0.0949471739130434;0.0952944565217391;0.0954987608695652;0.095514152173913;0.0953639565217391;0.0952475869565217;0.094836804347826;0.0943093478260869;0.0935474565217391;0.0923971739130434;0.0914365434782608;0.0904781956521739;0.0890852391304347;0.0874755869565217;0.0857899347826087;0.0840406739130434;0.0822193695652173;0.080334304347826;0.0782458913043478;0.0761673913043478;0.0741192391304347;0.071981652173913;0.0700399782608695;0.0682474130434782;0.0664367826086956;0.0647858695652174;0.0632227391304347;0.0616265;0.0601929782608695;0.058875152173913;0.0575092173913043;0.0562708260869565;0.0552414347826087;0.0542590652173913;0.0533368260869565;0.0523672826086956;0.0514921304347826;0.0507417173913043;0.050005;0.0493432173913043;0.0486707826086956;0.0481930217391304;0.0478504347826087;0.0473914130434782;0.046865652173913;0.0465817173913043;0.0462712608695652;0.045891304347826;0.0456466304347826;0.0453541956521739;0.0449707173913043;0.0446767826086956;0.0443240434782608;0.0438258913043478;0.0433687173913043;0.0427804565217391;0.0420740217391304;0.0412970869565217;0.0404954347826087;0.039619304347826;0.0388717608695652;0.0381679782608695;0.0372786956521739;0.0363553260869565;0.0355296739130434;0.0347892826086956;0.0339400652173913;0.033153;0.0324771739130434;0.031860152173913;0.031442;0.0310124565217391;0.0304805;0.0301083478260869;0.0299349565217391;0.0297895;0.029547804347826;0.0294725434782608;0.0295093695652173;0.0293386739130434;0.0292281739130434;0.0290824347826086;0.0288030652173913;0.028566152173913;0.0281222391304347;0.0276103260869565;0.026916152173913;0.0259390652173913;0.024933304347826;0.024009804347826;0.0230452608695652;0.021969152173913;0.020797152173913;0.019677;0.0186508695652173;0.0177034782608695;0.0168848478260869;0.0160167391304347;0.0151870652173913;0.0144707826086956;0.0139013913043478;0.0133722391304347;0.0130224347826086;0.0126533260869565;0.0122991739130434;0.0120236739130434;0.0116559565217391;0.0112147608695652;0.0105870217391304;0.0099717826086956;0.0093719347826086;0.0087357608695652;0.0079817391304347;0.0073554565217391;0.0068842826086956;0.006386804347826;0.0059019347826086;0.0055878260869565;0.0052029347826086;0.004750652173913;0.0044524782608695;0.0043559130434782;0.0043213913043478;0.0041503695652173;0.0038886739130434;0.0038489999999999;0.0038528478260869;0.003888804347826;0.0040806739130434;0.0042009782608695;0.0043609565217391;0.0047692608695652;0.0052193478260869;0.0057692826086956;0.0067194782608695;0.0079392173913043;0.0095232391304347;0.0115249782608695;0.0140029347826086;0.0173633913043478;0.0214161304347826;0.0260470217391304;0.0315868695652173;0.0379701304347826;0.0451677391304347;0.0529873478260869;0.0614079130434782;0.070346152173913;0.0797012173913043;0.0891868695652173;0.0990578478260869 | 0.0029325363087974;0.0029442983537908;0.002858181708743;0.0028336843424518;0.0028093859243579;0.0027978130797943;0.0027443471440143;0.002691313163308;0.0026216919514706;0.0025882559334993;0.0026801517471819;0.0026909931456889;0.0026430732764046;0.0025213447558352;0.0026125286131618;0.0027135494650949;0.0025819092363657;0.0025330595633918;0.0025572033513573;0.0027960963631428;0.0028195141344044;0.003006598143761;0.0031510078682844;0.0033956911665448;0.0034482370035788;0.0032756704570939;0.0033873892902029;0.0033438571165559;0.0032389405254706;0.0030270925548699;0.0027837496514124;0.0027003334201896;0.0027166798791356;0.0024308734363944;0.0022873792927683;0.0023148021641032;0.0021338873068098;0.001982789243114;0.0019243337976386;0.0019847124782335;0.0020386269530306;0.0020949997513057;0.0021484040134087;0.0021662430721934;0.0022070854001982;0.0022718197196624;0.0023442810584824;0.0024464692630549;0.0025662236606205;0.0026711194237333;0.0027742476206837;0.0028992572898675;0.0029937332247167;0.0030444206208119;0.003087739171045;0.0031688791643057;0.003252113478019;0.0032477179062459;0.0032383050108035;0.0032435631174838;0.0032166070091336;0.0032358216378503;0.0032150409850807;0.0032292425301233;0.0032151638403493;0.0031306119274187;0.0031689958415053;0.0031387414530634;0.0030219990648287;0.0030250386019016;0.003065999028459;0.0030766101545361;0.003020204412652;0.0029692414491064;0.0029957478296641;0.0030247069717138;0.0030182348810358;0.0031186926718032;0.0032003648905034;0.003155111844255;0.0030688415523499;0.0030298203514926;0.0031483760239853;0.0031714907916539;0.003095530744141;0.0031260090186275;0.0032424955803961;0.0033404218516319;0.0032910434817168;0.0032713098782175;0.0033292984193696;0.0034938080859637;0.0037620939942722;0.0038219178108191;0.0037675816267856;0.0039738660547095;0.0041879310071071;0.0043469202193874;0.004680460992614;0.0049210866684656;0.0050677076703739;0.00528701633459;0.0055605601725336;0.0058169023523116;0.0061049450138178;0.0064146128379559;0.0067593493569624;0.0071400061413862;0.0074964544844989;0.0079831352480341;0.0086048207237245;0.0091416367753993;0.0095156213172668;0.0099186179074608;0.0104449815468255;0.0109018704679075;0.0113189732447967;0.0118703834822613;0.0122512859689994;0.0126892135973179;0.0131648836107663;0.0134422956559664;0.01400604623932;0.0145694916243259;0.0149558540829739;0.0152424764440316;0.0154527923967796;0.0158291512511379;0.0161548496843714;0.01639778383795;0.0166066190983092;0.0167091959819665;0.0168366180526758;0.0170835033907689;0.0173123125682942;0.0174723162397722;0.0175945394728133;0.0176945036222734;0.0177787919176938;0.0178914535090007;0.0180459257040056;0.0181379128883244;0.0181126419431931;0.018153258902978;0.0182643133893673;0.0182266742364518;0.0183413455149438;0.0185279984266272;0.0185414024600228;0.0185041325440619;0.0185970486371769;0.018806540782642;0.018855133380812;0.0188156273831295;0.0188251344135163;0.0189242097778082;0.0189451311606492;0.0188665928092987;0.0188188287316559;0.0188719586857259;0.0187533944562418;0.0185636619407313;0.018535793310583;0.0185680406572106;0.0184535927045863;0.0181288660833787;0.01788844111382;0.0176610380390402;0.017517238155255;0.0174426767689394;0.0172577348728489;0.0170517286464418;0.0168265502326784;0.0165945733627674;0.0163945129789926;0.0163427989124788;0.016250360509416;0.0160821361499162;0.0159304127553266;0.0158370517724415;0.0157188056712165;0.0155040378286207;0.0154227606775789;0.0153192649568402;0.0152458624132791;0.0152146589426309;0.0151032028135443;0.015115720372679;0.0151265063191148;0.0150657360861777;0.0150224553576941;0.0150423885418493;0.0150527372891329;0.0150308618405615;0.0149450391921234;0.014934267751514;0.0150475937130378;0.0150643093847227;0.0150777050395737;0.0150885838207707;0.0150417365836425;0.0150585416733981;0.0150617923825766;0.014956480808931;0.0149531807120507;0.0149826853767296;0.0148725054356302;0.0147612903829593;0.0146669291259125;0.0145553513990476;0.0144699148552893;0.0143409454306179;0.014174087033691;0.0140981773432743;0.013973868798669;0.0138213477983444;0.0137716638216983;0.0136194984391251;0.0134924998825344;0.0134055751022018;0.0132543139425957;0.0131646047021828;0.0131290091269507;0.0130217441334226;0.0130226276627457;0.0130537874652871;0.0130607324647749;0.0130623888366672;0.0129847907857337;0.013017844655283;0.0130160176625304;0.0129858698722918;0.0129346393746098;0.0129052004865693;0.0128620817447337;0.0127185798177388;0.0125409688602637;0.012370019368353;0.0122051433982555;0.0119737457846918;0.0118225325345475;0.0115737189124851;0.0112422933919045;0.0110017092510411;0.0107081963033695;0.0104316091988386;0.0101606665309961;0.0099178678856446;0.0097211561872996;0.0095166361071617;0.0093964048124287;0.0092406957125887;0.0090272232340778;0.0089582795621439;0.0087759583618589;0.008555269115981;0.0085142878946875;0.0083223657779231;0.0080267652056219;0.0078222484687745;0.0075130294449107;0.0072233936320657;0.0069013651352782;0.0065162323937363;0.006175514170813;0.005841257983306;0.0055356444787984;0.0052343572769171;0.0049457693588771;0.0046997608554638;0.0045806940558009;0.0044544891954376;0.0042806673751661;0.0041065719110209;0.0039848148712294;0.0039765678165976;0.0039767409658741;0.0039067395875991;0.003982534698485;0.0040711884887128;0.0041885229003738;0.0044626738593447;0.0048128432170479;0.005246847881932;0.0058155163131407;0.0065542053163956;0.0074492562617121;0.0084942714277568;0.0096794764284534;0.0109857743235478;0.0124543298577173;0.0139462243596037;0.0154080842916361;0.0169404451504002;0.0184312107583664;0.0198340358455048;0.0212038423528756;0.0226269282767899;0.0239848879449012;0.0250930881591004;0.026143528545293 | 0.0531482391304347;0.0529172826086956;0.0526120217391304;0.0524040217391304;0.0521366739130434;0.0518861956521739;0.0517881739130434;0.0515277608695652;0.0512314782608695;0.0510872608695652;0.0508116304347826;0.0503338478260869;0.0501376956521739;0.0499151086956521;0.0497358913043478;0.0495838260869565;0.0493515;0.048916652173913;0.0487864782608695;0.0484782391304347;0.0483977391304347;0.0480175217391304;0.0477487826086956;0.0474431086956521;0.0471209782608695;0.0470305434782608;0.046892152173913;0.0465779347826086;0.0462450434782608;0.0464872391304347;0.0465168260869565;0.0463362173913043;0.0459690869565217;0.0457414782608695;0.0458985869565217;0.0458970652173913;0.0457330869565217;0.0457273695652173;0.0457655434782608;0.0456674565217391;0.0456406086956521;0.0455855217391304;0.0453446739130434;0.0453247608695652;0.0454399130434782;0.0453163695652173;0.0452354565217391;0.0452468695652173;0.0452373260869565;0.045143;0.0449697391304347;0.0448803695652174;0.0448311739130434;0.0447491086956521;0.0445714999999999;0.0443938695652173;0.0443010869565217;0.0442530434782608;0.0441569782608695;0.0440596739130434;0.0439121956521739;0.0437041304347826;0.0434784565217391;0.0432501086956521;0.0429469347826087;0.0428560217391304;0.0429160434782608;0.0426640652173913;0.0423585652173913;0.0422203260869565;0.0420519130434782;0.0419080434782608;0.0418686739130434;0.0417114565217391;0.041561;0.0413625217391304;0.0411140217391304;0.0410961739130434;0.0410150434782608;0.04095;0.0407738695652173;0.0406046086956521;0.0403188695652173;0.0401463695652173;0.0402145652173913;0.040276152173913;0.0399636739130434;0.0398373695652173;0.0400293695652173;0.0400056739130434;0.0398575434782608;0.0396081304347826;0.039543652173913;0.0394133913043478;0.039418652173913;0.039196652173913;0.0391180869565217;0.0394742391304347;0.0395948478260869;0.0395828478260869;0.0394708913043478;0.0395994347826086;0.0398390217391304;0.0398238913043478;0.0397570869565217;0.039816652173913;0.0400404782608695;0.040425652173913;0.0407696956521739;0.0410407173913043;0.0414739782608695;0.0421050217391304;0.0424824782608695;0.042970304347826;0.0436884565217391;0.0443489565217391;0.0452874565217391;0.0461906086956521;0.0472720869565217;0.0486332391304347;0.0497703260869565;0.0508224782608695;0.0523619565217391;0.053886;0.0552008260869565;0.0566290217391304;0.0579762173913043;0.0593514565217391;0.0605698260869565;0.0615620652173913;0.0627174130434782;0.063825304347826;0.0647825869565217;0.0654995217391304;0.0661454347826086;0.066741152173913;0.067062;0.0673771086956521;0.0676645217391304;0.0681565652173913;0.0685623260869565;0.0687149347826086;0.0690248478260869;0.069349304347826;0.069537652173913;0.0696715652173913;0.0697514130434782;0.069845304347826;0.0699925217391304;0.0701662173913043;0.0702849782608695;0.0703698913043478;0.0703894782608695;0.0701177391304347;0.0698059347826086;0.0694854130434782;0.068969652173913;0.0684964130434782;0.0678871956521739;0.0670666739130434;0.0662883695652174;0.0654031956521739;0.064423652173913;0.063485152173913;0.0625221086956521;0.0612935869565217;0.0602108913043478;0.059155;0.0579312826086956;0.0568353695652173;0.0556606304347826;0.054699304347826;0.053755804347826;0.0527616086956521;0.0519294782608695;0.0511770434782608;0.0504737391304347;0.0497419347826086;0.0489587608695652;0.0483451739130434;0.0478803695652173;0.0473668260869565;0.0469253695652173;0.0465617173913043;0.0461872173913043;0.0457830434782608;0.045377652173913;0.0449570434782608;0.0446534782608695;0.0444320434782608;0.0442545217391304;0.0440551086956521;0.0439253478260869;0.043829652173913;0.0436912391304347;0.0434339130434782;0.0431343913043478;0.042994152173913;0.0429346086956521;0.0428803260869565;0.0425485217391304;0.0423233913043478;0.0422796086956521;0.0420934130434782;0.0419652391304347;0.0418122826086956;0.0415281304347826;0.0412489565217391;0.0409543913043478;0.0406413478260869;0.0403431304347826;0.0401025869565217;0.0398423913043478;0.0395510434782608;0.0392618695652173;0.0391100652173913;0.0389767826086956;0.0387402826086956;0.0385045869565217;0.0382876304347826;0.0381584782608695;0.0380500434782608;0.0379705217391304;0.0379399347826086;0.0378287391304347;0.0377890434782608;0.0376607391304347;0.0376014782608695;0.0376243913043478;0.0376283695652173;0.0377264782608695;0.037658152173913;0.0374881739130434;0.03743;0.0374353695652173;0.037152;0.0369370434782608;0.0369195869565217;0.0366454782608695;0.0364494782608695;0.0363597391304347;0.0361902826086956;0.0360701304347826;0.0358908695652173;0.0356595;0.0355931739130434;0.0355684130434782;0.035558652173913;0.0355040652173913;0.035451152173913;0.0355467391304347;0.0357459130434782;0.0358303913043478;0.0358590434782608;0.0359411956521739;0.0360240652173913;0.0361511739130434;0.0363077173913043;0.0365349565217391;0.0366848695652173;0.0369564347826086;0.037341304347826;0.0376800217391304;0.0381600869565217;0.038659652173913;0.0391892173913043;0.0399512826086956;0.0408032391304347;0.0416703913043478;0.0426130869565217;0.043616;0.0448973478260869;0.0462742826086956;0.0474573695652173;0.0489416304347826;0.0506841739130434;0.0524264130434782;0.0541835217391304;0.0560045217391304;0.0578129999999999;0.0594742173913043;0.0609260217391304;0.0621172826086956;0.0628092608695652;0.0629464782608695;0.0628012826086956;0.0623780652173913;0.0617339130434782;0.0608564782608695;0.0600795869565217;0.0596476086956521;0.0593281304347826;0.059364804347826;0.0600088478260869;0.0613159130434782;0.0632608260869565;0.0656648260869565;0.0686879565217391;0.0724028478260869;0.0767296086956521;0.0816612826086956 | 0.0092799895574289;0.0092647697163035;0.0091304904395209;0.0090241953571474;0.0089600573660225;0.0088961948959954;0.0088126711458352;0.0086120323764287;0.0086612323237622;0.0086015941453631;0.0084971339988092;0.0084038714411008;0.008032534319516;0.0080167501595881;0.0080162724677253;0.0079078390791932;0.0078587870134151;0.0078754710200368;0.0080046782425144;0.0078034043459243;0.0075997007614621;0.0077645563248481;0.0077010004628923;0.0073660910430559;0.0076454898992488;0.0076825112118557;0.0077613946197184;0.0077396266415898;0.0074901669049984;0.0076344921571183;0.0073255539079288;0.0072589567904089;0.0074310352137388;0.007395820254228;0.0073826975183753;0.0075134557203938;0.007428657270107;0.0071776396440881;0.0073067719387383;0.0075810068070922;0.007503091385047;0.0074375154386069;0.0074378300122619;0.0075143802145095;0.0075137055832838;0.0074566726578986;0.007454106995346;0.0074817576176507;0.007577937121977;0.0074960933973785;0.0074250858354478;0.0074838106732947;0.0074896131848027;0.0074656036571532;0.0075120019990235;0.0075884556490872;0.0075403332458809;0.007515791665129;0.0076085820652708;0.0075372034868653;0.0074639067536737;0.0074971477853875;0.0075284889547977;0.0074360530965418;0.0073622258783971;0.0073969322274369;0.0073136776307789;0.0071171888158244;0.0071345359972216;0.0073038144799803;0.0071803335478887;0.0070811831621449;0.0071277703512524;0.0070034570120969;0.0068592033486242;0.0069257287807104;0.0069177011547322;0.0069658609368336;0.0068450823839097;0.006720713679034;0.0069025641696359;0.0070618324989678;0.0069026888854471;0.0069984572247784;0.0072146088849166;0.0071196148022125;0.0070441610558102;0.0070126228073499;0.006860641386792;0.0070294174282221;0.0074500560138282;0.0073514327148105;0.0073505367218013;0.0073567119390791;0.007336613388319;0.0073908355510723;0.0075566287539883;0.0077203286809271;0.0075881243941288;0.0076802819565354;0.0078250310336005;0.007789525025178;0.0079471695771768;0.0080974961321475;0.0080101500327912;0.0078379720540949;0.0078559465650455;0.0082053618789921;0.008429281711509;0.008266642023251;0.0084889678197034;0.0089167745725287;0.0089371734227554;0.0090154255384117;0.0092653575375194;0.0094479252489199;0.0095411594513374;0.0095001899805056;0.0097331423333453;0.0099941902527524;0.0102951056010003;0.0104919158482225;0.0105731968716635;0.0108571816498471;0.011127865002984;0.0114334390130959;0.0116426133089956;0.0118006600487835;0.0119930691379171;0.0121515719484301;0.0123118021292598;0.0124807376542495;0.0127053876683626;0.0129346654361046;0.0129798526505113;0.0129721666518355;0.0129564640323748;0.0132024490997832;0.0134650990502428;0.0132256756007264;0.0131356682087857;0.0133008886326393;0.0133619561042492;0.0134427542083203;0.0135139020077965;0.0134790906858687;0.0133463886111163;0.0133078849005969;0.0135202131093314;0.0136715852936146;0.0136521756141472;0.0135296974298569;0.0136101201231357;0.0136667208071037;0.0135500118776531;0.0134413148159381;0.0134006165815315;0.0133446449793767;0.0132521096695659;0.0131276010028986;0.0131170876516239;0.0131318837839978;0.0130057793447842;0.0127540825167079;0.0125896652946918;0.012484925061985;0.0123397402227802;0.0121641170917671;0.0119710928186992;0.0118536916750459;0.0116891663144577;0.0115067386553745;0.0113157557544426;0.0112967419402985;0.0112135844536667;0.0110331374886073;0.0108358308699216;0.0106275639508301;0.0105248244708187;0.0104124261305729;0.0104268964347204;0.0103459296951975;0.0101159838064074;0.0100981601881245;0.0099866364795116;0.009902343439715;0.0099317186880494;0.0098897492338875;0.009905306191328;0.00980758950554;0.0096715110682851;0.0096477872240869;0.0096349760565173;0.0094659715219361;0.0094274375832455;0.0095583570504235;0.009505931349492;0.0093912529633043;0.0092436994962412;0.0093128235438008;0.0094513229003237;0.0093849018025485;0.0092421105032665;0.0091158187505166;0.0091419460393282;0.0090852764910242;0.0089245765404893;0.0088901036263339;0.008838674326135;0.0087421546879153;0.0087517979806277;0.008670610278601;0.0083925223078596;0.0082871493314958;0.0084208969372064;0.0083890665734293;0.0082693789204189;0.008227874399903;0.0081450187028666;0.008104630954265;0.0080602595925638;0.0080563893234749;0.0080105374593972;0.0080073003035484;0.0079898446638628;0.0078790405647064;0.0078612224026399;0.0077353204996852;0.0077366664870839;0.0077093658432345;0.0076823489224444;0.007700487470767;0.0076008507953732;0.0075505278432114;0.0075043847756086;0.0075143037291111;0.0073998474637627;0.0072749701567195;0.007336607716677;0.007327253008807;0.0071278858091451;0.0071292666341342;0.0072536805634065;0.0070887267893268;0.007033772465754;0.0069946209659974;0.0067969734100344;0.0067688646946224;0.0068451795249639;0.0068686412370275;0.0067855452394852;0.0067056957376251;0.0067679111219481;0.0068012131890209;0.0067778392873624;0.0066753884827515;0.0066080664285884;0.0065695748810982;0.0065415987816656;0.0066295130962778;0.0067060498379437;0.0066502925177754;0.0066461581032089;0.0066688698320416;0.0066101904938675;0.0066699618819935;0.0066412281081908;0.0067126569509804;0.0068672974321239;0.0069008783879737;0.0069346367300513;0.0071396708396501;0.0074397768713944;0.0076072010369085;0.0077977598901755;0.0080384124035211;0.008154695834851;0.0084526489279702;0.0087191363046758;0.0089705988775678;0.0093399089715122;0.0095851298663644;0.0096958052892602;0.0098293807139271;0.0098298948355155;0.0096984565889241;0.0095206193832174;0.0094677503366277;0.0093719044447614;0.0091810294861526;0.0091278708810574;0.0091938759632188;0.0092632741646654;0.00950647997004;0.0099561915070775;0.0104256966371116;0.0110127731340664;0.0116905074064511;0.0124310500726874;0.013152426061763;0.0139753626081568 | 0 | 0 | 0 | 0.06 | 25 | 0.368
20231107 | Low | 22E6 | I8 |  | 1 | 9 | 0.66667 | 7.7544 |  | 2.6637 | 297.1115 | 298.34 | 7.3722 | [29 empty] | 0.0020239772727272;0.0019909318181818;0.00190325;0.001739909090909;0.0016033863636363;0.0015806136363636;0.001645909090909;0.00149425;0.0012335227272727;0.0011926818181818;0.0012802045454545;0.0012761818181818;0.0009210909090909;0.0009220681818181;0.0009344318181818;0.0010948863636363;0.0010780909090909;0.0008241818181818;0.0004486363636363;0.0006642727272727;0.001141159090909;0.0006863636363636;0.0006806363636363;0.0010754999999999;0.0009771818181818;0.0008458636363636;0.0003410681818181;0.0001698863636363;0.0002642727272727;0.0005453181818181;0.0004501363636363;0.0002902272727272;0.0001484545454545;0.0002002727272727;0.0003548409090909;0.0005425681818181;0.0005508863636363;0.0003840681818181;0.000487659090909;0.00053975;0.000566;0.0006045;0.0006415454545454;0.0008094545454545;0.0008413636363636;0.0009553409090909;0.0010789999999999;0.0010978409090909;0.0012016136363636;0.0014058863636363;0.0015138636363636;0.0016473409090909;0.0017307272727272;0.0018540909090909;0.001955659090909;0.0019508863636363;0.0020342272727272;0.00213425;0.0021428409090909;0.0021234772727272;0.002223659090909;0.0022485909090909;0.0021374772727272;0.002158159090909;0.0021627954545454;0.0021278409090909;0.00208875;0.0020609545454545;0.0019800681818181;0.0019927499999999;0.0018905454545454;0.0018835681818181;0.0022320909090909;0.0022894318181818;0.002239409090909;0.0023456818181818;0.0022584772727272;0.0022697954545454;0.0023540909090909;0.0023867272727272;0.002426;0.00250025;0.0025790227272727;0.0027977272727272;0.0030658409090909;0.0030222954545454;0.00313925;0.0031367045454545;0.0031853181818181;0.00326175;0.0032279772727272;0.0033572954545454;0.0036140227272727;0.0040007727272727;0.004221659090909;0.0045721136363636;0.0049316136363636;0.0054432727272727;0.0058809545454545;0.0062613636363636;0.0069565909090909;0.0076334318181818;0.0087475909090909;0.0097196136363636;0.0107429545454545;0.0122304318181818;0.01365275;0.0149527045454545;0.0165219545454545;0.0183352727272727;0.0203438409090909;0.0224453181818181;0.0248033409090909;0.0275298636363636;0.0302110909090909;0.0332065227272727;0.0364054318181818;0.039571909090909;0.0432337272727272;0.0471407045454545;0.0507996818181818;0.0544211818181818;0.0581708409090909;0.0619962727272727;0.0656378409090909;0.0693401818181818;0.0729801363636363;0.0762657727272727;0.0792249545454545;0.0820645;0.0848201818181818;0.0873550227272727;0.0893554318181818;0.0912828181818181;0.09323175;0.0946813863636363;0.0958591136363636;0.0971947272727272;0.0982367045454545;0.0990420681818181;0.0999021363636363;0.1006515454545454;0.1011528409090909;0.1016936136363636;0.1023573863636363;0.103072409090909;0.1036537954545454;0.10418925;0.1047819318181818;0.1053330909090909;0.1057821136363636;0.1060724545454545;0.1062483636363636;0.1063812045454545;0.1062323863636363;0.1059973863636363;0.1054335909090909;0.1046242727272727;0.1038022954545454;0.1026326363636363;0.1014351818181818;0.1001312272727272;0.0984803636363636;0.096768159090909;0.0949699545454545;0.0930172727272727;0.0908312727272727;0.0885275227272727;0.0862263863636363;0.083866;0.0814971136363636;0.0791991818181818;0.0768933181818181;0.0747087727272727;0.0727756363636363;0.070908909090909;0.0690315;0.0671938863636363;0.0654846363636363;0.0640080454545454;0.0625401363636363;0.0611250681818181;0.0598804545454545;0.0587968636363636;0.0577381136363636;0.0566151363636363;0.0557304772727272;0.0549174318181818;0.053925659090909;0.0529921363636363;0.0522519318181818;0.0517122045454545;0.0511906363636363;0.0506807045454545;0.0501819772727272;0.0498130227272727;0.0494489545454545;0.0489798863636363;0.0486443863636363;0.0483007727272727;0.0477925227272727;0.0474494772727272;0.0471051818181818;0.0465563181818181;0.0459849545454545;0.0453487727272727;0.0445648863636363;0.0436348181818181;0.0427483181818181;0.04182575;0.0409958636363636;0.0400004772727272;0.0389280681818181;0.0379636363636363;0.037025159090909;0.0361980454545454;0.0352032954545454;0.0343930681818181;0.0337228863636363;0.0329457954545454;0.0323476136363636;0.0319202954545454;0.0314309545454545;0.0310111136363636;0.0307628409090909;0.0305775681818181;0.0304572727272727;0.0303591818181818;0.0302478409090909;0.0300689545454545;0.0299112954545454;0.0297838181818181;0.0294684545454545;0.0291300681818181;0.0287191818181818;0.0281732499999999;0.027358909090909;0.0262788636363636;0.0252236363636363;0.024209659090909;0.0231455454545454;0.0219222272727272;0.020577909090909;0.0193562045454545;0.018307909090909;0.0172379772727272;0.0162812727272727;0.0153990909090909;0.0145046136363636;0.013737909090909;0.0131794772727272;0.0126187727272727;0.012167;0.0117805454545454;0.0114455454545454;0.0110761363636363;0.0106386818181818;0.010149159090909;0.0095087954545454;0.0088368409090909;0.0081808636363636;0.0075784545454545;0.0068559772727272;0.0062106818181818;0.0056903181818181;0.0051751136363636;0.0047683181818181;0.0044887045454545;0.0041263409090909;0.003756409090909;0.0034491818181818;0.0033373863636363;0.0032712954545454;0.0030730909090909;0.0028430227272727;0.0027955227272727;0.0027719318181818;0.0028087954545454;0.0028977727272727;0.0030175681818181;0.0031776136363636;0.0035519772727272;0.0040020681818181;0.0043967272727272;0.0051783636363636;0.0063252727272727;0.0078265;0.0099015909090909;0.0124470454545454;0.0159089545454545;0.020233909090909;0.0252249545454545;0.0313317045454545;0.0383495681818181;0.0462674999999999;0.0550127727272727;0.0644020454545454;0.0742761136363636;0.084749659090909;0.0955064772727272;0.1065564318181818 | 0.0015735777556129;0.0016076323540974;0.00164314324596;0.0016395031552865;0.0016246860478961;0.0015723736939093;0.0015330970147579;0.001590714365265;0.0016908430054972;0.0017236422195621;0.0016558269848325;0.001522435216825;0.0015059183834424;0.0018166742217032;0.0019489775422922;0.001792822060405;0.0016588695060356;0.0017744581390113;0.0019742418632125;0.0024329255751302;0.0026247756399639;0.0026241298366462;0.0026449187536729;0.002934288190694;0.0032162725303414;0.0033714066596442;0.0034186566272116;0.0033882323937753;0.0030928580472815;0.0027364346585643;0.0027926994825038;0.0025233812021436;0.0022139620325576;0.0019762493647809;0.0018029926407153;0.0017170574396499;0.0014830875276575;0.0014227946851789;0.0012427549468106;0.0011656237600529;0.0012086284173238;0.0012477861791337;0.0011870546793805;0.0010410474254671;0.0010443651480051;0.0011744071427286;0.0012569165112604;0.0013120995591689;0.0013272843619526;0.00136764460935;0.0014146367039732;0.0014933175014537;0.0016110624309592;0.001675675869448;0.0017093588753679;0.001760259642792;0.0017902582620449;0.0018160722263707;0.0018583519823705;0.0018465947099261;0.0018546777936578;0.0018785511651044;0.0018719823777822;0.0018616285311669;0.0018486064591765;0.0018360521847878;0.0018969467281752;0.0019459127583224;0.0020254582874778;0.0020246336806192;0.0019328351444342;0.0019582817384983;0.0020482789919228;0.0020772060662714;0.0020827864421578;0.0021126796582223;0.0021729160611431;0.0022406856257554;0.0022556195850527;0.0023113749594039;0.0023102924711658;0.0024515041241919;0.002609547456879;0.0026502699938249;0.0026186037637977;0.002636068562996;0.0026855589442466;0.0026636966321046;0.0026064593445919;0.0028331127439209;0.0030167060080502;0.0031638853474915;0.003266410400799;0.0033185031219514;0.0034930806017583;0.0038302955026928;0.0041557132442195;0.0043422184040045;0.0046061989170032;0.0048568001050117;0.0051264003750679;0.0053867971430488;0.005263322711775;0.005642775266455;0.0063474283346093;0.0066356831035739;0.0072258877948954;0.0077726389448172;0.0080548709110223;0.0084620124863556;0.0090181512361618;0.0094739486445548;0.0099427412226514;0.0105892188186983;0.0111591525014081;0.0116935831787186;0.0122097618006168;0.0128238409509682;0.0134623190603264;0.0140152692273579;0.0145381543945141;0.0150110497522274;0.0157063155508669;0.0163638087656645;0.0167185118119604;0.0170987798711619;0.0175838855345626;0.0180285586183178;0.0183272543484116;0.0187207233853226;0.0191185881913725;0.0193141958823262;0.0195417998176094;0.0198042642792049;0.0198713175171219;0.0199365216651016;0.0200226743680071;0.0201651068552098;0.0203084015018868;0.0204533744499677;0.0204497340752493;0.0204703303803726;0.0206122618901933;0.0207704285600509;0.02087301801672;0.0208946546233421;0.0208044283630992;0.020899263674717;0.0210989846822815;0.0211053274193961;0.0211375065978187;0.021292715373447;0.0212900381138209;0.0212705274123386;0.021315051091501;0.0212212501573917;0.0211218675842681;0.0210969258703656;0.0210469160339129;0.0209680469608656;0.0208512531353636;0.0207680272376192;0.0206087443137682;0.020375205683588;0.0202620045347277;0.0200530786841967;0.0197868293608766;0.0194583579644812;0.0192215002853404;0.0190489587031527;0.0188349087097088;0.0185884503617137;0.0183218878213536;0.0180728720589388;0.0178056632447551;0.0176788671764541;0.0174847621107571;0.0172807401491679;0.017119320998395;0.0168446294594387;0.0166429699280952;0.0165184509738848;0.01643791486445;0.016236886792891;0.01605828972795;0.0160342388896907;0.0158600010667301;0.0157049021089294;0.0155991380560074;0.0154972189802076;0.0154721705417925;0.0154494513736859;0.0154084892021443;0.0153443131145446;0.0152723307468549;0.0152389715142927;0.0151298271865728;0.0150302776796146;0.0150365254896448;0.0150698608562327;0.015153832157114;0.0150843470316604;0.0149142013238712;0.0148653318907445;0.0147213801614641;0.0146368976917982;0.0145324722415665;0.0143753269459648;0.0142891172246292;0.0141432584303996;0.0140143409515593;0.0138012020145342;0.0135917645694561;0.0134624187624089;0.0133275517770313;0.0131859919381605;0.0130050663018428;0.0128633092750998;0.0128455495418957;0.0127081735144538;0.0125263058646471;0.0124623801929433;0.0123580853506022;0.0122265933516571;0.0121527147659855;0.0121247585991749;0.0121977541954354;0.0122212942873983;0.0121160877501547;0.0120462879623685;0.0120571635554843;0.0120514098862018;0.0119594338989741;0.0118234443401663;0.0117862115780059;0.0117406144863649;0.0115084673576361;0.0112445364957488;0.010982748105903;0.0107380678200961;0.0104871242282754;0.0101710689380465;0.0099018039648836;0.0096129304453889;0.0093396442958465;0.0091097523094212;0.0087973798698847;0.0084886152206138;0.0082884085133673;0.0080233548681571;0.0078297786433667;0.0077186988807869;0.0075095030956905;0.0073658880594849;0.0072525725201942;0.007141698015116;0.0070395345042084;0.0068319855568143;0.006552366984283;0.0062823769866196;0.0060358719205627;0.0057873615045141;0.0054808572767262;0.0051612295171755;0.0048650766038698;0.0045720503528118;0.0043179273385569;0.0040875534877635;0.0038136969425283;0.0035326169844727;0.0033790122629475;0.0033197502022578;0.0032003888977314;0.0030576988065444;0.0030209609243497;0.0030052213824626;0.0029086095567096;0.0028633100911564;0.002916378734645;0.003051126009439;0.0032379490294041;0.0033729994966087;0.0035751235229772;0.00395262006342;0.0043793689897534;0.0049404095036165;0.0056910538955329;0.0065944729229164;0.0076739121582045;0.0089036614259855;0.0102277187545305;0.0115969761575113;0.0130470027861334;0.0146702356243624;0.0161919141900991;0.0176061970483487;0.0190738671716463;0.0204256195228875;0.0217594517543186;0.0230882570227444;0.0243069923927517 | 0.0904337272727272;0.0899340454545454;0.0895261136363636;0.089098909090909;0.088491659090909;0.0878989772727272;0.0874723863636363;0.08705375;0.0866951818181818;0.0860840454545454;0.0852899318181818;0.0848451818181818;0.0844931363636363;0.083931159090909;0.0834486136363636;0.0832464772727272;0.08290575;0.0821787954545454;0.0820008409090909;0.08174525;0.0813770681818181;0.0812735227272727;0.0809801363636363;0.0804161818181818;0.0798091818181818;0.0793055909090909;0.0790535681818181;0.0786875227272727;0.0781395227272727;0.0778320681818181;0.0774829545454545;0.0770742272727272;0.0769915;0.0765410454545454;0.0763063863636363;0.0763079318181818;0.07618525;0.076136909090909;0.0762873409090909;0.0762679318181818;0.0762041818181818;0.0763020681818181;0.0765185;0.0765755681818181;0.0767929318181818;0.0771533863636363;0.0774958409090909;0.0777537727272727;0.078035659090909;0.0782848636363636;0.0785430454545454;0.0786923636363636;0.0787886590909091;0.0789766818181818;0.0791164318181818;0.0791385227272727;0.0790710681818181;0.0789697272727272;0.0788159318181818;0.0787101363636363;0.0785422045454545;0.0781923181818181;0.0777844318181818;0.077485;0.0773306136363636;0.0772165454545454;0.0770295227272727;0.0766810454545454;0.0764043409090909;0.0762442045454545;0.0761128409090909;0.0759260227272727;0.0759041818181818;0.0758542727272727;0.0758018863636363;0.07590225;0.0758717954545454;0.0758414090909091;0.0759185454545454;0.0760259545454545;0.0761456818181818;0.0762431136363636;0.0761558181818181;0.0761294318181818;0.0762584090909091;0.0762265681818181;0.0761837727272727;0.0763065454545454;0.0764379318181818;0.076776159090909;0.076965909090909;0.0774348181818181;0.0778727727272727;0.0781407045454545;0.0786698181818181;0.0791000909090909;0.0796537272727272;0.0803211136363636;0.080940909090909;0.0815796136363636;0.0821296363636363;0.0830790454545454;0.0839235681818181;0.0850019545454545;0.0863183181818181;0.0875682954545454;0.0888118409090909;0.0899782954545454;0.0913370681818181;0.0929739772727272;0.0946967272727272;0.0962064318181818;0.0977559772727272;0.0996358636363636;0.1016223409090909;0.103450659090909;0.1054302954545454;0.1076270454545454;0.1097583181818181;0.1120020909090909;0.1142094999999999;0.1162320227272727;0.1183454318181818;0.1204314545454545;0.1225237272727272;0.124533;0.1264605681818181;0.1281486363636363;0.1293840454545454;0.130566409090909;0.1318323636363636;0.1331489090909091;0.1343612045454545;0.1351491818181818;0.1359878863636363;0.1367190909090909;0.1369611363636363;0.1371558181818181;0.1376225227272727;0.1381500681818182;0.1385423636363636;0.1387108181818181;0.1386724772727272;0.1388561818181818;0.139234159090909;0.1395677727272727;0.1396770454545454;0.1398420909090909;0.1400663636363636;0.1402444318181818;0.1402071818181818;0.1401118181818182;0.1401568863636363;0.1398845909090909;0.1396590909090909;0.1393154545454545;0.1388620454545454;0.1384175909090909;0.137835659090909;0.1369895454545454;0.1361144772727272;0.1353875454545454;0.1341867272727272;0.1329898409090909;0.1318862045454545;0.1306144545454545;0.1292817045454545;0.127905159090909;0.12648325;0.12505225;0.1235212045454545;0.1221698409090909;0.1209823636363636;0.1197245454545454;0.1186800454545454;0.1176181590909091;0.1164683863636363;0.1155517727272727;0.1146526363636363;0.1136969318181818;0.1128198409090909;0.1120298636363636;0.1113692272727272;0.1107766363636363;0.1099500454545454;0.1091760454545454;0.1086794318181818;0.1080344772727272;0.1074631818181818;0.1070405681818181;0.1066907272727272;0.1063772954545454;0.1060660454545454;0.1057796136363636;0.1054978863636363;0.1052317045454545;0.1049511818181818;0.1044297045454545;0.1041895454545454;0.1041409318181818;0.103704;0.1033766818181818;0.1033090909090909;0.102996;0.1025856363636363;0.1021887954545454;0.1016564090909091;0.1012002727272727;0.1006001363636363;0.0999008636363636;0.0992384772727272;0.0987418181818181;0.0981270909090909;0.0975475909090909;0.0970245454545454;0.0964204772727272;0.0958393636363636;0.0952788636363636;0.09488175;0.0943833409090909;0.0938976136363636;0.0936867272727272;0.0934757954545454;0.0933026590909091;0.0930898409090909;0.0929114772727272;0.0927837045454545;0.0926583863636363;0.0926689090909091;0.0925992954545454;0.0925613181818181;0.0923685681818181;0.0919792727272727;0.0917227272727272;0.091364;0.0907927499999999;0.0902471136363636;0.0896574318181818;0.0887938409090909;0.0878826136363636;0.0869958636363636;0.0861671136363636;0.0854379772727272;0.0845956136363636;0.0836983181818181;0.082939409090909;0.0823373181818181;0.0816775454545454;0.0810755227272727;0.0806489545454545;0.0804365;0.0802145681818181;0.0799364318181818;0.0797871136363636;0.0797098863636363;0.0794439545454545;0.0791954772727272;0.0790192272727272;0.0787050681818181;0.0783662954545454;0.0781732954545454;0.0778245227272727;0.0775631818181818;0.0774827045454545;0.0773467045454545;0.077376659090909;0.0776366590909091;0.0781002272727272;0.0787041136363636;0.0794412045454545;0.0802693863636363;0.0813003181818181;0.0827062272727272;0.0842461136363636;0.0857992045454545;0.0876318409090909;0.0897555681818181;0.091968909090909;0.0941558863636363;0.0965394545454545;0.0989091136363636;0.1010909318181818;0.10322825;0.1052033181818181;0.1068441136363636;0.1083244772727272;0.1098553636363636;0.1113370454545454;0.1129179318181818;0.1147275227272727;0.117016909090909;0.1196945909090909;0.1226434318181818;0.12618175;0.1301733181818181;0.1343650681818181;0.1389489318181818;0.1438338409090909;0.1489862045454545;0.1542756818181818;0.1595517954545454 | 0.013338423300992;0.0132130849732193;0.0131017577894278;0.0129113372964321;0.0126887808437092;0.012646737236157;0.0125269459969316;0.0123448758414452;0.0123425018029924;0.0122775524622378;0.0121585946984737;0.0118904579962893;0.0117030677981437;0.0116574900265146;0.0119715148255909;0.011904009968286;0.0114133205349591;0.011434333707273;0.0114724468060779;0.0113012578269381;0.0111258587134442;0.0112513383999491;0.0116164164261455;0.011455015790337;0.0112419350342817;0.010813284476864;0.0109213225973007;0.0110064814107862;0.0107808591397053;0.0108171610736328;0.0108875977104622;0.0105170392461607;0.0103861461986853;0.0104119122809752;0.0104518477841511;0.0105782225556614;0.0107387042029894;0.0108489839558948;0.0107683762416196;0.010755447507578;0.0108458304479513;0.0110260362976503;0.0111119074043474;0.0110616633477293;0.0109880644049503;0.0110620933050264;0.0110963734028299;0.0111945847765443;0.0112701129334288;0.0113062535250042;0.0113713733599292;0.0114864336280936;0.0115139882932006;0.0115552478660236;0.0116707217536473;0.0117185058665197;0.0117061224358715;0.0116948366550801;0.0117455121313547;0.0118162013031594;0.011692478750431;0.0116631604511967;0.0116228928840991;0.0115294331593857;0.0115275328593761;0.0115557030608459;0.011502397035297;0.0113131940731793;0.0112684263277679;0.0113343695315671;0.0113505965603763;0.0112127607153607;0.0109933114110411;0.0110584464137907;0.0109475549913719;0.0108930730541915;0.0109217444845178;0.0109982950059568;0.011179140141362;0.0111116100417003;0.0109851331517429;0.0110873383603558;0.0110959936521685;0.0111510266737625;0.0112927850136109;0.0112200549316686;0.0113428009786017;0.0116415098566325;0.0117728952464385;0.0116466443514224;0.0117920106000437;0.0119633452334819;0.0123507653258084;0.0125919363761644;0.0128042882937849;0.0133302701342474;0.0136599040266362;0.0138674584469355;0.0138531322691282;0.0141668466190017;0.0143769350391697;0.0146909377951242;0.0150878676462753;0.0153339436119858;0.0155189291373736;0.0154857129362272;0.0155806145532781;0.0160975625579161;0.0164368113418712;0.0167738069627239;0.0168600332965596;0.0169990039002258;0.0175730849848053;0.0178290346431475;0.017716863720489;0.017997401177952;0.0183947231432095;0.0183373146546072;0.0186723971826749;0.0192069413431442;0.0191743829111462;0.019431460282758;0.0195487884872905;0.0194598805171581;0.0199314412801805;0.0202579251480087;0.0203018274196348;0.0203975356891531;0.0206415182817211;0.0207943433277755;0.0208905099674924;0.0212151843546278;0.0213244010135125;0.0213410670068164;0.0212685430911321;0.021134141398285;0.0212841200937933;0.0214830039217297;0.0214541335709121;0.0214372471672909;0.0213531226408658;0.0211738639147995;0.0212909499689625;0.0213524439408055;0.021330958397055;0.021577325589031;0.0215979355311378;0.0213182470938474;0.0212686552751585;0.0213238642789232;0.0212667951120582;0.0212526002220606;0.0212984975637991;0.0211848425501645;0.0211786778929627;0.0212952128067849;0.0212966127811765;0.0212346486692815;0.0211457971281151;0.0211024297867535;0.0210447347350647;0.0209225910946556;0.0208983328681518;0.020750383048236;0.0205670942160547;0.0204220997308428;0.0203706152338043;0.0203209837256652;0.020126914551283;0.0201947953323979;0.020110793208345;0.0198306901132928;0.0197026198813831;0.019553261565148;0.0194231349072643;0.0194325829243988;0.0193345641746587;0.0192427222254238;0.0192177746770824;0.0190537431522397;0.0190261077701425;0.0190303984701965;0.0188662313633147;0.0188192876160688;0.0186551424632316;0.0184954576245647;0.0186495319704322;0.0184825588904514;0.0183082596308431;0.0183305930915577;0.0182868881294432;0.0181989528328693;0.0181486412957446;0.0181295533279368;0.0180276656129378;0.0178838665042891;0.0177815952723958;0.0177775423819839;0.0177442337773915;0.0178215488330615;0.0176459676967144;0.0172397932699156;0.0172031993952695;0.0172517299422405;0.0171963349720033;0.0171974445459398;0.016975407795654;0.0167324956274875;0.0167553099068323;0.0166521444831573;0.0164855686325648;0.0164222084559545;0.0162521516283131;0.0161426390688704;0.0159990243023064;0.0158765854707104;0.0159224788301712;0.0157687240795586;0.0155268521108088;0.0153553576029227;0.0153536933610123;0.015307085327593;0.0150512537182811;0.0148998940841298;0.0149424678901619;0.014973384406368;0.0148049112900424;0.0147707416091562;0.0148010684715165;0.0146187677296662;0.0144723440311813;0.0144382579787299;0.0143023732107218;0.014147902076976;0.0141338550099348;0.0140881969006963;0.0139587247621975;0.0138865702052382;0.0136679861192312;0.013385280013257;0.0132676895617343;0.0131933284112911;0.0133062423355541;0.0131239999844345;0.0129616210940135;0.0128766428571508;0.0124878265462767;0.0123882839877311;0.0124801378989262;0.0124772668760253;0.0122663394257201;0.0121877241201054;0.0121353484257291;0.0119753674162519;0.0121117670118598;0.0121509874992606;0.011981495357403;0.0118711580866922;0.0117249966358853;0.0116137986866456;0.0114814840313366;0.0113572087495505;0.0113793118712797;0.0114121204775623;0.0113668058645267;0.0112705979762186;0.0111164408871435;0.0111628682420337;0.0111400999415497;0.0110807065713328;0.0111248834437916;0.0111847662839524;0.0113638984587026;0.0113449311132122;0.011497112012658;0.0115791447106388;0.0115927731385443;0.011879680852377;0.0120241870067307;0.0121570195770956;0.012459488767025;0.0127436077207135;0.0128766787465051;0.0131476517998422;0.0133565952199843;0.0133875259320334;0.0135910316840476;0.0137613527085813;0.0138009054613595;0.0141065900425077;0.0143505453697811;0.014542349314887;0.014856946962339;0.015208193345793;0.0156254996553006;0.0161401344284158;0.0164250823910683;0.0168495051116935;0.0172426444399567;0.0175279546449647;0.0180152665047247 | 0.0026496739130434;0.0026117826086956;0.0025628260869565;0.0023787391304347;0.002249804347826;0.0022057173913043;0.0022673260869565;0.0022363478260869;0.0020670217391304;0.0019739782608695;0.0020018913043478;0.0018613913043478;0.0015505;0.001539;0.0015656086956521;0.0016574782608695;0.0016263695652173;0.0015247826086956;0.0011886739130434;0.0014071956521739;0.001735152173913;0.0013820434782608;0.0015122391304347;0.001815652173913;0.0013015217391304;0.0012741086956521;0.0011644130434782;0.0009783695652173;0.000918304347826;0.0011656739130434;0.0013194782608695;0.0012556739130434;0.0008678913043478;0.0007552608695652;0.0009095652173913;0.0011740869565217;0.0010736304347826;0.0009861304347826;0.0011395434782608;0.0011083913043478;0.0011045434782608;0.0012326739130434;0.0013228695652173;0.0014514130434782;0.0015112391304347;0.0016366956521739;0.0017780869565217;0.0018214782608695;0.0019443478260869;0.0021510434782608;0.002261304347826;0.0024204782608695;0.0025348478260869;0.002686804347826;0.0027864782608695;0.0027713260869565;0.0028582826086956;0.0029608478260869;0.0030053478260869;0.0029712391304347;0.0030294347826086;0.0030741956521739;0.0029963260869565;0.0030012826086956;0.0029895434782608;0.0028920652173913;0.0029226086956521;0.0029100434782608;0.0028920869565217;0.002924652173913;0.0027009565217391;0.002645152173913;0.0029681956521739;0.0029871956521739;0.0029050869565217;0.0030930434782608;0.0031172608695652;0.0029835869565217;0.0030538913043478;0.0031876956521739;0.0032234347826086;0.0031794347826086;0.0032134782608695;0.0033782608695652;0.0036028913043478;0.0036244347826086;0.0036855;0.0037868260869565;0.0038878478260869;0.0038252391304347;0.003881652173913;0.0040882391304347;0.0042889782608695;0.0046127391304347;0.0048244130434782;0.005154152173913;0.0054344565217391;0.0059076304347826;0.0063999130434782;0.0068748478260869;0.0076858913043478;0.0083645;0.0091808913043478;0.010157152173913;0.0112010217391304;0.0123296956521739;0.0134502173913043;0.0146448913043478;0.0161583695652173;0.0179044782608695;0.0197418478260869;0.0217219999999999;0.0237415434782608;0.026027304347826;0.0283816739130434;0.0310701086956521;0.033870804347826;0.0368206304347826;0.0399871956521739;0.0432512826086956;0.0465872173913043;0.0498541739130434;0.0531081739130434;0.0564271739130434;0.0596089347826087;0.0627628260869565;0.0659608260869565;0.0689560434782608;0.0715861739130434;0.0740312173913043;0.0764033478260869;0.0786767608695652;0.0804397173913043;0.0820191739130434;0.0837589347826087;0.0850748695652174;0.0862313695652173;0.0872076956521739;0.0880557608695652;0.0888060434782608;0.0895335869565217;0.0902795;0.0906515652173912;0.0912358478260869;0.0920217173913043;0.0925044782608695;0.093032652173913;0.0936182391304347;0.0941004347826087;0.0945237608695652;0.0949471739130434;0.0952944565217391;0.0954987608695652;0.095514152173913;0.0953639565217391;0.0952475869565217;0.094836804347826;0.0943093478260869;0.0935474565217391;0.0923971739130434;0.0914365434782608;0.0904781956521739;0.0890852391304347;0.0874755869565217;0.0857899347826087;0.0840406739130434;0.0822193695652173;0.080334304347826;0.0782458913043478;0.0761673913043478;0.0741192391304347;0.071981652173913;0.0700399782608695;0.0682474130434782;0.0664367826086956;0.0647858695652174;0.0632227391304347;0.0616265;0.0601929782608695;0.058875152173913;0.0575092173913043;0.0562708260869565;0.0552414347826087;0.0542590652173913;0.0533368260869565;0.0523672826086956;0.0514921304347826;0.0507417173913043;0.050005;0.0493432173913043;0.0486707826086956;0.0481930217391304;0.0478504347826087;0.0473914130434782;0.046865652173913;0.0465817173913043;0.0462712608695652;0.045891304347826;0.0456466304347826;0.0453541956521739;0.0449707173913043;0.0446767826086956;0.0443240434782608;0.0438258913043478;0.0433687173913043;0.0427804565217391;0.0420740217391304;0.0412970869565217;0.0404954347826087;0.039619304347826;0.0388717608695652;0.0381679782608695;0.0372786956521739;0.0363553260869565;0.0355296739130434;0.0347892826086956;0.0339400652173913;0.033153;0.0324771739130434;0.031860152173913;0.031442;0.0310124565217391;0.0304805;0.0301083478260869;0.0299349565217391;0.0297895;0.029547804347826;0.0294725434782608;0.0295093695652173;0.0293386739130434;0.0292281739130434;0.0290824347826086;0.0288030652173913;0.028566152173913;0.0281222391304347;0.0276103260869565;0.026916152173913;0.0259390652173913;0.024933304347826;0.024009804347826;0.0230452608695652;0.021969152173913;0.020797152173913;0.019677;0.0186508695652173;0.0177034782608695;0.0168848478260869;0.0160167391304347;0.0151870652173913;0.0144707826086956;0.0139013913043478;0.0133722391304347;0.0130224347826086;0.0126533260869565;0.0122991739130434;0.0120236739130434;0.0116559565217391;0.0112147608695652;0.0105870217391304;0.0099717826086956;0.0093719347826086;0.0087357608695652;0.0079817391304347;0.0073554565217391;0.0068842826086956;0.006386804347826;0.0059019347826086;0.0055878260869565;0.0052029347826086;0.004750652173913;0.0044524782608695;0.0043559130434782;0.0043213913043478;0.0041503695652173;0.0038886739130434;0.0038489999999999;0.0038528478260869;0.003888804347826;0.0040806739130434;0.0042009782608695;0.0043609565217391;0.0047692608695652;0.0052193478260869;0.0057692826086956;0.0067194782608695;0.0079392173913043;0.0095232391304347;0.0115249782608695;0.0140029347826086;0.0173633913043478;0.0214161304347826;0.0260470217391304;0.0315868695652173;0.0379701304347826;0.0451677391304347;0.0529873478260869;0.0614079130434782;0.070346152173913;0.0797012173913043;0.0891868695652173;0.0990578478260869 | 0.0029325363087974;0.0029442983537908;0.002858181708743;0.0028336843424518;0.0028093859243579;0.0027978130797943;0.0027443471440143;0.002691313163308;0.0026216919514706;0.0025882559334993;0.0026801517471819;0.0026909931456889;0.0026430732764046;0.0025213447558352;0.0026125286131618;0.0027135494650949;0.0025819092363657;0.0025330595633918;0.0025572033513573;0.0027960963631428;0.0028195141344044;0.003006598143761;0.0031510078682844;0.0033956911665448;0.0034482370035788;0.0032756704570939;0.0033873892902029;0.0033438571165559;0.0032389405254706;0.0030270925548699;0.0027837496514124;0.0027003334201896;0.0027166798791356;0.0024308734363944;0.0022873792927683;0.0023148021641032;0.0021338873068098;0.001982789243114;0.0019243337976386;0.0019847124782335;0.0020386269530306;0.0020949997513057;0.0021484040134087;0.0021662430721934;0.0022070854001982;0.0022718197196624;0.0023442810584824;0.0024464692630549;0.0025662236606205;0.0026711194237333;0.0027742476206837;0.0028992572898675;0.0029937332247167;0.0030444206208119;0.003087739171045;0.0031688791643057;0.003252113478019;0.0032477179062459;0.0032383050108035;0.0032435631174838;0.0032166070091336;0.0032358216378503;0.0032150409850807;0.0032292425301233;0.0032151638403493;0.0031306119274187;0.0031689958415053;0.0031387414530634;0.0030219990648287;0.0030250386019016;0.003065999028459;0.0030766101545361;0.003020204412652;0.0029692414491064;0.0029957478296641;0.0030247069717138;0.0030182348810358;0.0031186926718032;0.0032003648905034;0.003155111844255;0.0030688415523499;0.0030298203514926;0.0031483760239853;0.0031714907916539;0.003095530744141;0.0031260090186275;0.0032424955803961;0.0033404218516319;0.0032910434817168;0.0032713098782175;0.0033292984193696;0.0034938080859637;0.0037620939942722;0.0038219178108191;0.0037675816267856;0.0039738660547095;0.0041879310071071;0.0043469202193874;0.004680460992614;0.0049210866684656;0.0050677076703739;0.00528701633459;0.0055605601725336;0.0058169023523116;0.0061049450138178;0.0064146128379559;0.0067593493569624;0.0071400061413862;0.0074964544844989;0.0079831352480341;0.0086048207237245;0.0091416367753993;0.0095156213172668;0.0099186179074608;0.0104449815468255;0.0109018704679075;0.0113189732447967;0.0118703834822613;0.0122512859689994;0.0126892135973179;0.0131648836107663;0.0134422956559664;0.01400604623932;0.0145694916243259;0.0149558540829739;0.0152424764440316;0.0154527923967796;0.0158291512511379;0.0161548496843714;0.01639778383795;0.0166066190983092;0.0167091959819665;0.0168366180526758;0.0170835033907689;0.0173123125682942;0.0174723162397722;0.0175945394728133;0.0176945036222734;0.0177787919176938;0.0178914535090007;0.0180459257040056;0.0181379128883244;0.0181126419431931;0.018153258902978;0.0182643133893673;0.0182266742364518;0.0183413455149438;0.0185279984266272;0.0185414024600228;0.0185041325440619;0.0185970486371769;0.018806540782642;0.018855133380812;0.0188156273831295;0.0188251344135163;0.0189242097778082;0.0189451311606492;0.0188665928092987;0.0188188287316559;0.0188719586857259;0.0187533944562418;0.0185636619407313;0.018535793310583;0.0185680406572106;0.0184535927045863;0.0181288660833787;0.01788844111382;0.0176610380390402;0.017517238155255;0.0174426767689394;0.0172577348728489;0.0170517286464418;0.0168265502326784;0.0165945733627674;0.0163945129789926;0.0163427989124788;0.016250360509416;0.0160821361499162;0.0159304127553266;0.0158370517724415;0.0157188056712165;0.0155040378286207;0.0154227606775789;0.0153192649568402;0.0152458624132791;0.0152146589426309;0.0151032028135443;0.015115720372679;0.0151265063191148;0.0150657360861777;0.0150224553576941;0.0150423885418493;0.0150527372891329;0.0150308618405615;0.0149450391921234;0.014934267751514;0.0150475937130378;0.0150643093847227;0.0150777050395737;0.0150885838207707;0.0150417365836425;0.0150585416733981;0.0150617923825766;0.014956480808931;0.0149531807120507;0.0149826853767296;0.0148725054356302;0.0147612903829593;0.0146669291259125;0.0145553513990476;0.0144699148552893;0.0143409454306179;0.014174087033691;0.0140981773432743;0.013973868798669;0.0138213477983444;0.0137716638216983;0.0136194984391251;0.0134924998825344;0.0134055751022018;0.0132543139425957;0.0131646047021828;0.0131290091269507;0.0130217441334226;0.0130226276627457;0.0130537874652871;0.0130607324647749;0.0130623888366672;0.0129847907857337;0.013017844655283;0.0130160176625304;0.0129858698722918;0.0129346393746098;0.0129052004865693;0.0128620817447337;0.0127185798177388;0.0125409688602637;0.012370019368353;0.0122051433982555;0.0119737457846918;0.0118225325345475;0.0115737189124851;0.0112422933919045;0.0110017092510411;0.0107081963033695;0.0104316091988386;0.0101606665309961;0.0099178678856446;0.0097211561872996;0.0095166361071617;0.0093964048124287;0.0092406957125887;0.0090272232340778;0.0089582795621439;0.0087759583618589;0.008555269115981;0.0085142878946875;0.0083223657779231;0.0080267652056219;0.0078222484687745;0.0075130294449107;0.0072233936320657;0.0069013651352782;0.0065162323937363;0.006175514170813;0.005841257983306;0.0055356444787984;0.0052343572769171;0.0049457693588771;0.0046997608554638;0.0045806940558009;0.0044544891954376;0.0042806673751661;0.0041065719110209;0.0039848148712294;0.0039765678165976;0.0039767409658741;0.0039067395875991;0.003982534698485;0.0040711884887128;0.0041885229003738;0.0044626738593447;0.0048128432170479;0.005246847881932;0.0058155163131407;0.0065542053163956;0.0074492562617121;0.0084942714277568;0.0096794764284534;0.0109857743235478;0.0124543298577173;0.0139462243596037;0.0154080842916361;0.0169404451504002;0.0184312107583664;0.0198340358455048;0.0212038423528756;0.0226269282767899;0.0239848879449012;0.0250930881591004;0.026143528545293 | 0.0531482391304347;0.0529172826086956;0.0526120217391304;0.0524040217391304;0.0521366739130434;0.0518861956521739;0.0517881739130434;0.0515277608695652;0.0512314782608695;0.0510872608695652;0.0508116304347826;0.0503338478260869;0.0501376956521739;0.0499151086956521;0.0497358913043478;0.0495838260869565;0.0493515;0.048916652173913;0.0487864782608695;0.0484782391304347;0.0483977391304347;0.0480175217391304;0.0477487826086956;0.0474431086956521;0.0471209782608695;0.0470305434782608;0.046892152173913;0.0465779347826086;0.0462450434782608;0.0464872391304347;0.0465168260869565;0.0463362173913043;0.0459690869565217;0.0457414782608695;0.0458985869565217;0.0458970652173913;0.0457330869565217;0.0457273695652173;0.0457655434782608;0.0456674565217391;0.0456406086956521;0.0455855217391304;0.0453446739130434;0.0453247608695652;0.0454399130434782;0.0453163695652173;0.0452354565217391;0.0452468695652173;0.0452373260869565;0.045143;0.0449697391304347;0.0448803695652174;0.0448311739130434;0.0447491086956521;0.0445714999999999;0.0443938695652173;0.0443010869565217;0.0442530434782608;0.0441569782608695;0.0440596739130434;0.0439121956521739;0.0437041304347826;0.0434784565217391;0.0432501086956521;0.0429469347826087;0.0428560217391304;0.0429160434782608;0.0426640652173913;0.0423585652173913;0.0422203260869565;0.0420519130434782;0.0419080434782608;0.0418686739130434;0.0417114565217391;0.041561;0.0413625217391304;0.0411140217391304;0.0410961739130434;0.0410150434782608;0.04095;0.0407738695652173;0.0406046086956521;0.0403188695652173;0.0401463695652173;0.0402145652173913;0.040276152173913;0.0399636739130434;0.0398373695652173;0.0400293695652173;0.0400056739130434;0.0398575434782608;0.0396081304347826;0.039543652173913;0.0394133913043478;0.039418652173913;0.039196652173913;0.0391180869565217;0.0394742391304347;0.0395948478260869;0.0395828478260869;0.0394708913043478;0.0395994347826086;0.0398390217391304;0.0398238913043478;0.0397570869565217;0.039816652173913;0.0400404782608695;0.040425652173913;0.0407696956521739;0.0410407173913043;0.0414739782608695;0.0421050217391304;0.0424824782608695;0.042970304347826;0.0436884565217391;0.0443489565217391;0.0452874565217391;0.0461906086956521;0.0472720869565217;0.0486332391304347;0.0497703260869565;0.0508224782608695;0.0523619565217391;0.053886;0.0552008260869565;0.0566290217391304;0.0579762173913043;0.0593514565217391;0.0605698260869565;0.0615620652173913;0.0627174130434782;0.063825304347826;0.0647825869565217;0.0654995217391304;0.0661454347826086;0.066741152173913;0.067062;0.0673771086956521;0.0676645217391304;0.0681565652173913;0.0685623260869565;0.0687149347826086;0.0690248478260869;0.069349304347826;0.069537652173913;0.0696715652173913;0.0697514130434782;0.069845304347826;0.0699925217391304;0.0701662173913043;0.0702849782608695;0.0703698913043478;0.0703894782608695;0.0701177391304347;0.0698059347826086;0.0694854130434782;0.068969652173913;0.0684964130434782;0.0678871956521739;0.0670666739130434;0.0662883695652174;0.0654031956521739;0.064423652173913;0.063485152173913;0.0625221086956521;0.0612935869565217;0.0602108913043478;0.059155;0.0579312826086956;0.0568353695652173;0.0556606304347826;0.054699304347826;0.053755804347826;0.0527616086956521;0.0519294782608695;0.0511770434782608;0.0504737391304347;0.0497419347826086;0.0489587608695652;0.0483451739130434;0.0478803695652173;0.0473668260869565;0.0469253695652173;0.0465617173913043;0.0461872173913043;0.0457830434782608;0.045377652173913;0.0449570434782608;0.0446534782608695;0.0444320434782608;0.0442545217391304;0.0440551086956521;0.0439253478260869;0.043829652173913;0.0436912391304347;0.0434339130434782;0.0431343913043478;0.042994152173913;0.0429346086956521;0.0428803260869565;0.0425485217391304;0.0423233913043478;0.0422796086956521;0.0420934130434782;0.0419652391304347;0.0418122826086956;0.0415281304347826;0.0412489565217391;0.0409543913043478;0.0406413478260869;0.0403431304347826;0.0401025869565217;0.0398423913043478;0.0395510434782608;0.0392618695652173;0.0391100652173913;0.0389767826086956;0.0387402826086956;0.0385045869565217;0.0382876304347826;0.0381584782608695;0.0380500434782608;0.0379705217391304;0.0379399347826086;0.0378287391304347;0.0377890434782608;0.0376607391304347;0.0376014782608695;0.0376243913043478;0.0376283695652173;0.0377264782608695;0.037658152173913;0.0374881739130434;0.03743;0.0374353695652173;0.037152;0.0369370434782608;0.0369195869565217;0.0366454782608695;0.0364494782608695;0.0363597391304347;0.0361902826086956;0.0360701304347826;0.0358908695652173;0.0356595;0.0355931739130434;0.0355684130434782;0.035558652173913;0.0355040652173913;0.035451152173913;0.0355467391304347;0.0357459130434782;0.0358303913043478;0.0358590434782608;0.0359411956521739;0.0360240652173913;0.0361511739130434;0.0363077173913043;0.0365349565217391;0.0366848695652173;0.0369564347826086;0.037341304347826;0.0376800217391304;0.0381600869565217;0.038659652173913;0.0391892173913043;0.0399512826086956;0.0408032391304347;0.0416703913043478;0.0426130869565217;0.043616;0.0448973478260869;0.0462742826086956;0.0474573695652173;0.0489416304347826;0.0506841739130434;0.0524264130434782;0.0541835217391304;0.0560045217391304;0.0578129999999999;0.0594742173913043;0.0609260217391304;0.0621172826086956;0.0628092608695652;0.0629464782608695;0.0628012826086956;0.0623780652173913;0.0617339130434782;0.0608564782608695;0.0600795869565217;0.0596476086956521;0.0593281304347826;0.059364804347826;0.0600088478260869;0.0613159130434782;0.0632608260869565;0.0656648260869565;0.0686879565217391;0.0724028478260869;0.0767296086956521;0.0816612826086956 | 0.0092799895574289;0.0092647697163035;0.0091304904395209;0.0090241953571474;0.0089600573660225;0.0088961948959954;0.0088126711458352;0.0086120323764287;0.0086612323237622;0.0086015941453631;0.0084971339988092;0.0084038714411008;0.008032534319516;0.0080167501595881;0.0080162724677253;0.0079078390791932;0.0078587870134151;0.0078754710200368;0.0080046782425144;0.0078034043459243;0.0075997007614621;0.0077645563248481;0.0077010004628923;0.0073660910430559;0.0076454898992488;0.0076825112118557;0.0077613946197184;0.0077396266415898;0.0074901669049984;0.0076344921571183;0.0073255539079288;0.0072589567904089;0.0074310352137388;0.007395820254228;0.0073826975183753;0.0075134557203938;0.007428657270107;0.0071776396440881;0.0073067719387383;0.0075810068070922;0.007503091385047;0.0074375154386069;0.0074378300122619;0.0075143802145095;0.0075137055832838;0.0074566726578986;0.007454106995346;0.0074817576176507;0.007577937121977;0.0074960933973785;0.0074250858354478;0.0074838106732947;0.0074896131848027;0.0074656036571532;0.0075120019990235;0.0075884556490872;0.0075403332458809;0.007515791665129;0.0076085820652708;0.0075372034868653;0.0074639067536737;0.0074971477853875;0.0075284889547977;0.0074360530965418;0.0073622258783971;0.0073969322274369;0.0073136776307789;0.0071171888158244;0.0071345359972216;0.0073038144799803;0.0071803335478887;0.0070811831621449;0.0071277703512524;0.0070034570120969;0.0068592033486242;0.0069257287807104;0.0069177011547322;0.0069658609368336;0.0068450823839097;0.006720713679034;0.0069025641696359;0.0070618324989678;0.0069026888854471;0.0069984572247784;0.0072146088849166;0.0071196148022125;0.0070441610558102;0.0070126228073499;0.006860641386792;0.0070294174282221;0.0074500560138282;0.0073514327148105;0.0073505367218013;0.0073567119390791;0.007336613388319;0.0073908355510723;0.0075566287539883;0.0077203286809271;0.0075881243941288;0.0076802819565354;0.0078250310336005;0.007789525025178;0.0079471695771768;0.0080974961321475;0.0080101500327912;0.0078379720540949;0.0078559465650455;0.0082053618789921;0.008429281711509;0.008266642023251;0.0084889678197034;0.0089167745725287;0.0089371734227554;0.0090154255384117;0.0092653575375194;0.0094479252489199;0.0095411594513374;0.0095001899805056;0.0097331423333453;0.0099941902527524;0.0102951056010003;0.0104919158482225;0.0105731968716635;0.0108571816498471;0.011127865002984;0.0114334390130959;0.0116426133089956;0.0118006600487835;0.0119930691379171;0.0121515719484301;0.0123118021292598;0.0124807376542495;0.0127053876683626;0.0129346654361046;0.0129798526505113;0.0129721666518355;0.0129564640323748;0.0132024490997832;0.0134650990502428;0.0132256756007264;0.0131356682087857;0.0133008886326393;0.0133619561042492;0.0134427542083203;0.0135139020077965;0.0134790906858687;0.0133463886111163;0.0133078849005969;0.0135202131093314;0.0136715852936146;0.0136521756141472;0.0135296974298569;0.0136101201231357;0.0136667208071037;0.0135500118776531;0.0134413148159381;0.0134006165815315;0.0133446449793767;0.0132521096695659;0.0131276010028986;0.0131170876516239;0.0131318837839978;0.0130057793447842;0.0127540825167079;0.0125896652946918;0.012484925061985;0.0123397402227802;0.0121641170917671;0.0119710928186992;0.0118536916750459;0.0116891663144577;0.0115067386553745;0.0113157557544426;0.0112967419402985;0.0112135844536667;0.0110331374886073;0.0108358308699216;0.0106275639508301;0.0105248244708187;0.0104124261305729;0.0104268964347204;0.0103459296951975;0.0101159838064074;0.0100981601881245;0.0099866364795116;0.009902343439715;0.0099317186880494;0.0098897492338875;0.009905306191328;0.00980758950554;0.0096715110682851;0.0096477872240869;0.0096349760565173;0.0094659715219361;0.0094274375832455;0.0095583570504235;0.009505931349492;0.0093912529633043;0.0092436994962412;0.0093128235438008;0.0094513229003237;0.0093849018025485;0.0092421105032665;0.0091158187505166;0.0091419460393282;0.0090852764910242;0.0089245765404893;0.0088901036263339;0.008838674326135;0.0087421546879153;0.0087517979806277;0.008670610278601;0.0083925223078596;0.0082871493314958;0.0084208969372064;0.0083890665734293;0.0082693789204189;0.008227874399903;0.0081450187028666;0.008104630954265;0.0080602595925638;0.0080563893234749;0.0080105374593972;0.0080073003035484;0.0079898446638628;0.0078790405647064;0.0078612224026399;0.0077353204996852;0.0077366664870839;0.0077093658432345;0.0076823489224444;0.007700487470767;0.0076008507953732;0.0075505278432114;0.0075043847756086;0.0075143037291111;0.0073998474637627;0.0072749701567195;0.007336607716677;0.007327253008807;0.0071278858091451;0.0071292666341342;0.0072536805634065;0.0070887267893268;0.007033772465754;0.0069946209659974;0.0067969734100344;0.0067688646946224;0.0068451795249639;0.0068686412370275;0.0067855452394852;0.0067056957376251;0.0067679111219481;0.0068012131890209;0.0067778392873624;0.0066753884827515;0.0066080664285884;0.0065695748810982;0.0065415987816656;0.0066295130962778;0.0067060498379437;0.0066502925177754;0.0066461581032089;0.0066688698320416;0.0066101904938675;0.0066699618819935;0.0066412281081908;0.0067126569509804;0.0068672974321239;0.0069008783879737;0.0069346367300513;0.0071396708396501;0.0074397768713944;0.0076072010369085;0.0077977598901755;0.0080384124035211;0.008154695834851;0.0084526489279702;0.0087191363046758;0.0089705988775678;0.0093399089715122;0.0095851298663644;0.0096958052892602;0.0098293807139271;0.0098298948355155;0.0096984565889241;0.0095206193832174;0.0094677503366277;0.0093719044447614;0.0091810294861526;0.0091278708810574;0.0091938759632188;0.0092632741646654;0.00950647997004;0.0099561915070775;0.0104256966371116;0.0110127731340664;0.0116905074064511;0.0124310500726874;0.013152426061763;0.0139753626081568 | 0 | 0 | 0 | 0.06 | 25 | 0.368
20231107 | Low | 22E6 |  | xL9 | 2 | 9 | 0.66667 | 11.2058 | 11.2058 | 1.856 | 215.5677 | 223.35 | 54.5442 | 54.5442 | 0;0 | 0 |  |  | 0 | 223.349999999999;223.349999999999 | 223.35 |  |  | 223.35 | 8.765 | 8.765 |  |  | 3 | 61.9613 | 61.9613 |  |  | 90 | 90 | 0 | 0.003 | 0 | 1.939556478357413;1.999138972404699;1.839927511641385;2.526422079539533 | 0.0;0.01365449579114372;0.3372518783415597;0.4256303729627539 | 0.000557192249999999;0.00005463247499999999;0.000208397249999999;0.000234639675 | 0;0;0;0 | 0.0020239772727272;0.0019909318181818;0.00190325;0.001739909090909;0.0016033863636363;0.0015806136363636;0.001645909090909;0.00149425;0.0012335227272727;0.0011926818181818;0.0012802045454545;0.0012761818181818;0.0009210909090909;0.0009220681818181;0.0009344318181818;0.0010948863636363;0.0010780909090909;0.0008241818181818;0.0004486363636363;0.0006642727272727;0.001141159090909;0.0006863636363636;0.0006806363636363;0.0010754999999999;0.0009771818181818;0.0008458636363636;0.0003410681818181;0.0001698863636363;0.0002642727272727;0.0005453181818181;0.0004501363636363;0.0002902272727272;0.0001484545454545;0.0002002727272727;0.0003548409090909;0.0005425681818181;0.0005508863636363;0.0003840681818181;0.000487659090909;0.00053975;0.000566;0.0006045;0.0006415454545454;0.0008094545454545;0.0008413636363636;0.0009553409090909;0.0010789999999999;0.0010978409090909;0.0012016136363636;0.0014058863636363;0.0015138636363636;0.0016473409090909;0.0017307272727272;0.0018540909090909;0.001955659090909;0.0019508863636363;0.0020342272727272;0.00213425;0.0021428409090909;0.0021234772727272;0.002223659090909;0.0022485909090909;0.0021374772727272;0.002158159090909;0.0021627954545454;0.0021278409090909;0.00208875;0.0020609545454545;0.0019800681818181;0.0019927499999999;0.0018905454545454;0.0018835681818181;0.0022320909090909;0.0022894318181818;0.002239409090909;0.0023456818181818;0.0022584772727272;0.0022697954545454;0.0023540909090909;0.0023867272727272;0.002426;0.00250025;0.0025790227272727;0.0027977272727272;0.0030658409090909;0.0030222954545454;0.00313925;0.0031367045454545;0.0031853181818181;0.00326175;0.0032279772727272;0.0033572954545454;0.0036140227272727;0.0040007727272727;0.004221659090909;0.0045721136363636;0.0049316136363636;0.0054432727272727;0.0058809545454545;0.0062613636363636;0.0069565909090909;0.0076334318181818;0.0087475909090909;0.0097196136363636;0.0107429545454545;0.0122304318181818;0.01365275;0.0149527045454545;0.0165219545454545;0.0183352727272727;0.0203438409090909;0.0224453181818181;0.0248033409090909;0.0275298636363636;0.0302110909090909;0.0332065227272727;0.0364054318181818;0.039571909090909;0.0432337272727272;0.0471407045454545;0.0507996818181818;0.0544211818181818;0.0581708409090909;0.0619962727272727;0.0656378409090909;0.0693401818181818;0.0729801363636363;0.0762657727272727;0.0792249545454545;0.0820645;0.0848201818181818;0.0873550227272727;0.0893554318181818;0.0912828181818181;0.09323175;0.0946813863636363;0.0958591136363636;0.0971947272727272;0.0982367045454545;0.0990420681818181;0.0999021363636363;0.1006515454545454;0.1011528409090909;0.1016936136363636;0.1023573863636363;0.103072409090909;0.1036537954545454;0.10418925;0.1047819318181818;0.1053330909090909;0.1057821136363636;0.1060724545454545;0.1062483636363636;0.1063812045454545;0.1062323863636363;0.1059973863636363;0.1054335909090909;0.1046242727272727;0.1038022954545454;0.1026326363636363;0.1014351818181818;0.1001312272727272;0.0984803636363636;0.096768159090909;0.0949699545454545;0.0930172727272727;0.0908312727272727;0.0885275227272727;0.0862263863636363;0.083866;0.0814971136363636;0.0791991818181818;0.0768933181818181;0.0747087727272727;0.0727756363636363;0.070908909090909;0.0690315;0.0671938863636363;0.0654846363636363;0.0640080454545454;0.0625401363636363;0.0611250681818181;0.0598804545454545;0.0587968636363636;0.0577381136363636;0.0566151363636363;0.0557304772727272;0.0549174318181818;0.053925659090909;0.0529921363636363;0.0522519318181818;0.0517122045454545;0.0511906363636363;0.0506807045454545;0.0501819772727272;0.0498130227272727;0.0494489545454545;0.0489798863636363;0.0486443863636363;0.0483007727272727;0.0477925227272727;0.0474494772727272;0.0471051818181818;0.0465563181818181;0.0459849545454545;0.0453487727272727;0.0445648863636363;0.0436348181818181;0.0427483181818181;0.04182575;0.0409958636363636;0.0400004772727272;0.0389280681818181;0.0379636363636363;0.037025159090909;0.0361980454545454;0.0352032954545454;0.0343930681818181;0.0337228863636363;0.0329457954545454;0.0323476136363636;0.0319202954545454;0.0314309545454545;0.0310111136363636;0.0307628409090909;0.0305775681818181;0.0304572727272727;0.0303591818181818;0.0302478409090909;0.0300689545454545;0.0299112954545454;0.0297838181818181;0.0294684545454545;0.0291300681818181;0.0287191818181818;0.0281732499999999;0.027358909090909;0.0262788636363636;0.0252236363636363;0.024209659090909;0.0231455454545454;0.0219222272727272;0.020577909090909;0.0193562045454545;0.018307909090909;0.0172379772727272;0.0162812727272727;0.0153990909090909;0.0145046136363636;0.013737909090909;0.0131794772727272;0.0126187727272727;0.012167;0.0117805454545454;0.0114455454545454;0.0110761363636363;0.0106386818181818;0.010149159090909;0.0095087954545454;0.0088368409090909;0.0081808636363636;0.0075784545454545;0.0068559772727272;0.0062106818181818;0.0056903181818181;0.0051751136363636;0.0047683181818181;0.0044887045454545;0.0041263409090909;0.003756409090909;0.0034491818181818;0.0033373863636363;0.0032712954545454;0.0030730909090909;0.0028430227272727;0.0027955227272727;0.0027719318181818;0.0028087954545454;0.0028977727272727;0.0030175681818181;0.0031776136363636;0.0035519772727272;0.0040020681818181;0.0043967272727272;0.0051783636363636;0.0063252727272727;0.0078265;0.0099015909090909;0.0124470454545454;0.0159089545454545;0.020233909090909;0.0252249545454545;0.0313317045454545;0.0383495681818181;0.0462674999999999;0.0550127727272727;0.0644020454545454;0.0742761136363636;0.084749659090909;0.0955064772727272;0.1065564318181818 | 0.0015735777556129;0.0016076323540974;0.00164314324596;0.0016395031552865;0.0016246860478961;0.0015723736939093;0.0015330970147579;0.001590714365265;0.0016908430054972;0.0017236422195621;0.0016558269848325;0.001522435216825;0.0015059183834424;0.0018166742217032;0.0019489775422922;0.001792822060405;0.0016588695060356;0.0017744581390113;0.0019742418632125;0.0024329255751302;0.0026247756399639;0.0026241298366462;0.0026449187536729;0.002934288190694;0.0032162725303414;0.0033714066596442;0.0034186566272116;0.0033882323937753;0.0030928580472815;0.0027364346585643;0.0027926994825038;0.0025233812021436;0.0022139620325576;0.0019762493647809;0.0018029926407153;0.0017170574396499;0.0014830875276575;0.0014227946851789;0.0012427549468106;0.0011656237600529;0.0012086284173238;0.0012477861791337;0.0011870546793805;0.0010410474254671;0.0010443651480051;0.0011744071427286;0.0012569165112604;0.0013120995591689;0.0013272843619526;0.00136764460935;0.0014146367039732;0.0014933175014537;0.0016110624309592;0.001675675869448;0.0017093588753679;0.001760259642792;0.0017902582620449;0.0018160722263707;0.0018583519823705;0.0018465947099261;0.0018546777936578;0.0018785511651044;0.0018719823777822;0.0018616285311669;0.0018486064591765;0.0018360521847878;0.0018969467281752;0.0019459127583224;0.0020254582874778;0.0020246336806192;0.0019328351444342;0.0019582817384983;0.0020482789919228;0.0020772060662714;0.0020827864421578;0.0021126796582223;0.0021729160611431;0.0022406856257554;0.0022556195850527;0.0023113749594039;0.0023102924711658;0.0024515041241919;0.002609547456879;0.0026502699938249;0.0026186037637977;0.002636068562996;0.0026855589442466;0.0026636966321046;0.0026064593445919;0.0028331127439209;0.0030167060080502;0.0031638853474915;0.003266410400799;0.0033185031219514;0.0034930806017583;0.0038302955026928;0.0041557132442195;0.0043422184040045;0.0046061989170032;0.0048568001050117;0.0051264003750679;0.0053867971430488;0.005263322711775;0.005642775266455;0.0063474283346093;0.0066356831035739;0.0072258877948954;0.0077726389448172;0.0080548709110223;0.0084620124863556;0.0090181512361618;0.0094739486445548;0.0099427412226514;0.0105892188186983;0.0111591525014081;0.0116935831787186;0.0122097618006168;0.0128238409509682;0.0134623190603264;0.0140152692273579;0.0145381543945141;0.0150110497522274;0.0157063155508669;0.0163638087656645;0.0167185118119604;0.0170987798711619;0.0175838855345626;0.0180285586183178;0.0183272543484116;0.0187207233853226;0.0191185881913725;0.0193141958823262;0.0195417998176094;0.0198042642792049;0.0198713175171219;0.0199365216651016;0.0200226743680071;0.0201651068552098;0.0203084015018868;0.0204533744499677;0.0204497340752493;0.0204703303803726;0.0206122618901933;0.0207704285600509;0.02087301801672;0.0208946546233421;0.0208044283630992;0.020899263674717;0.0210989846822815;0.0211053274193961;0.0211375065978187;0.021292715373447;0.0212900381138209;0.0212705274123386;0.021315051091501;0.0212212501573917;0.0211218675842681;0.0210969258703656;0.0210469160339129;0.0209680469608656;0.0208512531353636;0.0207680272376192;0.0206087443137682;0.020375205683588;0.0202620045347277;0.0200530786841967;0.0197868293608766;0.0194583579644812;0.0192215002853404;0.0190489587031527;0.0188349087097088;0.0185884503617137;0.0183218878213536;0.0180728720589388;0.0178056632447551;0.0176788671764541;0.0174847621107571;0.0172807401491679;0.017119320998395;0.0168446294594387;0.0166429699280952;0.0165184509738848;0.01643791486445;0.016236886792891;0.01605828972795;0.0160342388896907;0.0158600010667301;0.0157049021089294;0.0155991380560074;0.0154972189802076;0.0154721705417925;0.0154494513736859;0.0154084892021443;0.0153443131145446;0.0152723307468549;0.0152389715142927;0.0151298271865728;0.0150302776796146;0.0150365254896448;0.0150698608562327;0.015153832157114;0.0150843470316604;0.0149142013238712;0.0148653318907445;0.0147213801614641;0.0146368976917982;0.0145324722415665;0.0143753269459648;0.0142891172246292;0.0141432584303996;0.0140143409515593;0.0138012020145342;0.0135917645694561;0.0134624187624089;0.0133275517770313;0.0131859919381605;0.0130050663018428;0.0128633092750998;0.0128455495418957;0.0127081735144538;0.0125263058646471;0.0124623801929433;0.0123580853506022;0.0122265933516571;0.0121527147659855;0.0121247585991749;0.0121977541954354;0.0122212942873983;0.0121160877501547;0.0120462879623685;0.0120571635554843;0.0120514098862018;0.0119594338989741;0.0118234443401663;0.0117862115780059;0.0117406144863649;0.0115084673576361;0.0112445364957488;0.010982748105903;0.0107380678200961;0.0104871242282754;0.0101710689380465;0.0099018039648836;0.0096129304453889;0.0093396442958465;0.0091097523094212;0.0087973798698847;0.0084886152206138;0.0082884085133673;0.0080233548681571;0.0078297786433667;0.0077186988807869;0.0075095030956905;0.0073658880594849;0.0072525725201942;0.007141698015116;0.0070395345042084;0.0068319855568143;0.006552366984283;0.0062823769866196;0.0060358719205627;0.0057873615045141;0.0054808572767262;0.0051612295171755;0.0048650766038698;0.0045720503528118;0.0043179273385569;0.0040875534877635;0.0038136969425283;0.0035326169844727;0.0033790122629475;0.0033197502022578;0.0032003888977314;0.0030576988065444;0.0030209609243497;0.0030052213824626;0.0029086095567096;0.0028633100911564;0.002916378734645;0.003051126009439;0.0032379490294041;0.0033729994966087;0.0035751235229772;0.00395262006342;0.0043793689897534;0.0049404095036165;0.0056910538955329;0.0065944729229164;0.0076739121582045;0.0089036614259855;0.0102277187545305;0.0115969761575113;0.0130470027861334;0.0146702356243624;0.0161919141900991;0.0176061970483487;0.0190738671716463;0.0204256195228875;0.0217594517543186;0.0230882570227444;0.0243069923927517 | 0.0904337272727272;0.0899340454545454;0.0895261136363636;0.089098909090909;0.088491659090909;0.0878989772727272;0.0874723863636363;0.08705375;0.0866951818181818;0.0860840454545454;0.0852899318181818;0.0848451818181818;0.0844931363636363;0.083931159090909;0.0834486136363636;0.0832464772727272;0.08290575;0.0821787954545454;0.0820008409090909;0.08174525;0.0813770681818181;0.0812735227272727;0.0809801363636363;0.0804161818181818;0.0798091818181818;0.0793055909090909;0.0790535681818181;0.0786875227272727;0.0781395227272727;0.0778320681818181;0.0774829545454545;0.0770742272727272;0.0769915;0.0765410454545454;0.0763063863636363;0.0763079318181818;0.07618525;0.076136909090909;0.0762873409090909;0.0762679318181818;0.0762041818181818;0.0763020681818181;0.0765185;0.0765755681818181;0.0767929318181818;0.0771533863636363;0.0774958409090909;0.0777537727272727;0.078035659090909;0.0782848636363636;0.0785430454545454;0.0786923636363636;0.0787886590909091;0.0789766818181818;0.0791164318181818;0.0791385227272727;0.0790710681818181;0.0789697272727272;0.0788159318181818;0.0787101363636363;0.0785422045454545;0.0781923181818181;0.0777844318181818;0.077485;0.0773306136363636;0.0772165454545454;0.0770295227272727;0.0766810454545454;0.0764043409090909;0.0762442045454545;0.0761128409090909;0.0759260227272727;0.0759041818181818;0.0758542727272727;0.0758018863636363;0.07590225;0.0758717954545454;0.0758414090909091;0.0759185454545454;0.0760259545454545;0.0761456818181818;0.0762431136363636;0.0761558181818181;0.0761294318181818;0.0762584090909091;0.0762265681818181;0.0761837727272727;0.0763065454545454;0.0764379318181818;0.076776159090909;0.076965909090909;0.0774348181818181;0.0778727727272727;0.0781407045454545;0.0786698181818181;0.0791000909090909;0.0796537272727272;0.0803211136363636;0.080940909090909;0.0815796136363636;0.0821296363636363;0.0830790454545454;0.0839235681818181;0.0850019545454545;0.0863183181818181;0.0875682954545454;0.0888118409090909;0.0899782954545454;0.0913370681818181;0.0929739772727272;0.0946967272727272;0.0962064318181818;0.0977559772727272;0.0996358636363636;0.1016223409090909;0.103450659090909;0.1054302954545454;0.1076270454545454;0.1097583181818181;0.1120020909090909;0.1142094999999999;0.1162320227272727;0.1183454318181818;0.1204314545454545;0.1225237272727272;0.124533;0.1264605681818181;0.1281486363636363;0.1293840454545454;0.130566409090909;0.1318323636363636;0.1331489090909091;0.1343612045454545;0.1351491818181818;0.1359878863636363;0.1367190909090909;0.1369611363636363;0.1371558181818181;0.1376225227272727;0.1381500681818182;0.1385423636363636;0.1387108181818181;0.1386724772727272;0.1388561818181818;0.139234159090909;0.1395677727272727;0.1396770454545454;0.1398420909090909;0.1400663636363636;0.1402444318181818;0.1402071818181818;0.1401118181818182;0.1401568863636363;0.1398845909090909;0.1396590909090909;0.1393154545454545;0.1388620454545454;0.1384175909090909;0.137835659090909;0.1369895454545454;0.1361144772727272;0.1353875454545454;0.1341867272727272;0.1329898409090909;0.1318862045454545;0.1306144545454545;0.1292817045454545;0.127905159090909;0.12648325;0.12505225;0.1235212045454545;0.1221698409090909;0.1209823636363636;0.1197245454545454;0.1186800454545454;0.1176181590909091;0.1164683863636363;0.1155517727272727;0.1146526363636363;0.1136969318181818;0.1128198409090909;0.1120298636363636;0.1113692272727272;0.1107766363636363;0.1099500454545454;0.1091760454545454;0.1086794318181818;0.1080344772727272;0.1074631818181818;0.1070405681818181;0.1066907272727272;0.1063772954545454;0.1060660454545454;0.1057796136363636;0.1054978863636363;0.1052317045454545;0.1049511818181818;0.1044297045454545;0.1041895454545454;0.1041409318181818;0.103704;0.1033766818181818;0.1033090909090909;0.102996;0.1025856363636363;0.1021887954545454;0.1016564090909091;0.1012002727272727;0.1006001363636363;0.0999008636363636;0.0992384772727272;0.0987418181818181;0.0981270909090909;0.0975475909090909;0.0970245454545454;0.0964204772727272;0.0958393636363636;0.0952788636363636;0.09488175;0.0943833409090909;0.0938976136363636;0.0936867272727272;0.0934757954545454;0.0933026590909091;0.0930898409090909;0.0929114772727272;0.0927837045454545;0.0926583863636363;0.0926689090909091;0.0925992954545454;0.0925613181818181;0.0923685681818181;0.0919792727272727;0.0917227272727272;0.091364;0.0907927499999999;0.0902471136363636;0.0896574318181818;0.0887938409090909;0.0878826136363636;0.0869958636363636;0.0861671136363636;0.0854379772727272;0.0845956136363636;0.0836983181818181;0.082939409090909;0.0823373181818181;0.0816775454545454;0.0810755227272727;0.0806489545454545;0.0804365;0.0802145681818181;0.0799364318181818;0.0797871136363636;0.0797098863636363;0.0794439545454545;0.0791954772727272;0.0790192272727272;0.0787050681818181;0.0783662954545454;0.0781732954545454;0.0778245227272727;0.0775631818181818;0.0774827045454545;0.0773467045454545;0.077376659090909;0.0776366590909091;0.0781002272727272;0.0787041136363636;0.0794412045454545;0.0802693863636363;0.0813003181818181;0.0827062272727272;0.0842461136363636;0.0857992045454545;0.0876318409090909;0.0897555681818181;0.091968909090909;0.0941558863636363;0.0965394545454545;0.0989091136363636;0.1010909318181818;0.10322825;0.1052033181818181;0.1068441136363636;0.1083244772727272;0.1098553636363636;0.1113370454545454;0.1129179318181818;0.1147275227272727;0.117016909090909;0.1196945909090909;0.1226434318181818;0.12618175;0.1301733181818181;0.1343650681818181;0.1389489318181818;0.1438338409090909;0.1489862045454545;0.1542756818181818;0.1595517954545454 | 0.013338423300992;0.0132130849732193;0.0131017577894278;0.0129113372964321;0.0126887808437092;0.012646737236157;0.0125269459969316;0.0123448758414452;0.0123425018029924;0.0122775524622378;0.0121585946984737;0.0118904579962893;0.0117030677981437;0.0116574900265146;0.0119715148255909;0.011904009968286;0.0114133205349591;0.011434333707273;0.0114724468060779;0.0113012578269381;0.0111258587134442;0.0112513383999491;0.0116164164261455;0.011455015790337;0.0112419350342817;0.010813284476864;0.0109213225973007;0.0110064814107862;0.0107808591397053;0.0108171610736328;0.0108875977104622;0.0105170392461607;0.0103861461986853;0.0104119122809752;0.0104518477841511;0.0105782225556614;0.0107387042029894;0.0108489839558948;0.0107683762416196;0.010755447507578;0.0108458304479513;0.0110260362976503;0.0111119074043474;0.0110616633477293;0.0109880644049503;0.0110620933050264;0.0110963734028299;0.0111945847765443;0.0112701129334288;0.0113062535250042;0.0113713733599292;0.0114864336280936;0.0115139882932006;0.0115552478660236;0.0116707217536473;0.0117185058665197;0.0117061224358715;0.0116948366550801;0.0117455121313547;0.0118162013031594;0.011692478750431;0.0116631604511967;0.0116228928840991;0.0115294331593857;0.0115275328593761;0.0115557030608459;0.011502397035297;0.0113131940731793;0.0112684263277679;0.0113343695315671;0.0113505965603763;0.0112127607153607;0.0109933114110411;0.0110584464137907;0.0109475549913719;0.0108930730541915;0.0109217444845178;0.0109982950059568;0.011179140141362;0.0111116100417003;0.0109851331517429;0.0110873383603558;0.0110959936521685;0.0111510266737625;0.0112927850136109;0.0112200549316686;0.0113428009786017;0.0116415098566325;0.0117728952464385;0.0116466443514224;0.0117920106000437;0.0119633452334819;0.0123507653258084;0.0125919363761644;0.0128042882937849;0.0133302701342474;0.0136599040266362;0.0138674584469355;0.0138531322691282;0.0141668466190017;0.0143769350391697;0.0146909377951242;0.0150878676462753;0.0153339436119858;0.0155189291373736;0.0154857129362272;0.0155806145532781;0.0160975625579161;0.0164368113418712;0.0167738069627239;0.0168600332965596;0.0169990039002258;0.0175730849848053;0.0178290346431475;0.017716863720489;0.017997401177952;0.0183947231432095;0.0183373146546072;0.0186723971826749;0.0192069413431442;0.0191743829111462;0.019431460282758;0.0195487884872905;0.0194598805171581;0.0199314412801805;0.0202579251480087;0.0203018274196348;0.0203975356891531;0.0206415182817211;0.0207943433277755;0.0208905099674924;0.0212151843546278;0.0213244010135125;0.0213410670068164;0.0212685430911321;0.021134141398285;0.0212841200937933;0.0214830039217297;0.0214541335709121;0.0214372471672909;0.0213531226408658;0.0211738639147995;0.0212909499689625;0.0213524439408055;0.021330958397055;0.021577325589031;0.0215979355311378;0.0213182470938474;0.0212686552751585;0.0213238642789232;0.0212667951120582;0.0212526002220606;0.0212984975637991;0.0211848425501645;0.0211786778929627;0.0212952128067849;0.0212966127811765;0.0212346486692815;0.0211457971281151;0.0211024297867535;0.0210447347350647;0.0209225910946556;0.0208983328681518;0.020750383048236;0.0205670942160547;0.0204220997308428;0.0203706152338043;0.0203209837256652;0.020126914551283;0.0201947953323979;0.020110793208345;0.0198306901132928;0.0197026198813831;0.019553261565148;0.0194231349072643;0.0194325829243988;0.0193345641746587;0.0192427222254238;0.0192177746770824;0.0190537431522397;0.0190261077701425;0.0190303984701965;0.0188662313633147;0.0188192876160688;0.0186551424632316;0.0184954576245647;0.0186495319704322;0.0184825588904514;0.0183082596308431;0.0183305930915577;0.0182868881294432;0.0181989528328693;0.0181486412957446;0.0181295533279368;0.0180276656129378;0.0178838665042891;0.0177815952723958;0.0177775423819839;0.0177442337773915;0.0178215488330615;0.0176459676967144;0.0172397932699156;0.0172031993952695;0.0172517299422405;0.0171963349720033;0.0171974445459398;0.016975407795654;0.0167324956274875;0.0167553099068323;0.0166521444831573;0.0164855686325648;0.0164222084559545;0.0162521516283131;0.0161426390688704;0.0159990243023064;0.0158765854707104;0.0159224788301712;0.0157687240795586;0.0155268521108088;0.0153553576029227;0.0153536933610123;0.015307085327593;0.0150512537182811;0.0148998940841298;0.0149424678901619;0.014973384406368;0.0148049112900424;0.0147707416091562;0.0148010684715165;0.0146187677296662;0.0144723440311813;0.0144382579787299;0.0143023732107218;0.014147902076976;0.0141338550099348;0.0140881969006963;0.0139587247621975;0.0138865702052382;0.0136679861192312;0.013385280013257;0.0132676895617343;0.0131933284112911;0.0133062423355541;0.0131239999844345;0.0129616210940135;0.0128766428571508;0.0124878265462767;0.0123882839877311;0.0124801378989262;0.0124772668760253;0.0122663394257201;0.0121877241201054;0.0121353484257291;0.0119753674162519;0.0121117670118598;0.0121509874992606;0.011981495357403;0.0118711580866922;0.0117249966358853;0.0116137986866456;0.0114814840313366;0.0113572087495505;0.0113793118712797;0.0114121204775623;0.0113668058645267;0.0112705979762186;0.0111164408871435;0.0111628682420337;0.0111400999415497;0.0110807065713328;0.0111248834437916;0.0111847662839524;0.0113638984587026;0.0113449311132122;0.011497112012658;0.0115791447106388;0.0115927731385443;0.011879680852377;0.0120241870067307;0.0121570195770956;0.012459488767025;0.0127436077207135;0.0128766787465051;0.0131476517998422;0.0133565952199843;0.0133875259320334;0.0135910316840476;0.0137613527085813;0.0138009054613595;0.0141065900425077;0.0143505453697811;0.014542349314887;0.014856946962339;0.015208193345793;0.0156254996553006;0.0161401344284158;0.0164250823910683;0.0168495051116935;0.0172426444399567;0.0175279546449647;0.0180152665047247 | 0.0026496739130434;0.0026117826086956;0.0025628260869565;0.0023787391304347;0.002249804347826;0.0022057173913043;0.0022673260869565;0.0022363478260869;0.0020670217391304;0.0019739782608695;0.0020018913043478;0.0018613913043478;0.0015505;0.001539;0.0015656086956521;0.0016574782608695;0.0016263695652173;0.0015247826086956;0.0011886739130434;0.0014071956521739;0.001735152173913;0.0013820434782608;0.0015122391304347;0.001815652173913;0.0013015217391304;0.0012741086956521;0.0011644130434782;0.0009783695652173;0.000918304347826;0.0011656739130434;0.0013194782608695;0.0012556739130434;0.0008678913043478;0.0007552608695652;0.0009095652173913;0.0011740869565217;0.0010736304347826;0.0009861304347826;0.0011395434782608;0.0011083913043478;0.0011045434782608;0.0012326739130434;0.0013228695652173;0.0014514130434782;0.0015112391304347;0.0016366956521739;0.0017780869565217;0.0018214782608695;0.0019443478260869;0.0021510434782608;0.002261304347826;0.0024204782608695;0.0025348478260869;0.002686804347826;0.0027864782608695;0.0027713260869565;0.0028582826086956;0.0029608478260869;0.0030053478260869;0.0029712391304347;0.0030294347826086;0.0030741956521739;0.0029963260869565;0.0030012826086956;0.0029895434782608;0.0028920652173913;0.0029226086956521;0.0029100434782608;0.0028920869565217;0.002924652173913;0.0027009565217391;0.002645152173913;0.0029681956521739;0.0029871956521739;0.0029050869565217;0.0030930434782608;0.0031172608695652;0.0029835869565217;0.0030538913043478;0.0031876956521739;0.0032234347826086;0.0031794347826086;0.0032134782608695;0.0033782608695652;0.0036028913043478;0.0036244347826086;0.0036855;0.0037868260869565;0.0038878478260869;0.0038252391304347;0.003881652173913;0.0040882391304347;0.0042889782608695;0.0046127391304347;0.0048244130434782;0.005154152173913;0.0054344565217391;0.0059076304347826;0.0063999130434782;0.0068748478260869;0.0076858913043478;0.0083645;0.0091808913043478;0.010157152173913;0.0112010217391304;0.0123296956521739;0.0134502173913043;0.0146448913043478;0.0161583695652173;0.0179044782608695;0.0197418478260869;0.0217219999999999;0.0237415434782608;0.026027304347826;0.0283816739130434;0.0310701086956521;0.033870804347826;0.0368206304347826;0.0399871956521739;0.0432512826086956;0.0465872173913043;0.0498541739130434;0.0531081739130434;0.0564271739130434;0.0596089347826087;0.0627628260869565;0.0659608260869565;0.0689560434782608;0.0715861739130434;0.0740312173913043;0.0764033478260869;0.0786767608695652;0.0804397173913043;0.0820191739130434;0.0837589347826087;0.0850748695652174;0.0862313695652173;0.0872076956521739;0.0880557608695652;0.0888060434782608;0.0895335869565217;0.0902795;0.0906515652173912;0.0912358478260869;0.0920217173913043;0.0925044782608695;0.093032652173913;0.0936182391304347;0.0941004347826087;0.0945237608695652;0.0949471739130434;0.0952944565217391;0.0954987608695652;0.095514152173913;0.0953639565217391;0.0952475869565217;0.094836804347826;0.0943093478260869;0.0935474565217391;0.0923971739130434;0.0914365434782608;0.0904781956521739;0.0890852391304347;0.0874755869565217;0.0857899347826087;0.0840406739130434;0.0822193695652173;0.080334304347826;0.0782458913043478;0.0761673913043478;0.0741192391304347;0.071981652173913;0.0700399782608695;0.0682474130434782;0.0664367826086956;0.0647858695652174;0.0632227391304347;0.0616265;0.0601929782608695;0.058875152173913;0.0575092173913043;0.0562708260869565;0.0552414347826087;0.0542590652173913;0.0533368260869565;0.0523672826086956;0.0514921304347826;0.0507417173913043;0.050005;0.0493432173913043;0.0486707826086956;0.0481930217391304;0.0478504347826087;0.0473914130434782;0.046865652173913;0.0465817173913043;0.0462712608695652;0.045891304347826;0.0456466304347826;0.0453541956521739;0.0449707173913043;0.0446767826086956;0.0443240434782608;0.0438258913043478;0.0433687173913043;0.0427804565217391;0.0420740217391304;0.0412970869565217;0.0404954347826087;0.039619304347826;0.0388717608695652;0.0381679782608695;0.0372786956521739;0.0363553260869565;0.0355296739130434;0.0347892826086956;0.0339400652173913;0.033153;0.0324771739130434;0.031860152173913;0.031442;0.0310124565217391;0.0304805;0.0301083478260869;0.0299349565217391;0.0297895;0.029547804347826;0.0294725434782608;0.0295093695652173;0.0293386739130434;0.0292281739130434;0.0290824347826086;0.0288030652173913;0.028566152173913;0.0281222391304347;0.0276103260869565;0.026916152173913;0.0259390652173913;0.024933304347826;0.024009804347826;0.0230452608695652;0.021969152173913;0.020797152173913;0.019677;0.0186508695652173;0.0177034782608695;0.0168848478260869;0.0160167391304347;0.0151870652173913;0.0144707826086956;0.0139013913043478;0.0133722391304347;0.0130224347826086;0.0126533260869565;0.0122991739130434;0.0120236739130434;0.0116559565217391;0.0112147608695652;0.0105870217391304;0.0099717826086956;0.0093719347826086;0.0087357608695652;0.0079817391304347;0.0073554565217391;0.0068842826086956;0.006386804347826;0.0059019347826086;0.0055878260869565;0.0052029347826086;0.004750652173913;0.0044524782608695;0.0043559130434782;0.0043213913043478;0.0041503695652173;0.0038886739130434;0.0038489999999999;0.0038528478260869;0.003888804347826;0.0040806739130434;0.0042009782608695;0.0043609565217391;0.0047692608695652;0.0052193478260869;0.0057692826086956;0.0067194782608695;0.0079392173913043;0.0095232391304347;0.0115249782608695;0.0140029347826086;0.0173633913043478;0.0214161304347826;0.0260470217391304;0.0315868695652173;0.0379701304347826;0.0451677391304347;0.0529873478260869;0.0614079130434782;0.070346152173913;0.0797012173913043;0.0891868695652173;0.0990578478260869 | 0.0029325363087974;0.0029442983537908;0.002858181708743;0.0028336843424518;0.0028093859243579;0.0027978130797943;0.0027443471440143;0.002691313163308;0.0026216919514706;0.0025882559334993;0.0026801517471819;0.0026909931456889;0.0026430732764046;0.0025213447558352;0.0026125286131618;0.0027135494650949;0.0025819092363657;0.0025330595633918;0.0025572033513573;0.0027960963631428;0.0028195141344044;0.003006598143761;0.0031510078682844;0.0033956911665448;0.0034482370035788;0.0032756704570939;0.0033873892902029;0.0033438571165559;0.0032389405254706;0.0030270925548699;0.0027837496514124;0.0027003334201896;0.0027166798791356;0.0024308734363944;0.0022873792927683;0.0023148021641032;0.0021338873068098;0.001982789243114;0.0019243337976386;0.0019847124782335;0.0020386269530306;0.0020949997513057;0.0021484040134087;0.0021662430721934;0.0022070854001982;0.0022718197196624;0.0023442810584824;0.0024464692630549;0.0025662236606205;0.0026711194237333;0.0027742476206837;0.0028992572898675;0.0029937332247167;0.0030444206208119;0.003087739171045;0.0031688791643057;0.003252113478019;0.0032477179062459;0.0032383050108035;0.0032435631174838;0.0032166070091336;0.0032358216378503;0.0032150409850807;0.0032292425301233;0.0032151638403493;0.0031306119274187;0.0031689958415053;0.0031387414530634;0.0030219990648287;0.0030250386019016;0.003065999028459;0.0030766101545361;0.003020204412652;0.0029692414491064;0.0029957478296641;0.0030247069717138;0.0030182348810358;0.0031186926718032;0.0032003648905034;0.003155111844255;0.0030688415523499;0.0030298203514926;0.0031483760239853;0.0031714907916539;0.003095530744141;0.0031260090186275;0.0032424955803961;0.0033404218516319;0.0032910434817168;0.0032713098782175;0.0033292984193696;0.0034938080859637;0.0037620939942722;0.0038219178108191;0.0037675816267856;0.0039738660547095;0.0041879310071071;0.0043469202193874;0.004680460992614;0.0049210866684656;0.0050677076703739;0.00528701633459;0.0055605601725336;0.0058169023523116;0.0061049450138178;0.0064146128379559;0.0067593493569624;0.0071400061413862;0.0074964544844989;0.0079831352480341;0.0086048207237245;0.0091416367753993;0.0095156213172668;0.0099186179074608;0.0104449815468255;0.0109018704679075;0.0113189732447967;0.0118703834822613;0.0122512859689994;0.0126892135973179;0.0131648836107663;0.0134422956559664;0.01400604623932;0.0145694916243259;0.0149558540829739;0.0152424764440316;0.0154527923967796;0.0158291512511379;0.0161548496843714;0.01639778383795;0.0166066190983092;0.0167091959819665;0.0168366180526758;0.0170835033907689;0.0173123125682942;0.0174723162397722;0.0175945394728133;0.0176945036222734;0.0177787919176938;0.0178914535090007;0.0180459257040056;0.0181379128883244;0.0181126419431931;0.018153258902978;0.0182643133893673;0.0182266742364518;0.0183413455149438;0.0185279984266272;0.0185414024600228;0.0185041325440619;0.0185970486371769;0.018806540782642;0.018855133380812;0.0188156273831295;0.0188251344135163;0.0189242097778082;0.0189451311606492;0.0188665928092987;0.0188188287316559;0.0188719586857259;0.0187533944562418;0.0185636619407313;0.018535793310583;0.0185680406572106;0.0184535927045863;0.0181288660833787;0.01788844111382;0.0176610380390402;0.017517238155255;0.0174426767689394;0.0172577348728489;0.0170517286464418;0.0168265502326784;0.0165945733627674;0.0163945129789926;0.0163427989124788;0.016250360509416;0.0160821361499162;0.0159304127553266;0.0158370517724415;0.0157188056712165;0.0155040378286207;0.0154227606775789;0.0153192649568402;0.0152458624132791;0.0152146589426309;0.0151032028135443;0.015115720372679;0.0151265063191148;0.0150657360861777;0.0150224553576941;0.0150423885418493;0.0150527372891329;0.0150308618405615;0.0149450391921234;0.014934267751514;0.0150475937130378;0.0150643093847227;0.0150777050395737;0.0150885838207707;0.0150417365836425;0.0150585416733981;0.0150617923825766;0.014956480808931;0.0149531807120507;0.0149826853767296;0.0148725054356302;0.0147612903829593;0.0146669291259125;0.0145553513990476;0.0144699148552893;0.0143409454306179;0.014174087033691;0.0140981773432743;0.013973868798669;0.0138213477983444;0.0137716638216983;0.0136194984391251;0.0134924998825344;0.0134055751022018;0.0132543139425957;0.0131646047021828;0.0131290091269507;0.0130217441334226;0.0130226276627457;0.0130537874652871;0.0130607324647749;0.0130623888366672;0.0129847907857337;0.013017844655283;0.0130160176625304;0.0129858698722918;0.0129346393746098;0.0129052004865693;0.0128620817447337;0.0127185798177388;0.0125409688602637;0.012370019368353;0.0122051433982555;0.0119737457846918;0.0118225325345475;0.0115737189124851;0.0112422933919045;0.0110017092510411;0.0107081963033695;0.0104316091988386;0.0101606665309961;0.0099178678856446;0.0097211561872996;0.0095166361071617;0.0093964048124287;0.0092406957125887;0.0090272232340778;0.0089582795621439;0.0087759583618589;0.008555269115981;0.0085142878946875;0.0083223657779231;0.0080267652056219;0.0078222484687745;0.0075130294449107;0.0072233936320657;0.0069013651352782;0.0065162323937363;0.006175514170813;0.005841257983306;0.0055356444787984;0.0052343572769171;0.0049457693588771;0.0046997608554638;0.0045806940558009;0.0044544891954376;0.0042806673751661;0.0041065719110209;0.0039848148712294;0.0039765678165976;0.0039767409658741;0.0039067395875991;0.003982534698485;0.0040711884887128;0.0041885229003738;0.0044626738593447;0.0048128432170479;0.005246847881932;0.0058155163131407;0.0065542053163956;0.0074492562617121;0.0084942714277568;0.0096794764284534;0.0109857743235478;0.0124543298577173;0.0139462243596037;0.0154080842916361;0.0169404451504002;0.0184312107583664;0.0198340358455048;0.0212038423528756;0.0226269282767899;0.0239848879449012;0.0250930881591004;0.026143528545293 | 0.0531482391304347;0.0529172826086956;0.0526120217391304;0.0524040217391304;0.0521366739130434;0.0518861956521739;0.0517881739130434;0.0515277608695652;0.0512314782608695;0.0510872608695652;0.0508116304347826;0.0503338478260869;0.0501376956521739;0.0499151086956521;0.0497358913043478;0.0495838260869565;0.0493515;0.048916652173913;0.0487864782608695;0.0484782391304347;0.0483977391304347;0.0480175217391304;0.0477487826086956;0.0474431086956521;0.0471209782608695;0.0470305434782608;0.046892152173913;0.0465779347826086;0.0462450434782608;0.0464872391304347;0.0465168260869565;0.0463362173913043;0.0459690869565217;0.0457414782608695;0.0458985869565217;0.0458970652173913;0.0457330869565217;0.0457273695652173;0.0457655434782608;0.0456674565217391;0.0456406086956521;0.0455855217391304;0.0453446739130434;0.0453247608695652;0.0454399130434782;0.0453163695652173;0.0452354565217391;0.0452468695652173;0.0452373260869565;0.045143;0.0449697391304347;0.0448803695652174;0.0448311739130434;0.0447491086956521;0.0445714999999999;0.0443938695652173;0.0443010869565217;0.0442530434782608;0.0441569782608695;0.0440596739130434;0.0439121956521739;0.0437041304347826;0.0434784565217391;0.0432501086956521;0.0429469347826087;0.0428560217391304;0.0429160434782608;0.0426640652173913;0.0423585652173913;0.0422203260869565;0.0420519130434782;0.0419080434782608;0.0418686739130434;0.0417114565217391;0.041561;0.0413625217391304;0.0411140217391304;0.0410961739130434;0.0410150434782608;0.04095;0.0407738695652173;0.0406046086956521;0.0403188695652173;0.0401463695652173;0.0402145652173913;0.040276152173913;0.0399636739130434;0.0398373695652173;0.0400293695652173;0.0400056739130434;0.0398575434782608;0.0396081304347826;0.039543652173913;0.0394133913043478;0.039418652173913;0.039196652173913;0.0391180869565217;0.0394742391304347;0.0395948478260869;0.0395828478260869;0.0394708913043478;0.0395994347826086;0.0398390217391304;0.0398238913043478;0.0397570869565217;0.039816652173913;0.0400404782608695;0.040425652173913;0.0407696956521739;0.0410407173913043;0.0414739782608695;0.0421050217391304;0.0424824782608695;0.042970304347826;0.0436884565217391;0.0443489565217391;0.0452874565217391;0.0461906086956521;0.0472720869565217;0.0486332391304347;0.0497703260869565;0.0508224782608695;0.0523619565217391;0.053886;0.0552008260869565;0.0566290217391304;0.0579762173913043;0.0593514565217391;0.0605698260869565;0.0615620652173913;0.0627174130434782;0.063825304347826;0.0647825869565217;0.0654995217391304;0.0661454347826086;0.066741152173913;0.067062;0.0673771086956521;0.0676645217391304;0.0681565652173913;0.0685623260869565;0.0687149347826086;0.0690248478260869;0.069349304347826;0.069537652173913;0.0696715652173913;0.0697514130434782;0.069845304347826;0.0699925217391304;0.0701662173913043;0.0702849782608695;0.0703698913043478;0.0703894782608695;0.0701177391304347;0.0698059347826086;0.0694854130434782;0.068969652173913;0.0684964130434782;0.0678871956521739;0.0670666739130434;0.0662883695652174;0.0654031956521739;0.064423652173913;0.063485152173913;0.0625221086956521;0.0612935869565217;0.0602108913043478;0.059155;0.0579312826086956;0.0568353695652173;0.0556606304347826;0.054699304347826;0.053755804347826;0.0527616086956521;0.0519294782608695;0.0511770434782608;0.0504737391304347;0.0497419347826086;0.0489587608695652;0.0483451739130434;0.0478803695652173;0.0473668260869565;0.0469253695652173;0.0465617173913043;0.0461872173913043;0.0457830434782608;0.045377652173913;0.0449570434782608;0.0446534782608695;0.0444320434782608;0.0442545217391304;0.0440551086956521;0.0439253478260869;0.043829652173913;0.0436912391304347;0.0434339130434782;0.0431343913043478;0.042994152173913;0.0429346086956521;0.0428803260869565;0.0425485217391304;0.0423233913043478;0.0422796086956521;0.0420934130434782;0.0419652391304347;0.0418122826086956;0.0415281304347826;0.0412489565217391;0.0409543913043478;0.0406413478260869;0.0403431304347826;0.0401025869565217;0.0398423913043478;0.0395510434782608;0.0392618695652173;0.0391100652173913;0.0389767826086956;0.0387402826086956;0.0385045869565217;0.0382876304347826;0.0381584782608695;0.0380500434782608;0.0379705217391304;0.0379399347826086;0.0378287391304347;0.0377890434782608;0.0376607391304347;0.0376014782608695;0.0376243913043478;0.0376283695652173;0.0377264782608695;0.037658152173913;0.0374881739130434;0.03743;0.0374353695652173;0.037152;0.0369370434782608;0.0369195869565217;0.0366454782608695;0.0364494782608695;0.0363597391304347;0.0361902826086956;0.0360701304347826;0.0358908695652173;0.0356595;0.0355931739130434;0.0355684130434782;0.035558652173913;0.0355040652173913;0.035451152173913;0.0355467391304347;0.0357459130434782;0.0358303913043478;0.0358590434782608;0.0359411956521739;0.0360240652173913;0.0361511739130434;0.0363077173913043;0.0365349565217391;0.0366848695652173;0.0369564347826086;0.037341304347826;0.0376800217391304;0.0381600869565217;0.038659652173913;0.0391892173913043;0.0399512826086956;0.0408032391304347;0.0416703913043478;0.0426130869565217;0.043616;0.0448973478260869;0.0462742826086956;0.0474573695652173;0.0489416304347826;0.0506841739130434;0.0524264130434782;0.0541835217391304;0.0560045217391304;0.0578129999999999;0.0594742173913043;0.0609260217391304;0.0621172826086956;0.0628092608695652;0.0629464782608695;0.0628012826086956;0.0623780652173913;0.0617339130434782;0.0608564782608695;0.0600795869565217;0.0596476086956521;0.0593281304347826;0.059364804347826;0.0600088478260869;0.0613159130434782;0.0632608260869565;0.0656648260869565;0.0686879565217391;0.0724028478260869;0.0767296086956521;0.0816612826086956 | 0.0092799895574289;0.0092647697163035;0.0091304904395209;0.0090241953571474;0.0089600573660225;0.0088961948959954;0.0088126711458352;0.0086120323764287;0.0086612323237622;0.0086015941453631;0.0084971339988092;0.0084038714411008;0.008032534319516;0.0080167501595881;0.0080162724677253;0.0079078390791932;0.0078587870134151;0.0078754710200368;0.0080046782425144;0.0078034043459243;0.0075997007614621;0.0077645563248481;0.0077010004628923;0.0073660910430559;0.0076454898992488;0.0076825112118557;0.0077613946197184;0.0077396266415898;0.0074901669049984;0.0076344921571183;0.0073255539079288;0.0072589567904089;0.0074310352137388;0.007395820254228;0.0073826975183753;0.0075134557203938;0.007428657270107;0.0071776396440881;0.0073067719387383;0.0075810068070922;0.007503091385047;0.0074375154386069;0.0074378300122619;0.0075143802145095;0.0075137055832838;0.0074566726578986;0.007454106995346;0.0074817576176507;0.007577937121977;0.0074960933973785;0.0074250858354478;0.0074838106732947;0.0074896131848027;0.0074656036571532;0.0075120019990235;0.0075884556490872;0.0075403332458809;0.007515791665129;0.0076085820652708;0.0075372034868653;0.0074639067536737;0.0074971477853875;0.0075284889547977;0.0074360530965418;0.0073622258783971;0.0073969322274369;0.0073136776307789;0.0071171888158244;0.0071345359972216;0.0073038144799803;0.0071803335478887;0.0070811831621449;0.0071277703512524;0.0070034570120969;0.0068592033486242;0.0069257287807104;0.0069177011547322;0.0069658609368336;0.0068450823839097;0.006720713679034;0.0069025641696359;0.0070618324989678;0.0069026888854471;0.0069984572247784;0.0072146088849166;0.0071196148022125;0.0070441610558102;0.0070126228073499;0.006860641386792;0.0070294174282221;0.0074500560138282;0.0073514327148105;0.0073505367218013;0.0073567119390791;0.007336613388319;0.0073908355510723;0.0075566287539883;0.0077203286809271;0.0075881243941288;0.0076802819565354;0.0078250310336005;0.007789525025178;0.0079471695771768;0.0080974961321475;0.0080101500327912;0.0078379720540949;0.0078559465650455;0.0082053618789921;0.008429281711509;0.008266642023251;0.0084889678197034;0.0089167745725287;0.0089371734227554;0.0090154255384117;0.0092653575375194;0.0094479252489199;0.0095411594513374;0.0095001899805056;0.0097331423333453;0.0099941902527524;0.0102951056010003;0.0104919158482225;0.0105731968716635;0.0108571816498471;0.011127865002984;0.0114334390130959;0.0116426133089956;0.0118006600487835;0.0119930691379171;0.0121515719484301;0.0123118021292598;0.0124807376542495;0.0127053876683626;0.0129346654361046;0.0129798526505113;0.0129721666518355;0.0129564640323748;0.0132024490997832;0.0134650990502428;0.0132256756007264;0.0131356682087857;0.0133008886326393;0.0133619561042492;0.0134427542083203;0.0135139020077965;0.0134790906858687;0.0133463886111163;0.0133078849005969;0.0135202131093314;0.0136715852936146;0.0136521756141472;0.0135296974298569;0.0136101201231357;0.0136667208071037;0.0135500118776531;0.0134413148159381;0.0134006165815315;0.0133446449793767;0.0132521096695659;0.0131276010028986;0.0131170876516239;0.0131318837839978;0.0130057793447842;0.0127540825167079;0.0125896652946918;0.012484925061985;0.0123397402227802;0.0121641170917671;0.0119710928186992;0.0118536916750459;0.0116891663144577;0.0115067386553745;0.0113157557544426;0.0112967419402985;0.0112135844536667;0.0110331374886073;0.0108358308699216;0.0106275639508301;0.0105248244708187;0.0104124261305729;0.0104268964347204;0.0103459296951975;0.0101159838064074;0.0100981601881245;0.0099866364795116;0.009902343439715;0.0099317186880494;0.0098897492338875;0.009905306191328;0.00980758950554;0.0096715110682851;0.0096477872240869;0.0096349760565173;0.0094659715219361;0.0094274375832455;0.0095583570504235;0.009505931349492;0.0093912529633043;0.0092436994962412;0.0093128235438008;0.0094513229003237;0.0093849018025485;0.0092421105032665;0.0091158187505166;0.0091419460393282;0.0090852764910242;0.0089245765404893;0.0088901036263339;0.008838674326135;0.0087421546879153;0.0087517979806277;0.008670610278601;0.0083925223078596;0.0082871493314958;0.0084208969372064;0.0083890665734293;0.0082693789204189;0.008227874399903;0.0081450187028666;0.008104630954265;0.0080602595925638;0.0080563893234749;0.0080105374593972;0.0080073003035484;0.0079898446638628;0.0078790405647064;0.0078612224026399;0.0077353204996852;0.0077366664870839;0.0077093658432345;0.0076823489224444;0.007700487470767;0.0076008507953732;0.0075505278432114;0.0075043847756086;0.0075143037291111;0.0073998474637627;0.0072749701567195;0.007336607716677;0.007327253008807;0.0071278858091451;0.0071292666341342;0.0072536805634065;0.0070887267893268;0.007033772465754;0.0069946209659974;0.0067969734100344;0.0067688646946224;0.0068451795249639;0.0068686412370275;0.0067855452394852;0.0067056957376251;0.0067679111219481;0.0068012131890209;0.0067778392873624;0.0066753884827515;0.0066080664285884;0.0065695748810982;0.0065415987816656;0.0066295130962778;0.0067060498379437;0.0066502925177754;0.0066461581032089;0.0066688698320416;0.0066101904938675;0.0066699618819935;0.0066412281081908;0.0067126569509804;0.0068672974321239;0.0069008783879737;0.0069346367300513;0.0071396708396501;0.0074397768713944;0.0076072010369085;0.0077977598901755;0.0080384124035211;0.008154695834851;0.0084526489279702;0.0087191363046758;0.0089705988775678;0.0093399089715122;0.0095851298663644;0.0096958052892602;0.0098293807139271;0.0098298948355155;0.0096984565889241;0.0095206193832174;0.0094677503366277;0.0093719044447614;0.0091810294861526;0.0091278708810574;0.0091938759632188;0.0092632741646654;0.00950647997004;0.0099561915070775;0.0104256966371116;0.0110127731340664;0.0116905074064511;0.0124310500726874;0.013152426061763;0.0139753626081568 | 0 | 0 | 0 | 0.06 | 25 | 0.368
20231107 | Low | 31B7 | I0 |  | 1 | 1 | 1 | 6.7481 |  | 3.742 | 322.2528 | 0 | 17.4716 | [29 empty] | 0.0020239772727272;0.0019909318181818;0.00190325;0.001739909090909;0.0016033863636363;0.0015806136363636;0.001645909090909;0.00149425;0.0012335227272727;0.0011926818181818;0.0012802045454545;0.0012761818181818;0.0009210909090909;0.0009220681818181;0.0009344318181818;0.0010948863636363;0.0010780909090909;0.0008241818181818;0.0004486363636363;0.0006642727272727;0.001141159090909;0.0006863636363636;0.0006806363636363;0.0010754999999999;0.0009771818181818;0.0008458636363636;0.0003410681818181;0.0001698863636363;0.0002642727272727;0.0005453181818181;0.0004501363636363;0.0002902272727272;0.0001484545454545;0.0002002727272727;0.0003548409090909;0.0005425681818181;0.0005508863636363;0.0003840681818181;0.000487659090909;0.00053975;0.000566;0.0006045;0.0006415454545454;0.0008094545454545;0.0008413636363636;0.0009553409090909;0.0010789999999999;0.0010978409090909;0.0012016136363636;0.0014058863636363;0.0015138636363636;0.0016473409090909;0.0017307272727272;0.0018540909090909;0.001955659090909;0.0019508863636363;0.0020342272727272;0.00213425;0.0021428409090909;0.0021234772727272;0.002223659090909;0.0022485909090909;0.0021374772727272;0.002158159090909;0.0021627954545454;0.0021278409090909;0.00208875;0.0020609545454545;0.0019800681818181;0.0019927499999999;0.0018905454545454;0.0018835681818181;0.0022320909090909;0.0022894318181818;0.002239409090909;0.0023456818181818;0.0022584772727272;0.0022697954545454;0.0023540909090909;0.0023867272727272;0.002426;0.00250025;0.0025790227272727;0.0027977272727272;0.0030658409090909;0.0030222954545454;0.00313925;0.0031367045454545;0.0031853181818181;0.00326175;0.0032279772727272;0.0033572954545454;0.0036140227272727;0.0040007727272727;0.004221659090909;0.0045721136363636;0.0049316136363636;0.0054432727272727;0.0058809545454545;0.0062613636363636;0.0069565909090909;0.0076334318181818;0.0087475909090909;0.0097196136363636;0.0107429545454545;0.0122304318181818;0.01365275;0.0149527045454545;0.0165219545454545;0.0183352727272727;0.0203438409090909;0.0224453181818181;0.0248033409090909;0.0275298636363636;0.0302110909090909;0.0332065227272727;0.0364054318181818;0.039571909090909;0.0432337272727272;0.0471407045454545;0.0507996818181818;0.0544211818181818;0.0581708409090909;0.0619962727272727;0.0656378409090909;0.0693401818181818;0.0729801363636363;0.0762657727272727;0.0792249545454545;0.0820645;0.0848201818181818;0.0873550227272727;0.0893554318181818;0.0912828181818181;0.09323175;0.0946813863636363;0.0958591136363636;0.0971947272727272;0.0982367045454545;0.0990420681818181;0.0999021363636363;0.1006515454545454;0.1011528409090909;0.1016936136363636;0.1023573863636363;0.103072409090909;0.1036537954545454;0.10418925;0.1047819318181818;0.1053330909090909;0.1057821136363636;0.1060724545454545;0.1062483636363636;0.1063812045454545;0.1062323863636363;0.1059973863636363;0.1054335909090909;0.1046242727272727;0.1038022954545454;0.1026326363636363;0.1014351818181818;0.1001312272727272;0.0984803636363636;0.096768159090909;0.0949699545454545;0.0930172727272727;0.0908312727272727;0.0885275227272727;0.0862263863636363;0.083866;0.0814971136363636;0.0791991818181818;0.0768933181818181;0.0747087727272727;0.0727756363636363;0.070908909090909;0.0690315;0.0671938863636363;0.0654846363636363;0.0640080454545454;0.0625401363636363;0.0611250681818181;0.0598804545454545;0.0587968636363636;0.0577381136363636;0.0566151363636363;0.0557304772727272;0.0549174318181818;0.053925659090909;0.0529921363636363;0.0522519318181818;0.0517122045454545;0.0511906363636363;0.0506807045454545;0.0501819772727272;0.0498130227272727;0.0494489545454545;0.0489798863636363;0.0486443863636363;0.0483007727272727;0.0477925227272727;0.0474494772727272;0.0471051818181818;0.0465563181818181;0.0459849545454545;0.0453487727272727;0.0445648863636363;0.0436348181818181;0.0427483181818181;0.04182575;0.0409958636363636;0.0400004772727272;0.0389280681818181;0.0379636363636363;0.037025159090909;0.0361980454545454;0.0352032954545454;0.0343930681818181;0.0337228863636363;0.0329457954545454;0.0323476136363636;0.0319202954545454;0.0314309545454545;0.0310111136363636;0.0307628409090909;0.0305775681818181;0.0304572727272727;0.0303591818181818;0.0302478409090909;0.0300689545454545;0.0299112954545454;0.0297838181818181;0.0294684545454545;0.0291300681818181;0.0287191818181818;0.0281732499999999;0.027358909090909;0.0262788636363636;0.0252236363636363;0.024209659090909;0.0231455454545454;0.0219222272727272;0.020577909090909;0.0193562045454545;0.018307909090909;0.0172379772727272;0.0162812727272727;0.0153990909090909;0.0145046136363636;0.013737909090909;0.0131794772727272;0.0126187727272727;0.012167;0.0117805454545454;0.0114455454545454;0.0110761363636363;0.0106386818181818;0.010149159090909;0.0095087954545454;0.0088368409090909;0.0081808636363636;0.0075784545454545;0.0068559772727272;0.0062106818181818;0.0056903181818181;0.0051751136363636;0.0047683181818181;0.0044887045454545;0.0041263409090909;0.003756409090909;0.0034491818181818;0.0033373863636363;0.0032712954545454;0.0030730909090909;0.0028430227272727;0.0027955227272727;0.0027719318181818;0.0028087954545454;0.0028977727272727;0.0030175681818181;0.0031776136363636;0.0035519772727272;0.0040020681818181;0.0043967272727272;0.0051783636363636;0.0063252727272727;0.0078265;0.0099015909090909;0.0124470454545454;0.0159089545454545;0.020233909090909;0.0252249545454545;0.0313317045454545;0.0383495681818181;0.0462674999999999;0.0550127727272727;0.0644020454545454;0.0742761136363636;0.084749659090909;0.0955064772727272;0.1065564318181818 | 0.0015735777556129;0.0016076323540974;0.00164314324596;0.0016395031552865;0.0016246860478961;0.0015723736939093;0.0015330970147579;0.001590714365265;0.0016908430054972;0.0017236422195621;0.0016558269848325;0.001522435216825;0.0015059183834424;0.0018166742217032;0.0019489775422922;0.001792822060405;0.0016588695060356;0.0017744581390113;0.0019742418632125;0.0024329255751302;0.0026247756399639;0.0026241298366462;0.0026449187536729;0.002934288190694;0.0032162725303414;0.0033714066596442;0.0034186566272116;0.0033882323937753;0.0030928580472815;0.0027364346585643;0.0027926994825038;0.0025233812021436;0.0022139620325576;0.0019762493647809;0.0018029926407153;0.0017170574396499;0.0014830875276575;0.0014227946851789;0.0012427549468106;0.0011656237600529;0.0012086284173238;0.0012477861791337;0.0011870546793805;0.0010410474254671;0.0010443651480051;0.0011744071427286;0.0012569165112604;0.0013120995591689;0.0013272843619526;0.00136764460935;0.0014146367039732;0.0014933175014537;0.0016110624309592;0.001675675869448;0.0017093588753679;0.001760259642792;0.0017902582620449;0.0018160722263707;0.0018583519823705;0.0018465947099261;0.0018546777936578;0.0018785511651044;0.0018719823777822;0.0018616285311669;0.0018486064591765;0.0018360521847878;0.0018969467281752;0.0019459127583224;0.0020254582874778;0.0020246336806192;0.0019328351444342;0.0019582817384983;0.0020482789919228;0.0020772060662714;0.0020827864421578;0.0021126796582223;0.0021729160611431;0.0022406856257554;0.0022556195850527;0.0023113749594039;0.0023102924711658;0.0024515041241919;0.002609547456879;0.0026502699938249;0.0026186037637977;0.002636068562996;0.0026855589442466;0.0026636966321046;0.0026064593445919;0.0028331127439209;0.0030167060080502;0.0031638853474915;0.003266410400799;0.0033185031219514;0.0034930806017583;0.0038302955026928;0.0041557132442195;0.0043422184040045;0.0046061989170032;0.0048568001050117;0.0051264003750679;0.0053867971430488;0.005263322711775;0.005642775266455;0.0063474283346093;0.0066356831035739;0.0072258877948954;0.0077726389448172;0.0080548709110223;0.0084620124863556;0.0090181512361618;0.0094739486445548;0.0099427412226514;0.0105892188186983;0.0111591525014081;0.0116935831787186;0.0122097618006168;0.0128238409509682;0.0134623190603264;0.0140152692273579;0.0145381543945141;0.0150110497522274;0.0157063155508669;0.0163638087656645;0.0167185118119604;0.0170987798711619;0.0175838855345626;0.0180285586183178;0.0183272543484116;0.0187207233853226;0.0191185881913725;0.0193141958823262;0.0195417998176094;0.0198042642792049;0.0198713175171219;0.0199365216651016;0.0200226743680071;0.0201651068552098;0.0203084015018868;0.0204533744499677;0.0204497340752493;0.0204703303803726;0.0206122618901933;0.0207704285600509;0.02087301801672;0.0208946546233421;0.0208044283630992;0.020899263674717;0.0210989846822815;0.0211053274193961;0.0211375065978187;0.021292715373447;0.0212900381138209;0.0212705274123386;0.021315051091501;0.0212212501573917;0.0211218675842681;0.0210969258703656;0.0210469160339129;0.0209680469608656;0.0208512531353636;0.0207680272376192;0.0206087443137682;0.020375205683588;0.0202620045347277;0.0200530786841967;0.0197868293608766;0.0194583579644812;0.0192215002853404;0.0190489587031527;0.0188349087097088;0.0185884503617137;0.0183218878213536;0.0180728720589388;0.0178056632447551;0.0176788671764541;0.0174847621107571;0.0172807401491679;0.017119320998395;0.0168446294594387;0.0166429699280952;0.0165184509738848;0.01643791486445;0.016236886792891;0.01605828972795;0.0160342388896907;0.0158600010667301;0.0157049021089294;0.0155991380560074;0.0154972189802076;0.0154721705417925;0.0154494513736859;0.0154084892021443;0.0153443131145446;0.0152723307468549;0.0152389715142927;0.0151298271865728;0.0150302776796146;0.0150365254896448;0.0150698608562327;0.015153832157114;0.0150843470316604;0.0149142013238712;0.0148653318907445;0.0147213801614641;0.0146368976917982;0.0145324722415665;0.0143753269459648;0.0142891172246292;0.0141432584303996;0.0140143409515593;0.0138012020145342;0.0135917645694561;0.0134624187624089;0.0133275517770313;0.0131859919381605;0.0130050663018428;0.0128633092750998;0.0128455495418957;0.0127081735144538;0.0125263058646471;0.0124623801929433;0.0123580853506022;0.0122265933516571;0.0121527147659855;0.0121247585991749;0.0121977541954354;0.0122212942873983;0.0121160877501547;0.0120462879623685;0.0120571635554843;0.0120514098862018;0.0119594338989741;0.0118234443401663;0.0117862115780059;0.0117406144863649;0.0115084673576361;0.0112445364957488;0.010982748105903;0.0107380678200961;0.0104871242282754;0.0101710689380465;0.0099018039648836;0.0096129304453889;0.0093396442958465;0.0091097523094212;0.0087973798698847;0.0084886152206138;0.0082884085133673;0.0080233548681571;0.0078297786433667;0.0077186988807869;0.0075095030956905;0.0073658880594849;0.0072525725201942;0.007141698015116;0.0070395345042084;0.0068319855568143;0.006552366984283;0.0062823769866196;0.0060358719205627;0.0057873615045141;0.0054808572767262;0.0051612295171755;0.0048650766038698;0.0045720503528118;0.0043179273385569;0.0040875534877635;0.0038136969425283;0.0035326169844727;0.0033790122629475;0.0033197502022578;0.0032003888977314;0.0030576988065444;0.0030209609243497;0.0030052213824626;0.0029086095567096;0.0028633100911564;0.002916378734645;0.003051126009439;0.0032379490294041;0.0033729994966087;0.0035751235229772;0.00395262006342;0.0043793689897534;0.0049404095036165;0.0056910538955329;0.0065944729229164;0.0076739121582045;0.0089036614259855;0.0102277187545305;0.0115969761575113;0.0130470027861334;0.0146702356243624;0.0161919141900991;0.0176061970483487;0.0190738671716463;0.0204256195228875;0.0217594517543186;0.0230882570227444;0.0243069923927517 | 0.0904337272727272;0.0899340454545454;0.0895261136363636;0.089098909090909;0.088491659090909;0.0878989772727272;0.0874723863636363;0.08705375;0.0866951818181818;0.0860840454545454;0.0852899318181818;0.0848451818181818;0.0844931363636363;0.083931159090909;0.0834486136363636;0.0832464772727272;0.08290575;0.0821787954545454;0.0820008409090909;0.08174525;0.0813770681818181;0.0812735227272727;0.0809801363636363;0.0804161818181818;0.0798091818181818;0.0793055909090909;0.0790535681818181;0.0786875227272727;0.0781395227272727;0.0778320681818181;0.0774829545454545;0.0770742272727272;0.0769915;0.0765410454545454;0.0763063863636363;0.0763079318181818;0.07618525;0.076136909090909;0.0762873409090909;0.0762679318181818;0.0762041818181818;0.0763020681818181;0.0765185;0.0765755681818181;0.0767929318181818;0.0771533863636363;0.0774958409090909;0.0777537727272727;0.078035659090909;0.0782848636363636;0.0785430454545454;0.0786923636363636;0.0787886590909091;0.0789766818181818;0.0791164318181818;0.0791385227272727;0.0790710681818181;0.0789697272727272;0.0788159318181818;0.0787101363636363;0.0785422045454545;0.0781923181818181;0.0777844318181818;0.077485;0.0773306136363636;0.0772165454545454;0.0770295227272727;0.0766810454545454;0.0764043409090909;0.0762442045454545;0.0761128409090909;0.0759260227272727;0.0759041818181818;0.0758542727272727;0.0758018863636363;0.07590225;0.0758717954545454;0.0758414090909091;0.0759185454545454;0.0760259545454545;0.0761456818181818;0.0762431136363636;0.0761558181818181;0.0761294318181818;0.0762584090909091;0.0762265681818181;0.0761837727272727;0.0763065454545454;0.0764379318181818;0.076776159090909;0.076965909090909;0.0774348181818181;0.0778727727272727;0.0781407045454545;0.0786698181818181;0.0791000909090909;0.0796537272727272;0.0803211136363636;0.080940909090909;0.0815796136363636;0.0821296363636363;0.0830790454545454;0.0839235681818181;0.0850019545454545;0.0863183181818181;0.0875682954545454;0.0888118409090909;0.0899782954545454;0.0913370681818181;0.0929739772727272;0.0946967272727272;0.0962064318181818;0.0977559772727272;0.0996358636363636;0.1016223409090909;0.103450659090909;0.1054302954545454;0.1076270454545454;0.1097583181818181;0.1120020909090909;0.1142094999999999;0.1162320227272727;0.1183454318181818;0.1204314545454545;0.1225237272727272;0.124533;0.1264605681818181;0.1281486363636363;0.1293840454545454;0.130566409090909;0.1318323636363636;0.1331489090909091;0.1343612045454545;0.1351491818181818;0.1359878863636363;0.1367190909090909;0.1369611363636363;0.1371558181818181;0.1376225227272727;0.1381500681818182;0.1385423636363636;0.1387108181818181;0.1386724772727272;0.1388561818181818;0.139234159090909;0.1395677727272727;0.1396770454545454;0.1398420909090909;0.1400663636363636;0.1402444318181818;0.1402071818181818;0.1401118181818182;0.1401568863636363;0.1398845909090909;0.1396590909090909;0.1393154545454545;0.1388620454545454;0.1384175909090909;0.137835659090909;0.1369895454545454;0.1361144772727272;0.1353875454545454;0.1341867272727272;0.1329898409090909;0.1318862045454545;0.1306144545454545;0.1292817045454545;0.127905159090909;0.12648325;0.12505225;0.1235212045454545;0.1221698409090909;0.1209823636363636;0.1197245454545454;0.1186800454545454;0.1176181590909091;0.1164683863636363;0.1155517727272727;0.1146526363636363;0.1136969318181818;0.1128198409090909;0.1120298636363636;0.1113692272727272;0.1107766363636363;0.1099500454545454;0.1091760454545454;0.1086794318181818;0.1080344772727272;0.1074631818181818;0.1070405681818181;0.1066907272727272;0.1063772954545454;0.1060660454545454;0.1057796136363636;0.1054978863636363;0.1052317045454545;0.1049511818181818;0.1044297045454545;0.1041895454545454;0.1041409318181818;0.103704;0.1033766818181818;0.1033090909090909;0.102996;0.1025856363636363;0.1021887954545454;0.1016564090909091;0.1012002727272727;0.1006001363636363;0.0999008636363636;0.0992384772727272;0.0987418181818181;0.0981270909090909;0.0975475909090909;0.0970245454545454;0.0964204772727272;0.0958393636363636;0.0952788636363636;0.09488175;0.0943833409090909;0.0938976136363636;0.0936867272727272;0.0934757954545454;0.0933026590909091;0.0930898409090909;0.0929114772727272;0.0927837045454545;0.0926583863636363;0.0926689090909091;0.0925992954545454;0.0925613181818181;0.0923685681818181;0.0919792727272727;0.0917227272727272;0.091364;0.0907927499999999;0.0902471136363636;0.0896574318181818;0.0887938409090909;0.0878826136363636;0.0869958636363636;0.0861671136363636;0.0854379772727272;0.0845956136363636;0.0836983181818181;0.082939409090909;0.0823373181818181;0.0816775454545454;0.0810755227272727;0.0806489545454545;0.0804365;0.0802145681818181;0.0799364318181818;0.0797871136363636;0.0797098863636363;0.0794439545454545;0.0791954772727272;0.0790192272727272;0.0787050681818181;0.0783662954545454;0.0781732954545454;0.0778245227272727;0.0775631818181818;0.0774827045454545;0.0773467045454545;0.077376659090909;0.0776366590909091;0.0781002272727272;0.0787041136363636;0.0794412045454545;0.0802693863636363;0.0813003181818181;0.0827062272727272;0.0842461136363636;0.0857992045454545;0.0876318409090909;0.0897555681818181;0.091968909090909;0.0941558863636363;0.0965394545454545;0.0989091136363636;0.1010909318181818;0.10322825;0.1052033181818181;0.1068441136363636;0.1083244772727272;0.1098553636363636;0.1113370454545454;0.1129179318181818;0.1147275227272727;0.117016909090909;0.1196945909090909;0.1226434318181818;0.12618175;0.1301733181818181;0.1343650681818181;0.1389489318181818;0.1438338409090909;0.1489862045454545;0.1542756818181818;0.1595517954545454 | 0.013338423300992;0.0132130849732193;0.0131017577894278;0.0129113372964321;0.0126887808437092;0.012646737236157;0.0125269459969316;0.0123448758414452;0.0123425018029924;0.0122775524622378;0.0121585946984737;0.0118904579962893;0.0117030677981437;0.0116574900265146;0.0119715148255909;0.011904009968286;0.0114133205349591;0.011434333707273;0.0114724468060779;0.0113012578269381;0.0111258587134442;0.0112513383999491;0.0116164164261455;0.011455015790337;0.0112419350342817;0.010813284476864;0.0109213225973007;0.0110064814107862;0.0107808591397053;0.0108171610736328;0.0108875977104622;0.0105170392461607;0.0103861461986853;0.0104119122809752;0.0104518477841511;0.0105782225556614;0.0107387042029894;0.0108489839558948;0.0107683762416196;0.010755447507578;0.0108458304479513;0.0110260362976503;0.0111119074043474;0.0110616633477293;0.0109880644049503;0.0110620933050264;0.0110963734028299;0.0111945847765443;0.0112701129334288;0.0113062535250042;0.0113713733599292;0.0114864336280936;0.0115139882932006;0.0115552478660236;0.0116707217536473;0.0117185058665197;0.0117061224358715;0.0116948366550801;0.0117455121313547;0.0118162013031594;0.011692478750431;0.0116631604511967;0.0116228928840991;0.0115294331593857;0.0115275328593761;0.0115557030608459;0.011502397035297;0.0113131940731793;0.0112684263277679;0.0113343695315671;0.0113505965603763;0.0112127607153607;0.0109933114110411;0.0110584464137907;0.0109475549913719;0.0108930730541915;0.0109217444845178;0.0109982950059568;0.011179140141362;0.0111116100417003;0.0109851331517429;0.0110873383603558;0.0110959936521685;0.0111510266737625;0.0112927850136109;0.0112200549316686;0.0113428009786017;0.0116415098566325;0.0117728952464385;0.0116466443514224;0.0117920106000437;0.0119633452334819;0.0123507653258084;0.0125919363761644;0.0128042882937849;0.0133302701342474;0.0136599040266362;0.0138674584469355;0.0138531322691282;0.0141668466190017;0.0143769350391697;0.0146909377951242;0.0150878676462753;0.0153339436119858;0.0155189291373736;0.0154857129362272;0.0155806145532781;0.0160975625579161;0.0164368113418712;0.0167738069627239;0.0168600332965596;0.0169990039002258;0.0175730849848053;0.0178290346431475;0.017716863720489;0.017997401177952;0.0183947231432095;0.0183373146546072;0.0186723971826749;0.0192069413431442;0.0191743829111462;0.019431460282758;0.0195487884872905;0.0194598805171581;0.0199314412801805;0.0202579251480087;0.0203018274196348;0.0203975356891531;0.0206415182817211;0.0207943433277755;0.0208905099674924;0.0212151843546278;0.0213244010135125;0.0213410670068164;0.0212685430911321;0.021134141398285;0.0212841200937933;0.0214830039217297;0.0214541335709121;0.0214372471672909;0.0213531226408658;0.0211738639147995;0.0212909499689625;0.0213524439408055;0.021330958397055;0.021577325589031;0.0215979355311378;0.0213182470938474;0.0212686552751585;0.0213238642789232;0.0212667951120582;0.0212526002220606;0.0212984975637991;0.0211848425501645;0.0211786778929627;0.0212952128067849;0.0212966127811765;0.0212346486692815;0.0211457971281151;0.0211024297867535;0.0210447347350647;0.0209225910946556;0.0208983328681518;0.020750383048236;0.0205670942160547;0.0204220997308428;0.0203706152338043;0.0203209837256652;0.020126914551283;0.0201947953323979;0.020110793208345;0.0198306901132928;0.0197026198813831;0.019553261565148;0.0194231349072643;0.0194325829243988;0.0193345641746587;0.0192427222254238;0.0192177746770824;0.0190537431522397;0.0190261077701425;0.0190303984701965;0.0188662313633147;0.0188192876160688;0.0186551424632316;0.0184954576245647;0.0186495319704322;0.0184825588904514;0.0183082596308431;0.0183305930915577;0.0182868881294432;0.0181989528328693;0.0181486412957446;0.0181295533279368;0.0180276656129378;0.0178838665042891;0.0177815952723958;0.0177775423819839;0.0177442337773915;0.0178215488330615;0.0176459676967144;0.0172397932699156;0.0172031993952695;0.0172517299422405;0.0171963349720033;0.0171974445459398;0.016975407795654;0.0167324956274875;0.0167553099068323;0.0166521444831573;0.0164855686325648;0.0164222084559545;0.0162521516283131;0.0161426390688704;0.0159990243023064;0.0158765854707104;0.0159224788301712;0.0157687240795586;0.0155268521108088;0.0153553576029227;0.0153536933610123;0.015307085327593;0.0150512537182811;0.0148998940841298;0.0149424678901619;0.014973384406368;0.0148049112900424;0.0147707416091562;0.0148010684715165;0.0146187677296662;0.0144723440311813;0.0144382579787299;0.0143023732107218;0.014147902076976;0.0141338550099348;0.0140881969006963;0.0139587247621975;0.0138865702052382;0.0136679861192312;0.013385280013257;0.0132676895617343;0.0131933284112911;0.0133062423355541;0.0131239999844345;0.0129616210940135;0.0128766428571508;0.0124878265462767;0.0123882839877311;0.0124801378989262;0.0124772668760253;0.0122663394257201;0.0121877241201054;0.0121353484257291;0.0119753674162519;0.0121117670118598;0.0121509874992606;0.011981495357403;0.0118711580866922;0.0117249966358853;0.0116137986866456;0.0114814840313366;0.0113572087495505;0.0113793118712797;0.0114121204775623;0.0113668058645267;0.0112705979762186;0.0111164408871435;0.0111628682420337;0.0111400999415497;0.0110807065713328;0.0111248834437916;0.0111847662839524;0.0113638984587026;0.0113449311132122;0.011497112012658;0.0115791447106388;0.0115927731385443;0.011879680852377;0.0120241870067307;0.0121570195770956;0.012459488767025;0.0127436077207135;0.0128766787465051;0.0131476517998422;0.0133565952199843;0.0133875259320334;0.0135910316840476;0.0137613527085813;0.0138009054613595;0.0141065900425077;0.0143505453697811;0.014542349314887;0.014856946962339;0.015208193345793;0.0156254996553006;0.0161401344284158;0.0164250823910683;0.0168495051116935;0.0172426444399567;0.0175279546449647;0.0180152665047247 | 0.0026496739130434;0.0026117826086956;0.0025628260869565;0.0023787391304347;0.002249804347826;0.0022057173913043;0.0022673260869565;0.0022363478260869;0.0020670217391304;0.0019739782608695;0.0020018913043478;0.0018613913043478;0.0015505;0.001539;0.0015656086956521;0.0016574782608695;0.0016263695652173;0.0015247826086956;0.0011886739130434;0.0014071956521739;0.001735152173913;0.0013820434782608;0.0015122391304347;0.001815652173913;0.0013015217391304;0.0012741086956521;0.0011644130434782;0.0009783695652173;0.000918304347826;0.0011656739130434;0.0013194782608695;0.0012556739130434;0.0008678913043478;0.0007552608695652;0.0009095652173913;0.0011740869565217;0.0010736304347826;0.0009861304347826;0.0011395434782608;0.0011083913043478;0.0011045434782608;0.0012326739130434;0.0013228695652173;0.0014514130434782;0.0015112391304347;0.0016366956521739;0.0017780869565217;0.0018214782608695;0.0019443478260869;0.0021510434782608;0.002261304347826;0.0024204782608695;0.0025348478260869;0.002686804347826;0.0027864782608695;0.0027713260869565;0.0028582826086956;0.0029608478260869;0.0030053478260869;0.0029712391304347;0.0030294347826086;0.0030741956521739;0.0029963260869565;0.0030012826086956;0.0029895434782608;0.0028920652173913;0.0029226086956521;0.0029100434782608;0.0028920869565217;0.002924652173913;0.0027009565217391;0.002645152173913;0.0029681956521739;0.0029871956521739;0.0029050869565217;0.0030930434782608;0.0031172608695652;0.0029835869565217;0.0030538913043478;0.0031876956521739;0.0032234347826086;0.0031794347826086;0.0032134782608695;0.0033782608695652;0.0036028913043478;0.0036244347826086;0.0036855;0.0037868260869565;0.0038878478260869;0.0038252391304347;0.003881652173913;0.0040882391304347;0.0042889782608695;0.0046127391304347;0.0048244130434782;0.005154152173913;0.0054344565217391;0.0059076304347826;0.0063999130434782;0.0068748478260869;0.0076858913043478;0.0083645;0.0091808913043478;0.010157152173913;0.0112010217391304;0.0123296956521739;0.0134502173913043;0.0146448913043478;0.0161583695652173;0.0179044782608695;0.0197418478260869;0.0217219999999999;0.0237415434782608;0.026027304347826;0.0283816739130434;0.0310701086956521;0.033870804347826;0.0368206304347826;0.0399871956521739;0.0432512826086956;0.0465872173913043;0.0498541739130434;0.0531081739130434;0.0564271739130434;0.0596089347826087;0.0627628260869565;0.0659608260869565;0.0689560434782608;0.0715861739130434;0.0740312173913043;0.0764033478260869;0.0786767608695652;0.0804397173913043;0.0820191739130434;0.0837589347826087;0.0850748695652174;0.0862313695652173;0.0872076956521739;0.0880557608695652;0.0888060434782608;0.0895335869565217;0.0902795;0.0906515652173912;0.0912358478260869;0.0920217173913043;0.0925044782608695;0.093032652173913;0.0936182391304347;0.0941004347826087;0.0945237608695652;0.0949471739130434;0.0952944565217391;0.0954987608695652;0.095514152173913;0.0953639565217391;0.0952475869565217;0.094836804347826;0.0943093478260869;0.0935474565217391;0.0923971739130434;0.0914365434782608;0.0904781956521739;0.0890852391304347;0.0874755869565217;0.0857899347826087;0.0840406739130434;0.0822193695652173;0.080334304347826;0.0782458913043478;0.0761673913043478;0.0741192391304347;0.071981652173913;0.0700399782608695;0.0682474130434782;0.0664367826086956;0.0647858695652174;0.0632227391304347;0.0616265;0.0601929782608695;0.058875152173913;0.0575092173913043;0.0562708260869565;0.0552414347826087;0.0542590652173913;0.0533368260869565;0.0523672826086956;0.0514921304347826;0.0507417173913043;0.050005;0.0493432173913043;0.0486707826086956;0.0481930217391304;0.0478504347826087;0.0473914130434782;0.046865652173913;0.0465817173913043;0.0462712608695652;0.045891304347826;0.0456466304347826;0.0453541956521739;0.0449707173913043;0.0446767826086956;0.0443240434782608;0.0438258913043478;0.0433687173913043;0.0427804565217391;0.0420740217391304;0.0412970869565217;0.0404954347826087;0.039619304347826;0.0388717608695652;0.0381679782608695;0.0372786956521739;0.0363553260869565;0.0355296739130434;0.0347892826086956;0.0339400652173913;0.033153;0.0324771739130434;0.031860152173913;0.031442;0.0310124565217391;0.0304805;0.0301083478260869;0.0299349565217391;0.0297895;0.029547804347826;0.0294725434782608;0.0295093695652173;0.0293386739130434;0.0292281739130434;0.0290824347826086;0.0288030652173913;0.028566152173913;0.0281222391304347;0.0276103260869565;0.026916152173913;0.0259390652173913;0.024933304347826;0.024009804347826;0.0230452608695652;0.021969152173913;0.020797152173913;0.019677;0.0186508695652173;0.0177034782608695;0.0168848478260869;0.0160167391304347;0.0151870652173913;0.0144707826086956;0.0139013913043478;0.0133722391304347;0.0130224347826086;0.0126533260869565;0.0122991739130434;0.0120236739130434;0.0116559565217391;0.0112147608695652;0.0105870217391304;0.0099717826086956;0.0093719347826086;0.0087357608695652;0.0079817391304347;0.0073554565217391;0.0068842826086956;0.006386804347826;0.0059019347826086;0.0055878260869565;0.0052029347826086;0.004750652173913;0.0044524782608695;0.0043559130434782;0.0043213913043478;0.0041503695652173;0.0038886739130434;0.0038489999999999;0.0038528478260869;0.003888804347826;0.0040806739130434;0.0042009782608695;0.0043609565217391;0.0047692608695652;0.0052193478260869;0.0057692826086956;0.0067194782608695;0.0079392173913043;0.0095232391304347;0.0115249782608695;0.0140029347826086;0.0173633913043478;0.0214161304347826;0.0260470217391304;0.0315868695652173;0.0379701304347826;0.0451677391304347;0.0529873478260869;0.0614079130434782;0.070346152173913;0.0797012173913043;0.0891868695652173;0.0990578478260869 | 0.0029325363087974;0.0029442983537908;0.002858181708743;0.0028336843424518;0.0028093859243579;0.0027978130797943;0.0027443471440143;0.002691313163308;0.0026216919514706;0.0025882559334993;0.0026801517471819;0.0026909931456889;0.0026430732764046;0.0025213447558352;0.0026125286131618;0.0027135494650949;0.0025819092363657;0.0025330595633918;0.0025572033513573;0.0027960963631428;0.0028195141344044;0.003006598143761;0.0031510078682844;0.0033956911665448;0.0034482370035788;0.0032756704570939;0.0033873892902029;0.0033438571165559;0.0032389405254706;0.0030270925548699;0.0027837496514124;0.0027003334201896;0.0027166798791356;0.0024308734363944;0.0022873792927683;0.0023148021641032;0.0021338873068098;0.001982789243114;0.0019243337976386;0.0019847124782335;0.0020386269530306;0.0020949997513057;0.0021484040134087;0.0021662430721934;0.0022070854001982;0.0022718197196624;0.0023442810584824;0.0024464692630549;0.0025662236606205;0.0026711194237333;0.0027742476206837;0.0028992572898675;0.0029937332247167;0.0030444206208119;0.003087739171045;0.0031688791643057;0.003252113478019;0.0032477179062459;0.0032383050108035;0.0032435631174838;0.0032166070091336;0.0032358216378503;0.0032150409850807;0.0032292425301233;0.0032151638403493;0.0031306119274187;0.0031689958415053;0.0031387414530634;0.0030219990648287;0.0030250386019016;0.003065999028459;0.0030766101545361;0.003020204412652;0.0029692414491064;0.0029957478296641;0.0030247069717138;0.0030182348810358;0.0031186926718032;0.0032003648905034;0.003155111844255;0.0030688415523499;0.0030298203514926;0.0031483760239853;0.0031714907916539;0.003095530744141;0.0031260090186275;0.0032424955803961;0.0033404218516319;0.0032910434817168;0.0032713098782175;0.0033292984193696;0.0034938080859637;0.0037620939942722;0.0038219178108191;0.0037675816267856;0.0039738660547095;0.0041879310071071;0.0043469202193874;0.004680460992614;0.0049210866684656;0.0050677076703739;0.00528701633459;0.0055605601725336;0.0058169023523116;0.0061049450138178;0.0064146128379559;0.0067593493569624;0.0071400061413862;0.0074964544844989;0.0079831352480341;0.0086048207237245;0.0091416367753993;0.0095156213172668;0.0099186179074608;0.0104449815468255;0.0109018704679075;0.0113189732447967;0.0118703834822613;0.0122512859689994;0.0126892135973179;0.0131648836107663;0.0134422956559664;0.01400604623932;0.0145694916243259;0.0149558540829739;0.0152424764440316;0.0154527923967796;0.0158291512511379;0.0161548496843714;0.01639778383795;0.0166066190983092;0.0167091959819665;0.0168366180526758;0.0170835033907689;0.0173123125682942;0.0174723162397722;0.0175945394728133;0.0176945036222734;0.0177787919176938;0.0178914535090007;0.0180459257040056;0.0181379128883244;0.0181126419431931;0.018153258902978;0.0182643133893673;0.0182266742364518;0.0183413455149438;0.0185279984266272;0.0185414024600228;0.0185041325440619;0.0185970486371769;0.018806540782642;0.018855133380812;0.0188156273831295;0.0188251344135163;0.0189242097778082;0.0189451311606492;0.0188665928092987;0.0188188287316559;0.0188719586857259;0.0187533944562418;0.0185636619407313;0.018535793310583;0.0185680406572106;0.0184535927045863;0.0181288660833787;0.01788844111382;0.0176610380390402;0.017517238155255;0.0174426767689394;0.0172577348728489;0.0170517286464418;0.0168265502326784;0.0165945733627674;0.0163945129789926;0.0163427989124788;0.016250360509416;0.0160821361499162;0.0159304127553266;0.0158370517724415;0.0157188056712165;0.0155040378286207;0.0154227606775789;0.0153192649568402;0.0152458624132791;0.0152146589426309;0.0151032028135443;0.015115720372679;0.0151265063191148;0.0150657360861777;0.0150224553576941;0.0150423885418493;0.0150527372891329;0.0150308618405615;0.0149450391921234;0.014934267751514;0.0150475937130378;0.0150643093847227;0.0150777050395737;0.0150885838207707;0.0150417365836425;0.0150585416733981;0.0150617923825766;0.014956480808931;0.0149531807120507;0.0149826853767296;0.0148725054356302;0.0147612903829593;0.0146669291259125;0.0145553513990476;0.0144699148552893;0.0143409454306179;0.014174087033691;0.0140981773432743;0.013973868798669;0.0138213477983444;0.0137716638216983;0.0136194984391251;0.0134924998825344;0.0134055751022018;0.0132543139425957;0.0131646047021828;0.0131290091269507;0.0130217441334226;0.0130226276627457;0.0130537874652871;0.0130607324647749;0.0130623888366672;0.0129847907857337;0.013017844655283;0.0130160176625304;0.0129858698722918;0.0129346393746098;0.0129052004865693;0.0128620817447337;0.0127185798177388;0.0125409688602637;0.012370019368353;0.0122051433982555;0.0119737457846918;0.0118225325345475;0.0115737189124851;0.0112422933919045;0.0110017092510411;0.0107081963033695;0.0104316091988386;0.0101606665309961;0.0099178678856446;0.0097211561872996;0.0095166361071617;0.0093964048124287;0.0092406957125887;0.0090272232340778;0.0089582795621439;0.0087759583618589;0.008555269115981;0.0085142878946875;0.0083223657779231;0.0080267652056219;0.0078222484687745;0.0075130294449107;0.0072233936320657;0.0069013651352782;0.0065162323937363;0.006175514170813;0.005841257983306;0.0055356444787984;0.0052343572769171;0.0049457693588771;0.0046997608554638;0.0045806940558009;0.0044544891954376;0.0042806673751661;0.0041065719110209;0.0039848148712294;0.0039765678165976;0.0039767409658741;0.0039067395875991;0.003982534698485;0.0040711884887128;0.0041885229003738;0.0044626738593447;0.0048128432170479;0.005246847881932;0.0058155163131407;0.0065542053163956;0.0074492562617121;0.0084942714277568;0.0096794764284534;0.0109857743235478;0.0124543298577173;0.0139462243596037;0.0154080842916361;0.0169404451504002;0.0184312107583664;0.0198340358455048;0.0212038423528756;0.0226269282767899;0.0239848879449012;0.0250930881591004;0.026143528545293 | 0.0531482391304347;0.0529172826086956;0.0526120217391304;0.0524040217391304;0.0521366739130434;0.0518861956521739;0.0517881739130434;0.0515277608695652;0.0512314782608695;0.0510872608695652;0.0508116304347826;0.0503338478260869;0.0501376956521739;0.0499151086956521;0.0497358913043478;0.0495838260869565;0.0493515;0.048916652173913;0.0487864782608695;0.0484782391304347;0.0483977391304347;0.0480175217391304;0.0477487826086956;0.0474431086956521;0.0471209782608695;0.0470305434782608;0.046892152173913;0.0465779347826086;0.0462450434782608;0.0464872391304347;0.0465168260869565;0.0463362173913043;0.0459690869565217;0.0457414782608695;0.0458985869565217;0.0458970652173913;0.0457330869565217;0.0457273695652173;0.0457655434782608;0.0456674565217391;0.0456406086956521;0.0455855217391304;0.0453446739130434;0.0453247608695652;0.0454399130434782;0.0453163695652173;0.0452354565217391;0.0452468695652173;0.0452373260869565;0.045143;0.0449697391304347;0.0448803695652174;0.0448311739130434;0.0447491086956521;0.0445714999999999;0.0443938695652173;0.0443010869565217;0.0442530434782608;0.0441569782608695;0.0440596739130434;0.0439121956521739;0.0437041304347826;0.0434784565217391;0.0432501086956521;0.0429469347826087;0.0428560217391304;0.0429160434782608;0.0426640652173913;0.0423585652173913;0.0422203260869565;0.0420519130434782;0.0419080434782608;0.0418686739130434;0.0417114565217391;0.041561;0.0413625217391304;0.0411140217391304;0.0410961739130434;0.0410150434782608;0.04095;0.0407738695652173;0.0406046086956521;0.0403188695652173;0.0401463695652173;0.0402145652173913;0.040276152173913;0.0399636739130434;0.0398373695652173;0.0400293695652173;0.0400056739130434;0.0398575434782608;0.0396081304347826;0.039543652173913;0.0394133913043478;0.039418652173913;0.039196652173913;0.0391180869565217;0.0394742391304347;0.0395948478260869;0.0395828478260869;0.0394708913043478;0.0395994347826086;0.0398390217391304;0.0398238913043478;0.0397570869565217;0.039816652173913;0.0400404782608695;0.040425652173913;0.0407696956521739;0.0410407173913043;0.0414739782608695;0.0421050217391304;0.0424824782608695;0.042970304347826;0.0436884565217391;0.0443489565217391;0.0452874565217391;0.0461906086956521;0.0472720869565217;0.0486332391304347;0.0497703260869565;0.0508224782608695;0.0523619565217391;0.053886;0.0552008260869565;0.0566290217391304;0.0579762173913043;0.0593514565217391;0.0605698260869565;0.0615620652173913;0.0627174130434782;0.063825304347826;0.0647825869565217;0.0654995217391304;0.0661454347826086;0.066741152173913;0.067062;0.0673771086956521;0.0676645217391304;0.0681565652173913;0.0685623260869565;0.0687149347826086;0.0690248478260869;0.069349304347826;0.069537652173913;0.0696715652173913;0.0697514130434782;0.069845304347826;0.0699925217391304;0.0701662173913043;0.0702849782608695;0.0703698913043478;0.0703894782608695;0.0701177391304347;0.0698059347826086;0.0694854130434782;0.068969652173913;0.0684964130434782;0.0678871956521739;0.0670666739130434;0.0662883695652174;0.0654031956521739;0.064423652173913;0.063485152173913;0.0625221086956521;0.0612935869565217;0.0602108913043478;0.059155;0.0579312826086956;0.0568353695652173;0.0556606304347826;0.054699304347826;0.053755804347826;0.0527616086956521;0.0519294782608695;0.0511770434782608;0.0504737391304347;0.0497419347826086;0.0489587608695652;0.0483451739130434;0.0478803695652173;0.0473668260869565;0.0469253695652173;0.0465617173913043;0.0461872173913043;0.0457830434782608;0.045377652173913;0.0449570434782608;0.0446534782608695;0.0444320434782608;0.0442545217391304;0.0440551086956521;0.0439253478260869;0.043829652173913;0.0436912391304347;0.0434339130434782;0.0431343913043478;0.042994152173913;0.0429346086956521;0.0428803260869565;0.0425485217391304;0.0423233913043478;0.0422796086956521;0.0420934130434782;0.0419652391304347;0.0418122826086956;0.0415281304347826;0.0412489565217391;0.0409543913043478;0.0406413478260869;0.0403431304347826;0.0401025869565217;0.0398423913043478;0.0395510434782608;0.0392618695652173;0.0391100652173913;0.0389767826086956;0.0387402826086956;0.0385045869565217;0.0382876304347826;0.0381584782608695;0.0380500434782608;0.0379705217391304;0.0379399347826086;0.0378287391304347;0.0377890434782608;0.0376607391304347;0.0376014782608695;0.0376243913043478;0.0376283695652173;0.0377264782608695;0.037658152173913;0.0374881739130434;0.03743;0.0374353695652173;0.037152;0.0369370434782608;0.0369195869565217;0.0366454782608695;0.0364494782608695;0.0363597391304347;0.0361902826086956;0.0360701304347826;0.0358908695652173;0.0356595;0.0355931739130434;0.0355684130434782;0.035558652173913;0.0355040652173913;0.035451152173913;0.0355467391304347;0.0357459130434782;0.0358303913043478;0.0358590434782608;0.0359411956521739;0.0360240652173913;0.0361511739130434;0.0363077173913043;0.0365349565217391;0.0366848695652173;0.0369564347826086;0.037341304347826;0.0376800217391304;0.0381600869565217;0.038659652173913;0.0391892173913043;0.0399512826086956;0.0408032391304347;0.0416703913043478;0.0426130869565217;0.043616;0.0448973478260869;0.0462742826086956;0.0474573695652173;0.0489416304347826;0.0506841739130434;0.0524264130434782;0.0541835217391304;0.0560045217391304;0.0578129999999999;0.0594742173913043;0.0609260217391304;0.0621172826086956;0.0628092608695652;0.0629464782608695;0.0628012826086956;0.0623780652173913;0.0617339130434782;0.0608564782608695;0.0600795869565217;0.0596476086956521;0.0593281304347826;0.059364804347826;0.0600088478260869;0.0613159130434782;0.0632608260869565;0.0656648260869565;0.0686879565217391;0.0724028478260869;0.0767296086956521;0.0816612826086956 | 0.0092799895574289;0.0092647697163035;0.0091304904395209;0.0090241953571474;0.0089600573660225;0.0088961948959954;0.0088126711458352;0.0086120323764287;0.0086612323237622;0.0086015941453631;0.0084971339988092;0.0084038714411008;0.008032534319516;0.0080167501595881;0.0080162724677253;0.0079078390791932;0.0078587870134151;0.0078754710200368;0.0080046782425144;0.0078034043459243;0.0075997007614621;0.0077645563248481;0.0077010004628923;0.0073660910430559;0.0076454898992488;0.0076825112118557;0.0077613946197184;0.0077396266415898;0.0074901669049984;0.0076344921571183;0.0073255539079288;0.0072589567904089;0.0074310352137388;0.007395820254228;0.0073826975183753;0.0075134557203938;0.007428657270107;0.0071776396440881;0.0073067719387383;0.0075810068070922;0.007503091385047;0.0074375154386069;0.0074378300122619;0.0075143802145095;0.0075137055832838;0.0074566726578986;0.007454106995346;0.0074817576176507;0.007577937121977;0.0074960933973785;0.0074250858354478;0.0074838106732947;0.0074896131848027;0.0074656036571532;0.0075120019990235;0.0075884556490872;0.0075403332458809;0.007515791665129;0.0076085820652708;0.0075372034868653;0.0074639067536737;0.0074971477853875;0.0075284889547977;0.0074360530965418;0.0073622258783971;0.0073969322274369;0.0073136776307789;0.0071171888158244;0.0071345359972216;0.0073038144799803;0.0071803335478887;0.0070811831621449;0.0071277703512524;0.0070034570120969;0.0068592033486242;0.0069257287807104;0.0069177011547322;0.0069658609368336;0.0068450823839097;0.006720713679034;0.0069025641696359;0.0070618324989678;0.0069026888854471;0.0069984572247784;0.0072146088849166;0.0071196148022125;0.0070441610558102;0.0070126228073499;0.006860641386792;0.0070294174282221;0.0074500560138282;0.0073514327148105;0.0073505367218013;0.0073567119390791;0.007336613388319;0.0073908355510723;0.0075566287539883;0.0077203286809271;0.0075881243941288;0.0076802819565354;0.0078250310336005;0.007789525025178;0.0079471695771768;0.0080974961321475;0.0080101500327912;0.0078379720540949;0.0078559465650455;0.0082053618789921;0.008429281711509;0.008266642023251;0.0084889678197034;0.0089167745725287;0.0089371734227554;0.0090154255384117;0.0092653575375194;0.0094479252489199;0.0095411594513374;0.0095001899805056;0.0097331423333453;0.0099941902527524;0.0102951056010003;0.0104919158482225;0.0105731968716635;0.0108571816498471;0.011127865002984;0.0114334390130959;0.0116426133089956;0.0118006600487835;0.0119930691379171;0.0121515719484301;0.0123118021292598;0.0124807376542495;0.0127053876683626;0.0129346654361046;0.0129798526505113;0.0129721666518355;0.0129564640323748;0.0132024490997832;0.0134650990502428;0.0132256756007264;0.0131356682087857;0.0133008886326393;0.0133619561042492;0.0134427542083203;0.0135139020077965;0.0134790906858687;0.0133463886111163;0.0133078849005969;0.0135202131093314;0.0136715852936146;0.0136521756141472;0.0135296974298569;0.0136101201231357;0.0136667208071037;0.0135500118776531;0.0134413148159381;0.0134006165815315;0.0133446449793767;0.0132521096695659;0.0131276010028986;0.0131170876516239;0.0131318837839978;0.0130057793447842;0.0127540825167079;0.0125896652946918;0.012484925061985;0.0123397402227802;0.0121641170917671;0.0119710928186992;0.0118536916750459;0.0116891663144577;0.0115067386553745;0.0113157557544426;0.0112967419402985;0.0112135844536667;0.0110331374886073;0.0108358308699216;0.0106275639508301;0.0105248244708187;0.0104124261305729;0.0104268964347204;0.0103459296951975;0.0101159838064074;0.0100981601881245;0.0099866364795116;0.009902343439715;0.0099317186880494;0.0098897492338875;0.009905306191328;0.00980758950554;0.0096715110682851;0.0096477872240869;0.0096349760565173;0.0094659715219361;0.0094274375832455;0.0095583570504235;0.009505931349492;0.0093912529633043;0.0092436994962412;0.0093128235438008;0.0094513229003237;0.0093849018025485;0.0092421105032665;0.0091158187505166;0.0091419460393282;0.0090852764910242;0.0089245765404893;0.0088901036263339;0.008838674326135;0.0087421546879153;0.0087517979806277;0.008670610278601;0.0083925223078596;0.0082871493314958;0.0084208969372064;0.0083890665734293;0.0082693789204189;0.008227874399903;0.0081450187028666;0.008104630954265;0.0080602595925638;0.0080563893234749;0.0080105374593972;0.0080073003035484;0.0079898446638628;0.0078790405647064;0.0078612224026399;0.0077353204996852;0.0077366664870839;0.0077093658432345;0.0076823489224444;0.007700487470767;0.0076008507953732;0.0075505278432114;0.0075043847756086;0.0075143037291111;0.0073998474637627;0.0072749701567195;0.007336607716677;0.007327253008807;0.0071278858091451;0.0071292666341342;0.0072536805634065;0.0070887267893268;0.007033772465754;0.0069946209659974;0.0067969734100344;0.0067688646946224;0.0068451795249639;0.0068686412370275;0.0067855452394852;0.0067056957376251;0.0067679111219481;0.0068012131890209;0.0067778392873624;0.0066753884827515;0.0066080664285884;0.0065695748810982;0.0065415987816656;0.0066295130962778;0.0067060498379437;0.0066502925177754;0.0066461581032089;0.0066688698320416;0.0066101904938675;0.0066699618819935;0.0066412281081908;0.0067126569509804;0.0068672974321239;0.0069008783879737;0.0069346367300513;0.0071396708396501;0.0074397768713944;0.0076072010369085;0.0077977598901755;0.0080384124035211;0.008154695834851;0.0084526489279702;0.0087191363046758;0.0089705988775678;0.0093399089715122;0.0095851298663644;0.0096958052892602;0.0098293807139271;0.0098298948355155;0.0096984565889241;0.0095206193832174;0.0094677503366277;0.0093719044447614;0.0091810294861526;0.0091278708810574;0.0091938759632188;0.0092632741646654;0.00950647997004;0.0099561915070775;0.0104256966371116;0.0110127731340664;0.0116905074064511;0.0124310500726874;0.013152426061763;0.0139753626081568 | 0 | 0 | 0 | 0.06 | 25 | 0.368
20231107 | Low | 31B7 | I1 |  | 1 | 2 | 1 | 5.9774 |  | 3.1525 | 323.7747 | 1.52 | 18.0846 | [29 empty] | 0.0020239772727272;0.0019909318181818;0.00190325;0.001739909090909;0.0016033863636363;0.0015806136363636;0.001645909090909;0.00149425;0.0012335227272727;0.0011926818181818;0.0012802045454545;0.0012761818181818;0.0009210909090909;0.0009220681818181;0.0009344318181818;0.0010948863636363;0.0010780909090909;0.0008241818181818;0.0004486363636363;0.0006642727272727;0.001141159090909;0.0006863636363636;0.0006806363636363;0.0010754999999999;0.0009771818181818;0.0008458636363636;0.0003410681818181;0.0001698863636363;0.0002642727272727;0.0005453181818181;0.0004501363636363;0.0002902272727272;0.0001484545454545;0.0002002727272727;0.0003548409090909;0.0005425681818181;0.0005508863636363;0.0003840681818181;0.000487659090909;0.00053975;0.000566;0.0006045;0.0006415454545454;0.0008094545454545;0.0008413636363636;0.0009553409090909;0.0010789999999999;0.0010978409090909;0.0012016136363636;0.0014058863636363;0.0015138636363636;0.0016473409090909;0.0017307272727272;0.0018540909090909;0.001955659090909;0.0019508863636363;0.0020342272727272;0.00213425;0.0021428409090909;0.0021234772727272;0.002223659090909;0.0022485909090909;0.0021374772727272;0.002158159090909;0.0021627954545454;0.0021278409090909;0.00208875;0.0020609545454545;0.0019800681818181;0.0019927499999999;0.0018905454545454;0.0018835681818181;0.0022320909090909;0.0022894318181818;0.002239409090909;0.0023456818181818;0.0022584772727272;0.0022697954545454;0.0023540909090909;0.0023867272727272;0.002426;0.00250025;0.0025790227272727;0.0027977272727272;0.0030658409090909;0.0030222954545454;0.00313925;0.0031367045454545;0.0031853181818181;0.00326175;0.0032279772727272;0.0033572954545454;0.0036140227272727;0.0040007727272727;0.004221659090909;0.0045721136363636;0.0049316136363636;0.0054432727272727;0.0058809545454545;0.0062613636363636;0.0069565909090909;0.0076334318181818;0.0087475909090909;0.0097196136363636;0.0107429545454545;0.0122304318181818;0.01365275;0.0149527045454545;0.0165219545454545;0.0183352727272727;0.0203438409090909;0.0224453181818181;0.0248033409090909;0.0275298636363636;0.0302110909090909;0.0332065227272727;0.0364054318181818;0.039571909090909;0.0432337272727272;0.0471407045454545;0.0507996818181818;0.0544211818181818;0.0581708409090909;0.0619962727272727;0.0656378409090909;0.0693401818181818;0.0729801363636363;0.0762657727272727;0.0792249545454545;0.0820645;0.0848201818181818;0.0873550227272727;0.0893554318181818;0.0912828181818181;0.09323175;0.0946813863636363;0.0958591136363636;0.0971947272727272;0.0982367045454545;0.0990420681818181;0.0999021363636363;0.1006515454545454;0.1011528409090909;0.1016936136363636;0.1023573863636363;0.103072409090909;0.1036537954545454;0.10418925;0.1047819318181818;0.1053330909090909;0.1057821136363636;0.1060724545454545;0.1062483636363636;0.1063812045454545;0.1062323863636363;0.1059973863636363;0.1054335909090909;0.1046242727272727;0.1038022954545454;0.1026326363636363;0.1014351818181818;0.1001312272727272;0.0984803636363636;0.096768159090909;0.0949699545454545;0.0930172727272727;0.0908312727272727;0.0885275227272727;0.0862263863636363;0.083866;0.0814971136363636;0.0791991818181818;0.0768933181818181;0.0747087727272727;0.0727756363636363;0.070908909090909;0.0690315;0.0671938863636363;0.0654846363636363;0.0640080454545454;0.0625401363636363;0.0611250681818181;0.0598804545454545;0.0587968636363636;0.0577381136363636;0.0566151363636363;0.0557304772727272;0.0549174318181818;0.053925659090909;0.0529921363636363;0.0522519318181818;0.0517122045454545;0.0511906363636363;0.0506807045454545;0.0501819772727272;0.0498130227272727;0.0494489545454545;0.0489798863636363;0.0486443863636363;0.0483007727272727;0.0477925227272727;0.0474494772727272;0.0471051818181818;0.0465563181818181;0.0459849545454545;0.0453487727272727;0.0445648863636363;0.0436348181818181;0.0427483181818181;0.04182575;0.0409958636363636;0.0400004772727272;0.0389280681818181;0.0379636363636363;0.037025159090909;0.0361980454545454;0.0352032954545454;0.0343930681818181;0.0337228863636363;0.0329457954545454;0.0323476136363636;0.0319202954545454;0.0314309545454545;0.0310111136363636;0.0307628409090909;0.0305775681818181;0.0304572727272727;0.0303591818181818;0.0302478409090909;0.0300689545454545;0.0299112954545454;0.0297838181818181;0.0294684545454545;0.0291300681818181;0.0287191818181818;0.0281732499999999;0.027358909090909;0.0262788636363636;0.0252236363636363;0.024209659090909;0.0231455454545454;0.0219222272727272;0.020577909090909;0.0193562045454545;0.018307909090909;0.0172379772727272;0.0162812727272727;0.0153990909090909;0.0145046136363636;0.013737909090909;0.0131794772727272;0.0126187727272727;0.012167;0.0117805454545454;0.0114455454545454;0.0110761363636363;0.0106386818181818;0.010149159090909;0.0095087954545454;0.0088368409090909;0.0081808636363636;0.0075784545454545;0.0068559772727272;0.0062106818181818;0.0056903181818181;0.0051751136363636;0.0047683181818181;0.0044887045454545;0.0041263409090909;0.003756409090909;0.0034491818181818;0.0033373863636363;0.0032712954545454;0.0030730909090909;0.0028430227272727;0.0027955227272727;0.0027719318181818;0.0028087954545454;0.0028977727272727;0.0030175681818181;0.0031776136363636;0.0035519772727272;0.0040020681818181;0.0043967272727272;0.0051783636363636;0.0063252727272727;0.0078265;0.0099015909090909;0.0124470454545454;0.0159089545454545;0.020233909090909;0.0252249545454545;0.0313317045454545;0.0383495681818181;0.0462674999999999;0.0550127727272727;0.0644020454545454;0.0742761136363636;0.084749659090909;0.0955064772727272;0.1065564318181818 | 0.0015735777556129;0.0016076323540974;0.00164314324596;0.0016395031552865;0.0016246860478961;0.0015723736939093;0.0015330970147579;0.001590714365265;0.0016908430054972;0.0017236422195621;0.0016558269848325;0.001522435216825;0.0015059183834424;0.0018166742217032;0.0019489775422922;0.001792822060405;0.0016588695060356;0.0017744581390113;0.0019742418632125;0.0024329255751302;0.0026247756399639;0.0026241298366462;0.0026449187536729;0.002934288190694;0.0032162725303414;0.0033714066596442;0.0034186566272116;0.0033882323937753;0.0030928580472815;0.0027364346585643;0.0027926994825038;0.0025233812021436;0.0022139620325576;0.0019762493647809;0.0018029926407153;0.0017170574396499;0.0014830875276575;0.0014227946851789;0.0012427549468106;0.0011656237600529;0.0012086284173238;0.0012477861791337;0.0011870546793805;0.0010410474254671;0.0010443651480051;0.0011744071427286;0.0012569165112604;0.0013120995591689;0.0013272843619526;0.00136764460935;0.0014146367039732;0.0014933175014537;0.0016110624309592;0.001675675869448;0.0017093588753679;0.001760259642792;0.0017902582620449;0.0018160722263707;0.0018583519823705;0.0018465947099261;0.0018546777936578;0.0018785511651044;0.0018719823777822;0.0018616285311669;0.0018486064591765;0.0018360521847878;0.0018969467281752;0.0019459127583224;0.0020254582874778;0.0020246336806192;0.0019328351444342;0.0019582817384983;0.0020482789919228;0.0020772060662714;0.0020827864421578;0.0021126796582223;0.0021729160611431;0.0022406856257554;0.0022556195850527;0.0023113749594039;0.0023102924711658;0.0024515041241919;0.002609547456879;0.0026502699938249;0.0026186037637977;0.002636068562996;0.0026855589442466;0.0026636966321046;0.0026064593445919;0.0028331127439209;0.0030167060080502;0.0031638853474915;0.003266410400799;0.0033185031219514;0.0034930806017583;0.0038302955026928;0.0041557132442195;0.0043422184040045;0.0046061989170032;0.0048568001050117;0.0051264003750679;0.0053867971430488;0.005263322711775;0.005642775266455;0.0063474283346093;0.0066356831035739;0.0072258877948954;0.0077726389448172;0.0080548709110223;0.0084620124863556;0.0090181512361618;0.0094739486445548;0.0099427412226514;0.0105892188186983;0.0111591525014081;0.0116935831787186;0.0122097618006168;0.0128238409509682;0.0134623190603264;0.0140152692273579;0.0145381543945141;0.0150110497522274;0.0157063155508669;0.0163638087656645;0.0167185118119604;0.0170987798711619;0.0175838855345626;0.0180285586183178;0.0183272543484116;0.0187207233853226;0.0191185881913725;0.0193141958823262;0.0195417998176094;0.0198042642792049;0.0198713175171219;0.0199365216651016;0.0200226743680071;0.0201651068552098;0.0203084015018868;0.0204533744499677;0.0204497340752493;0.0204703303803726;0.0206122618901933;0.0207704285600509;0.02087301801672;0.0208946546233421;0.0208044283630992;0.020899263674717;0.0210989846822815;0.0211053274193961;0.0211375065978187;0.021292715373447;0.0212900381138209;0.0212705274123386;0.021315051091501;0.0212212501573917;0.0211218675842681;0.0210969258703656;0.0210469160339129;0.0209680469608656;0.0208512531353636;0.0207680272376192;0.0206087443137682;0.020375205683588;0.0202620045347277;0.0200530786841967;0.0197868293608766;0.0194583579644812;0.0192215002853404;0.0190489587031527;0.0188349087097088;0.0185884503617137;0.0183218878213536;0.0180728720589388;0.0178056632447551;0.0176788671764541;0.0174847621107571;0.0172807401491679;0.017119320998395;0.0168446294594387;0.0166429699280952;0.0165184509738848;0.01643791486445;0.016236886792891;0.01605828972795;0.0160342388896907;0.0158600010667301;0.0157049021089294;0.0155991380560074;0.0154972189802076;0.0154721705417925;0.0154494513736859;0.0154084892021443;0.0153443131145446;0.0152723307468549;0.0152389715142927;0.0151298271865728;0.0150302776796146;0.0150365254896448;0.0150698608562327;0.015153832157114;0.0150843470316604;0.0149142013238712;0.0148653318907445;0.0147213801614641;0.0146368976917982;0.0145324722415665;0.0143753269459648;0.0142891172246292;0.0141432584303996;0.0140143409515593;0.0138012020145342;0.0135917645694561;0.0134624187624089;0.0133275517770313;0.0131859919381605;0.0130050663018428;0.0128633092750998;0.0128455495418957;0.0127081735144538;0.0125263058646471;0.0124623801929433;0.0123580853506022;0.0122265933516571;0.0121527147659855;0.0121247585991749;0.0121977541954354;0.0122212942873983;0.0121160877501547;0.0120462879623685;0.0120571635554843;0.0120514098862018;0.0119594338989741;0.0118234443401663;0.0117862115780059;0.0117406144863649;0.0115084673576361;0.0112445364957488;0.010982748105903;0.0107380678200961;0.0104871242282754;0.0101710689380465;0.0099018039648836;0.0096129304453889;0.0093396442958465;0.0091097523094212;0.0087973798698847;0.0084886152206138;0.0082884085133673;0.0080233548681571;0.0078297786433667;0.0077186988807869;0.0075095030956905;0.0073658880594849;0.0072525725201942;0.007141698015116;0.0070395345042084;0.0068319855568143;0.006552366984283;0.0062823769866196;0.0060358719205627;0.0057873615045141;0.0054808572767262;0.0051612295171755;0.0048650766038698;0.0045720503528118;0.0043179273385569;0.0040875534877635;0.0038136969425283;0.0035326169844727;0.0033790122629475;0.0033197502022578;0.0032003888977314;0.0030576988065444;0.0030209609243497;0.0030052213824626;0.0029086095567096;0.0028633100911564;0.002916378734645;0.003051126009439;0.0032379490294041;0.0033729994966087;0.0035751235229772;0.00395262006342;0.0043793689897534;0.0049404095036165;0.0056910538955329;0.0065944729229164;0.0076739121582045;0.0089036614259855;0.0102277187545305;0.0115969761575113;0.0130470027861334;0.0146702356243624;0.0161919141900991;0.0176061970483487;0.0190738671716463;0.0204256195228875;0.0217594517543186;0.0230882570227444;0.0243069923927517 | 0.0904337272727272;0.0899340454545454;0.0895261136363636;0.089098909090909;0.088491659090909;0.0878989772727272;0.0874723863636363;0.08705375;0.0866951818181818;0.0860840454545454;0.0852899318181818;0.0848451818181818;0.0844931363636363;0.083931159090909;0.0834486136363636;0.0832464772727272;0.08290575;0.0821787954545454;0.0820008409090909;0.08174525;0.0813770681818181;0.0812735227272727;0.0809801363636363;0.0804161818181818;0.0798091818181818;0.0793055909090909;0.0790535681818181;0.0786875227272727;0.0781395227272727;0.0778320681818181;0.0774829545454545;0.0770742272727272;0.0769915;0.0765410454545454;0.0763063863636363;0.0763079318181818;0.07618525;0.076136909090909;0.0762873409090909;0.0762679318181818;0.0762041818181818;0.0763020681818181;0.0765185;0.0765755681818181;0.0767929318181818;0.0771533863636363;0.0774958409090909;0.0777537727272727;0.078035659090909;0.0782848636363636;0.0785430454545454;0.0786923636363636;0.0787886590909091;0.0789766818181818;0.0791164318181818;0.0791385227272727;0.0790710681818181;0.0789697272727272;0.0788159318181818;0.0787101363636363;0.0785422045454545;0.0781923181818181;0.0777844318181818;0.077485;0.0773306136363636;0.0772165454545454;0.0770295227272727;0.0766810454545454;0.0764043409090909;0.0762442045454545;0.0761128409090909;0.0759260227272727;0.0759041818181818;0.0758542727272727;0.0758018863636363;0.07590225;0.0758717954545454;0.0758414090909091;0.0759185454545454;0.0760259545454545;0.0761456818181818;0.0762431136363636;0.0761558181818181;0.0761294318181818;0.0762584090909091;0.0762265681818181;0.0761837727272727;0.0763065454545454;0.0764379318181818;0.076776159090909;0.076965909090909;0.0774348181818181;0.0778727727272727;0.0781407045454545;0.0786698181818181;0.0791000909090909;0.0796537272727272;0.0803211136363636;0.080940909090909;0.0815796136363636;0.0821296363636363;0.0830790454545454;0.0839235681818181;0.0850019545454545;0.0863183181818181;0.0875682954545454;0.0888118409090909;0.0899782954545454;0.0913370681818181;0.0929739772727272;0.0946967272727272;0.0962064318181818;0.0977559772727272;0.0996358636363636;0.1016223409090909;0.103450659090909;0.1054302954545454;0.1076270454545454;0.1097583181818181;0.1120020909090909;0.1142094999999999;0.1162320227272727;0.1183454318181818;0.1204314545454545;0.1225237272727272;0.124533;0.1264605681818181;0.1281486363636363;0.1293840454545454;0.130566409090909;0.1318323636363636;0.1331489090909091;0.1343612045454545;0.1351491818181818;0.1359878863636363;0.1367190909090909;0.1369611363636363;0.1371558181818181;0.1376225227272727;0.1381500681818182;0.1385423636363636;0.1387108181818181;0.1386724772727272;0.1388561818181818;0.139234159090909;0.1395677727272727;0.1396770454545454;0.1398420909090909;0.1400663636363636;0.1402444318181818;0.1402071818181818;0.1401118181818182;0.1401568863636363;0.1398845909090909;0.1396590909090909;0.1393154545454545;0.1388620454545454;0.1384175909090909;0.137835659090909;0.1369895454545454;0.1361144772727272;0.1353875454545454;0.1341867272727272;0.1329898409090909;0.1318862045454545;0.1306144545454545;0.1292817045454545;0.127905159090909;0.12648325;0.12505225;0.1235212045454545;0.1221698409090909;0.1209823636363636;0.1197245454545454;0.1186800454545454;0.1176181590909091;0.1164683863636363;0.1155517727272727;0.1146526363636363;0.1136969318181818;0.1128198409090909;0.1120298636363636;0.1113692272727272;0.1107766363636363;0.1099500454545454;0.1091760454545454;0.1086794318181818;0.1080344772727272;0.1074631818181818;0.1070405681818181;0.1066907272727272;0.1063772954545454;0.1060660454545454;0.1057796136363636;0.1054978863636363;0.1052317045454545;0.1049511818181818;0.1044297045454545;0.1041895454545454;0.1041409318181818;0.103704;0.1033766818181818;0.1033090909090909;0.102996;0.1025856363636363;0.1021887954545454;0.1016564090909091;0.1012002727272727;0.1006001363636363;0.0999008636363636;0.0992384772727272;0.0987418181818181;0.0981270909090909;0.0975475909090909;0.0970245454545454;0.0964204772727272;0.0958393636363636;0.0952788636363636;0.09488175;0.0943833409090909;0.0938976136363636;0.0936867272727272;0.0934757954545454;0.0933026590909091;0.0930898409090909;0.0929114772727272;0.0927837045454545;0.0926583863636363;0.0926689090909091;0.0925992954545454;0.0925613181818181;0.0923685681818181;0.0919792727272727;0.0917227272727272;0.091364;0.0907927499999999;0.0902471136363636;0.0896574318181818;0.0887938409090909;0.0878826136363636;0.0869958636363636;0.0861671136363636;0.0854379772727272;0.0845956136363636;0.0836983181818181;0.082939409090909;0.0823373181818181;0.0816775454545454;0.0810755227272727;0.0806489545454545;0.0804365;0.0802145681818181;0.0799364318181818;0.0797871136363636;0.0797098863636363;0.0794439545454545;0.0791954772727272;0.0790192272727272;0.0787050681818181;0.0783662954545454;0.0781732954545454;0.0778245227272727;0.0775631818181818;0.0774827045454545;0.0773467045454545;0.077376659090909;0.0776366590909091;0.0781002272727272;0.0787041136363636;0.0794412045454545;0.0802693863636363;0.0813003181818181;0.0827062272727272;0.0842461136363636;0.0857992045454545;0.0876318409090909;0.0897555681818181;0.091968909090909;0.0941558863636363;0.0965394545454545;0.0989091136363636;0.1010909318181818;0.10322825;0.1052033181818181;0.1068441136363636;0.1083244772727272;0.1098553636363636;0.1113370454545454;0.1129179318181818;0.1147275227272727;0.117016909090909;0.1196945909090909;0.1226434318181818;0.12618175;0.1301733181818181;0.1343650681818181;0.1389489318181818;0.1438338409090909;0.1489862045454545;0.1542756818181818;0.1595517954545454 | 0.013338423300992;0.0132130849732193;0.0131017577894278;0.0129113372964321;0.0126887808437092;0.012646737236157;0.0125269459969316;0.0123448758414452;0.0123425018029924;0.0122775524622378;0.0121585946984737;0.0118904579962893;0.0117030677981437;0.0116574900265146;0.0119715148255909;0.011904009968286;0.0114133205349591;0.011434333707273;0.0114724468060779;0.0113012578269381;0.0111258587134442;0.0112513383999491;0.0116164164261455;0.011455015790337;0.0112419350342817;0.010813284476864;0.0109213225973007;0.0110064814107862;0.0107808591397053;0.0108171610736328;0.0108875977104622;0.0105170392461607;0.0103861461986853;0.0104119122809752;0.0104518477841511;0.0105782225556614;0.0107387042029894;0.0108489839558948;0.0107683762416196;0.010755447507578;0.0108458304479513;0.0110260362976503;0.0111119074043474;0.0110616633477293;0.0109880644049503;0.0110620933050264;0.0110963734028299;0.0111945847765443;0.0112701129334288;0.0113062535250042;0.0113713733599292;0.0114864336280936;0.0115139882932006;0.0115552478660236;0.0116707217536473;0.0117185058665197;0.0117061224358715;0.0116948366550801;0.0117455121313547;0.0118162013031594;0.011692478750431;0.0116631604511967;0.0116228928840991;0.0115294331593857;0.0115275328593761;0.0115557030608459;0.011502397035297;0.0113131940731793;0.0112684263277679;0.0113343695315671;0.0113505965603763;0.0112127607153607;0.0109933114110411;0.0110584464137907;0.0109475549913719;0.0108930730541915;0.0109217444845178;0.0109982950059568;0.011179140141362;0.0111116100417003;0.0109851331517429;0.0110873383603558;0.0110959936521685;0.0111510266737625;0.0112927850136109;0.0112200549316686;0.0113428009786017;0.0116415098566325;0.0117728952464385;0.0116466443514224;0.0117920106000437;0.0119633452334819;0.0123507653258084;0.0125919363761644;0.0128042882937849;0.0133302701342474;0.0136599040266362;0.0138674584469355;0.0138531322691282;0.0141668466190017;0.0143769350391697;0.0146909377951242;0.0150878676462753;0.0153339436119858;0.0155189291373736;0.0154857129362272;0.0155806145532781;0.0160975625579161;0.0164368113418712;0.0167738069627239;0.0168600332965596;0.0169990039002258;0.0175730849848053;0.0178290346431475;0.017716863720489;0.017997401177952;0.0183947231432095;0.0183373146546072;0.0186723971826749;0.0192069413431442;0.0191743829111462;0.019431460282758;0.0195487884872905;0.0194598805171581;0.0199314412801805;0.0202579251480087;0.0203018274196348;0.0203975356891531;0.0206415182817211;0.0207943433277755;0.0208905099674924;0.0212151843546278;0.0213244010135125;0.0213410670068164;0.0212685430911321;0.021134141398285;0.0212841200937933;0.0214830039217297;0.0214541335709121;0.0214372471672909;0.0213531226408658;0.0211738639147995;0.0212909499689625;0.0213524439408055;0.021330958397055;0.021577325589031;0.0215979355311378;0.0213182470938474;0.0212686552751585;0.0213238642789232;0.0212667951120582;0.0212526002220606;0.0212984975637991;0.0211848425501645;0.0211786778929627;0.0212952128067849;0.0212966127811765;0.0212346486692815;0.0211457971281151;0.0211024297867535;0.0210447347350647;0.0209225910946556;0.0208983328681518;0.020750383048236;0.0205670942160547;0.0204220997308428;0.0203706152338043;0.0203209837256652;0.020126914551283;0.0201947953323979;0.020110793208345;0.0198306901132928;0.0197026198813831;0.019553261565148;0.0194231349072643;0.0194325829243988;0.0193345641746587;0.0192427222254238;0.0192177746770824;0.0190537431522397;0.0190261077701425;0.0190303984701965;0.0188662313633147;0.0188192876160688;0.0186551424632316;0.0184954576245647;0.0186495319704322;0.0184825588904514;0.0183082596308431;0.0183305930915577;0.0182868881294432;0.0181989528328693;0.0181486412957446;0.0181295533279368;0.0180276656129378;0.0178838665042891;0.0177815952723958;0.0177775423819839;0.0177442337773915;0.0178215488330615;0.0176459676967144;0.0172397932699156;0.0172031993952695;0.0172517299422405;0.0171963349720033;0.0171974445459398;0.016975407795654;0.0167324956274875;0.0167553099068323;0.0166521444831573;0.0164855686325648;0.0164222084559545;0.0162521516283131;0.0161426390688704;0.0159990243023064;0.0158765854707104;0.0159224788301712;0.0157687240795586;0.0155268521108088;0.0153553576029227;0.0153536933610123;0.015307085327593;0.0150512537182811;0.0148998940841298;0.0149424678901619;0.014973384406368;0.0148049112900424;0.0147707416091562;0.0148010684715165;0.0146187677296662;0.0144723440311813;0.0144382579787299;0.0143023732107218;0.014147902076976;0.0141338550099348;0.0140881969006963;0.0139587247621975;0.0138865702052382;0.0136679861192312;0.013385280013257;0.0132676895617343;0.0131933284112911;0.0133062423355541;0.0131239999844345;0.0129616210940135;0.0128766428571508;0.0124878265462767;0.0123882839877311;0.0124801378989262;0.0124772668760253;0.0122663394257201;0.0121877241201054;0.0121353484257291;0.0119753674162519;0.0121117670118598;0.0121509874992606;0.011981495357403;0.0118711580866922;0.0117249966358853;0.0116137986866456;0.0114814840313366;0.0113572087495505;0.0113793118712797;0.0114121204775623;0.0113668058645267;0.0112705979762186;0.0111164408871435;0.0111628682420337;0.0111400999415497;0.0110807065713328;0.0111248834437916;0.0111847662839524;0.0113638984587026;0.0113449311132122;0.011497112012658;0.0115791447106388;0.0115927731385443;0.011879680852377;0.0120241870067307;0.0121570195770956;0.012459488767025;0.0127436077207135;0.0128766787465051;0.0131476517998422;0.0133565952199843;0.0133875259320334;0.0135910316840476;0.0137613527085813;0.0138009054613595;0.0141065900425077;0.0143505453697811;0.014542349314887;0.014856946962339;0.015208193345793;0.0156254996553006;0.0161401344284158;0.0164250823910683;0.0168495051116935;0.0172426444399567;0.0175279546449647;0.0180152665047247 | 0.0026496739130434;0.0026117826086956;0.0025628260869565;0.0023787391304347;0.002249804347826;0.0022057173913043;0.0022673260869565;0.0022363478260869;0.0020670217391304;0.0019739782608695;0.0020018913043478;0.0018613913043478;0.0015505;0.001539;0.0015656086956521;0.0016574782608695;0.0016263695652173;0.0015247826086956;0.0011886739130434;0.0014071956521739;0.001735152173913;0.0013820434782608;0.0015122391304347;0.001815652173913;0.0013015217391304;0.0012741086956521;0.0011644130434782;0.0009783695652173;0.000918304347826;0.0011656739130434;0.0013194782608695;0.0012556739130434;0.0008678913043478;0.0007552608695652;0.0009095652173913;0.0011740869565217;0.0010736304347826;0.0009861304347826;0.0011395434782608;0.0011083913043478;0.0011045434782608;0.0012326739130434;0.0013228695652173;0.0014514130434782;0.0015112391304347;0.0016366956521739;0.0017780869565217;0.0018214782608695;0.0019443478260869;0.0021510434782608;0.002261304347826;0.0024204782608695;0.0025348478260869;0.002686804347826;0.0027864782608695;0.0027713260869565;0.0028582826086956;0.0029608478260869;0.0030053478260869;0.0029712391304347;0.0030294347826086;0.0030741956521739;0.0029963260869565;0.0030012826086956;0.0029895434782608;0.0028920652173913;0.0029226086956521;0.0029100434782608;0.0028920869565217;0.002924652173913;0.0027009565217391;0.002645152173913;0.0029681956521739;0.0029871956521739;0.0029050869565217;0.0030930434782608;0.0031172608695652;0.0029835869565217;0.0030538913043478;0.0031876956521739;0.0032234347826086;0.0031794347826086;0.0032134782608695;0.0033782608695652;0.0036028913043478;0.0036244347826086;0.0036855;0.0037868260869565;0.0038878478260869;0.0038252391304347;0.003881652173913;0.0040882391304347;0.0042889782608695;0.0046127391304347;0.0048244130434782;0.005154152173913;0.0054344565217391;0.0059076304347826;0.0063999130434782;0.0068748478260869;0.0076858913043478;0.0083645;0.0091808913043478;0.010157152173913;0.0112010217391304;0.0123296956521739;0.0134502173913043;0.0146448913043478;0.0161583695652173;0.0179044782608695;0.0197418478260869;0.0217219999999999;0.0237415434782608;0.026027304347826;0.0283816739130434;0.0310701086956521;0.033870804347826;0.0368206304347826;0.0399871956521739;0.0432512826086956;0.0465872173913043;0.0498541739130434;0.0531081739130434;0.0564271739130434;0.0596089347826087;0.0627628260869565;0.0659608260869565;0.0689560434782608;0.0715861739130434;0.0740312173913043;0.0764033478260869;0.0786767608695652;0.0804397173913043;0.0820191739130434;0.0837589347826087;0.0850748695652174;0.0862313695652173;0.0872076956521739;0.0880557608695652;0.0888060434782608;0.0895335869565217;0.0902795;0.0906515652173912;0.0912358478260869;0.0920217173913043;0.0925044782608695;0.093032652173913;0.0936182391304347;0.0941004347826087;0.0945237608695652;0.0949471739130434;0.0952944565217391;0.0954987608695652;0.095514152173913;0.0953639565217391;0.0952475869565217;0.094836804347826;0.0943093478260869;0.0935474565217391;0.0923971739130434;0.0914365434782608;0.0904781956521739;0.0890852391304347;0.0874755869565217;0.0857899347826087;0.0840406739130434;0.0822193695652173;0.080334304347826;0.0782458913043478;0.0761673913043478;0.0741192391304347;0.071981652173913;0.0700399782608695;0.0682474130434782;0.0664367826086956;0.0647858695652174;0.0632227391304347;0.0616265;0.0601929782608695;0.058875152173913;0.0575092173913043;0.0562708260869565;0.0552414347826087;0.0542590652173913;0.0533368260869565;0.0523672826086956;0.0514921304347826;0.0507417173913043;0.050005;0.0493432173913043;0.0486707826086956;0.0481930217391304;0.0478504347826087;0.0473914130434782;0.046865652173913;0.0465817173913043;0.0462712608695652;0.045891304347826;0.0456466304347826;0.0453541956521739;0.0449707173913043;0.0446767826086956;0.0443240434782608;0.0438258913043478;0.0433687173913043;0.0427804565217391;0.0420740217391304;0.0412970869565217;0.0404954347826087;0.039619304347826;0.0388717608695652;0.0381679782608695;0.0372786956521739;0.0363553260869565;0.0355296739130434;0.0347892826086956;0.0339400652173913;0.033153;0.0324771739130434;0.031860152173913;0.031442;0.0310124565217391;0.0304805;0.0301083478260869;0.0299349565217391;0.0297895;0.029547804347826;0.0294725434782608;0.0295093695652173;0.0293386739130434;0.0292281739130434;0.0290824347826086;0.0288030652173913;0.028566152173913;0.0281222391304347;0.0276103260869565;0.026916152173913;0.0259390652173913;0.024933304347826;0.024009804347826;0.0230452608695652;0.021969152173913;0.020797152173913;0.019677;0.0186508695652173;0.0177034782608695;0.0168848478260869;0.0160167391304347;0.0151870652173913;0.0144707826086956;0.0139013913043478;0.0133722391304347;0.0130224347826086;0.0126533260869565;0.0122991739130434;0.0120236739130434;0.0116559565217391;0.0112147608695652;0.0105870217391304;0.0099717826086956;0.0093719347826086;0.0087357608695652;0.0079817391304347;0.0073554565217391;0.0068842826086956;0.006386804347826;0.0059019347826086;0.0055878260869565;0.0052029347826086;0.004750652173913;0.0044524782608695;0.0043559130434782;0.0043213913043478;0.0041503695652173;0.0038886739130434;0.0038489999999999;0.0038528478260869;0.003888804347826;0.0040806739130434;0.0042009782608695;0.0043609565217391;0.0047692608695652;0.0052193478260869;0.0057692826086956;0.0067194782608695;0.0079392173913043;0.0095232391304347;0.0115249782608695;0.0140029347826086;0.0173633913043478;0.0214161304347826;0.0260470217391304;0.0315868695652173;0.0379701304347826;0.0451677391304347;0.0529873478260869;0.0614079130434782;0.070346152173913;0.0797012173913043;0.0891868695652173;0.0990578478260869 | 0.0029325363087974;0.0029442983537908;0.002858181708743;0.0028336843424518;0.0028093859243579;0.0027978130797943;0.0027443471440143;0.002691313163308;0.0026216919514706;0.0025882559334993;0.0026801517471819;0.0026909931456889;0.0026430732764046;0.0025213447558352;0.0026125286131618;0.0027135494650949;0.0025819092363657;0.0025330595633918;0.0025572033513573;0.0027960963631428;0.0028195141344044;0.003006598143761;0.0031510078682844;0.0033956911665448;0.0034482370035788;0.0032756704570939;0.0033873892902029;0.0033438571165559;0.0032389405254706;0.0030270925548699;0.0027837496514124;0.0027003334201896;0.0027166798791356;0.0024308734363944;0.0022873792927683;0.0023148021641032;0.0021338873068098;0.001982789243114;0.0019243337976386;0.0019847124782335;0.0020386269530306;0.0020949997513057;0.0021484040134087;0.0021662430721934;0.0022070854001982;0.0022718197196624;0.0023442810584824;0.0024464692630549;0.0025662236606205;0.0026711194237333;0.0027742476206837;0.0028992572898675;0.0029937332247167;0.0030444206208119;0.003087739171045;0.0031688791643057;0.003252113478019;0.0032477179062459;0.0032383050108035;0.0032435631174838;0.0032166070091336;0.0032358216378503;0.0032150409850807;0.0032292425301233;0.0032151638403493;0.0031306119274187;0.0031689958415053;0.0031387414530634;0.0030219990648287;0.0030250386019016;0.003065999028459;0.0030766101545361;0.003020204412652;0.0029692414491064;0.0029957478296641;0.0030247069717138;0.0030182348810358;0.0031186926718032;0.0032003648905034;0.003155111844255;0.0030688415523499;0.0030298203514926;0.0031483760239853;0.0031714907916539;0.003095530744141;0.0031260090186275;0.0032424955803961;0.0033404218516319;0.0032910434817168;0.0032713098782175;0.0033292984193696;0.0034938080859637;0.0037620939942722;0.0038219178108191;0.0037675816267856;0.0039738660547095;0.0041879310071071;0.0043469202193874;0.004680460992614;0.0049210866684656;0.0050677076703739;0.00528701633459;0.0055605601725336;0.0058169023523116;0.0061049450138178;0.0064146128379559;0.0067593493569624;0.0071400061413862;0.0074964544844989;0.0079831352480341;0.0086048207237245;0.0091416367753993;0.0095156213172668;0.0099186179074608;0.0104449815468255;0.0109018704679075;0.0113189732447967;0.0118703834822613;0.0122512859689994;0.0126892135973179;0.0131648836107663;0.0134422956559664;0.01400604623932;0.0145694916243259;0.0149558540829739;0.0152424764440316;0.0154527923967796;0.0158291512511379;0.0161548496843714;0.01639778383795;0.0166066190983092;0.0167091959819665;0.0168366180526758;0.0170835033907689;0.0173123125682942;0.0174723162397722;0.0175945394728133;0.0176945036222734;0.0177787919176938;0.0178914535090007;0.0180459257040056;0.0181379128883244;0.0181126419431931;0.018153258902978;0.0182643133893673;0.0182266742364518;0.0183413455149438;0.0185279984266272;0.0185414024600228;0.0185041325440619;0.0185970486371769;0.018806540782642;0.018855133380812;0.0188156273831295;0.0188251344135163;0.0189242097778082;0.0189451311606492;0.0188665928092987;0.0188188287316559;0.0188719586857259;0.0187533944562418;0.0185636619407313;0.018535793310583;0.0185680406572106;0.0184535927045863;0.0181288660833787;0.01788844111382;0.0176610380390402;0.017517238155255;0.0174426767689394;0.0172577348728489;0.0170517286464418;0.0168265502326784;0.0165945733627674;0.0163945129789926;0.0163427989124788;0.016250360509416;0.0160821361499162;0.0159304127553266;0.0158370517724415;0.0157188056712165;0.0155040378286207;0.0154227606775789;0.0153192649568402;0.0152458624132791;0.0152146589426309;0.0151032028135443;0.015115720372679;0.0151265063191148;0.0150657360861777;0.0150224553576941;0.0150423885418493;0.0150527372891329;0.0150308618405615;0.0149450391921234;0.014934267751514;0.0150475937130378;0.0150643093847227;0.0150777050395737;0.0150885838207707;0.0150417365836425;0.0150585416733981;0.0150617923825766;0.014956480808931;0.0149531807120507;0.0149826853767296;0.0148725054356302;0.0147612903829593;0.0146669291259125;0.0145553513990476;0.0144699148552893;0.0143409454306179;0.014174087033691;0.0140981773432743;0.013973868798669;0.0138213477983444;0.0137716638216983;0.0136194984391251;0.0134924998825344;0.0134055751022018;0.0132543139425957;0.0131646047021828;0.0131290091269507;0.0130217441334226;0.0130226276627457;0.0130537874652871;0.0130607324647749;0.0130623888366672;0.0129847907857337;0.013017844655283;0.0130160176625304;0.0129858698722918;0.0129346393746098;0.0129052004865693;0.0128620817447337;0.0127185798177388;0.0125409688602637;0.012370019368353;0.0122051433982555;0.0119737457846918;0.0118225325345475;0.0115737189124851;0.0112422933919045;0.0110017092510411;0.0107081963033695;0.0104316091988386;0.0101606665309961;0.0099178678856446;0.0097211561872996;0.0095166361071617;0.0093964048124287;0.0092406957125887;0.0090272232340778;0.0089582795621439;0.0087759583618589;0.008555269115981;0.0085142878946875;0.0083223657779231;0.0080267652056219;0.0078222484687745;0.0075130294449107;0.0072233936320657;0.0069013651352782;0.0065162323937363;0.006175514170813;0.005841257983306;0.0055356444787984;0.0052343572769171;0.0049457693588771;0.0046997608554638;0.0045806940558009;0.0044544891954376;0.0042806673751661;0.0041065719110209;0.0039848148712294;0.0039765678165976;0.0039767409658741;0.0039067395875991;0.003982534698485;0.0040711884887128;0.0041885229003738;0.0044626738593447;0.0048128432170479;0.005246847881932;0.0058155163131407;0.0065542053163956;0.0074492562617121;0.0084942714277568;0.0096794764284534;0.0109857743235478;0.0124543298577173;0.0139462243596037;0.0154080842916361;0.0169404451504002;0.0184312107583664;0.0198340358455048;0.0212038423528756;0.0226269282767899;0.0239848879449012;0.0250930881591004;0.026143528545293 | 0.0531482391304347;0.0529172826086956;0.0526120217391304;0.0524040217391304;0.0521366739130434;0.0518861956521739;0.0517881739130434;0.0515277608695652;0.0512314782608695;0.0510872608695652;0.0508116304347826;0.0503338478260869;0.0501376956521739;0.0499151086956521;0.0497358913043478;0.0495838260869565;0.0493515;0.048916652173913;0.0487864782608695;0.0484782391304347;0.0483977391304347;0.0480175217391304;0.0477487826086956;0.0474431086956521;0.0471209782608695;0.0470305434782608;0.046892152173913;0.0465779347826086;0.0462450434782608;0.0464872391304347;0.0465168260869565;0.0463362173913043;0.0459690869565217;0.0457414782608695;0.0458985869565217;0.0458970652173913;0.0457330869565217;0.0457273695652173;0.0457655434782608;0.0456674565217391;0.0456406086956521;0.0455855217391304;0.0453446739130434;0.0453247608695652;0.0454399130434782;0.0453163695652173;0.0452354565217391;0.0452468695652173;0.0452373260869565;0.045143;0.0449697391304347;0.0448803695652174;0.0448311739130434;0.0447491086956521;0.0445714999999999;0.0443938695652173;0.0443010869565217;0.0442530434782608;0.0441569782608695;0.0440596739130434;0.0439121956521739;0.0437041304347826;0.0434784565217391;0.0432501086956521;0.0429469347826087;0.0428560217391304;0.0429160434782608;0.0426640652173913;0.0423585652173913;0.0422203260869565;0.0420519130434782;0.0419080434782608;0.0418686739130434;0.0417114565217391;0.041561;0.0413625217391304;0.0411140217391304;0.0410961739130434;0.0410150434782608;0.04095;0.0407738695652173;0.0406046086956521;0.0403188695652173;0.0401463695652173;0.0402145652173913;0.040276152173913;0.0399636739130434;0.0398373695652173;0.0400293695652173;0.0400056739130434;0.0398575434782608;0.0396081304347826;0.039543652173913;0.0394133913043478;0.039418652173913;0.039196652173913;0.0391180869565217;0.0394742391304347;0.0395948478260869;0.0395828478260869;0.0394708913043478;0.0395994347826086;0.0398390217391304;0.0398238913043478;0.0397570869565217;0.039816652173913;0.0400404782608695;0.040425652173913;0.0407696956521739;0.0410407173913043;0.0414739782608695;0.0421050217391304;0.0424824782608695;0.042970304347826;0.0436884565217391;0.0443489565217391;0.0452874565217391;0.0461906086956521;0.0472720869565217;0.0486332391304347;0.0497703260869565;0.0508224782608695;0.0523619565217391;0.053886;0.0552008260869565;0.0566290217391304;0.0579762173913043;0.0593514565217391;0.0605698260869565;0.0615620652173913;0.0627174130434782;0.063825304347826;0.0647825869565217;0.0654995217391304;0.0661454347826086;0.066741152173913;0.067062;0.0673771086956521;0.0676645217391304;0.0681565652173913;0.0685623260869565;0.0687149347826086;0.0690248478260869;0.069349304347826;0.069537652173913;0.0696715652173913;0.0697514130434782;0.069845304347826;0.0699925217391304;0.0701662173913043;0.0702849782608695;0.0703698913043478;0.0703894782608695;0.0701177391304347;0.0698059347826086;0.0694854130434782;0.068969652173913;0.0684964130434782;0.0678871956521739;0.0670666739130434;0.0662883695652174;0.0654031956521739;0.064423652173913;0.063485152173913;0.0625221086956521;0.0612935869565217;0.0602108913043478;0.059155;0.0579312826086956;0.0568353695652173;0.0556606304347826;0.054699304347826;0.053755804347826;0.0527616086956521;0.0519294782608695;0.0511770434782608;0.0504737391304347;0.0497419347826086;0.0489587608695652;0.0483451739130434;0.0478803695652173;0.0473668260869565;0.0469253695652173;0.0465617173913043;0.0461872173913043;0.0457830434782608;0.045377652173913;0.0449570434782608;0.0446534782608695;0.0444320434782608;0.0442545217391304;0.0440551086956521;0.0439253478260869;0.043829652173913;0.0436912391304347;0.0434339130434782;0.0431343913043478;0.042994152173913;0.0429346086956521;0.0428803260869565;0.0425485217391304;0.0423233913043478;0.0422796086956521;0.0420934130434782;0.0419652391304347;0.0418122826086956;0.0415281304347826;0.0412489565217391;0.0409543913043478;0.0406413478260869;0.0403431304347826;0.0401025869565217;0.0398423913043478;0.0395510434782608;0.0392618695652173;0.0391100652173913;0.0389767826086956;0.0387402826086956;0.0385045869565217;0.0382876304347826;0.0381584782608695;0.0380500434782608;0.0379705217391304;0.0379399347826086;0.0378287391304347;0.0377890434782608;0.0376607391304347;0.0376014782608695;0.0376243913043478;0.0376283695652173;0.0377264782608695;0.037658152173913;0.0374881739130434;0.03743;0.0374353695652173;0.037152;0.0369370434782608;0.0369195869565217;0.0366454782608695;0.0364494782608695;0.0363597391304347;0.0361902826086956;0.0360701304347826;0.0358908695652173;0.0356595;0.0355931739130434;0.0355684130434782;0.035558652173913;0.0355040652173913;0.035451152173913;0.0355467391304347;0.0357459130434782;0.0358303913043478;0.0358590434782608;0.0359411956521739;0.0360240652173913;0.0361511739130434;0.0363077173913043;0.0365349565217391;0.0366848695652173;0.0369564347826086;0.037341304347826;0.0376800217391304;0.0381600869565217;0.038659652173913;0.0391892173913043;0.0399512826086956;0.0408032391304347;0.0416703913043478;0.0426130869565217;0.043616;0.0448973478260869;0.0462742826086956;0.0474573695652173;0.0489416304347826;0.0506841739130434;0.0524264130434782;0.0541835217391304;0.0560045217391304;0.0578129999999999;0.0594742173913043;0.0609260217391304;0.0621172826086956;0.0628092608695652;0.0629464782608695;0.0628012826086956;0.0623780652173913;0.0617339130434782;0.0608564782608695;0.0600795869565217;0.0596476086956521;0.0593281304347826;0.059364804347826;0.0600088478260869;0.0613159130434782;0.0632608260869565;0.0656648260869565;0.0686879565217391;0.0724028478260869;0.0767296086956521;0.0816612826086956 | 0.0092799895574289;0.0092647697163035;0.0091304904395209;0.0090241953571474;0.0089600573660225;0.0088961948959954;0.0088126711458352;0.0086120323764287;0.0086612323237622;0.0086015941453631;0.0084971339988092;0.0084038714411008;0.008032534319516;0.0080167501595881;0.0080162724677253;0.0079078390791932;0.0078587870134151;0.0078754710200368;0.0080046782425144;0.0078034043459243;0.0075997007614621;0.0077645563248481;0.0077010004628923;0.0073660910430559;0.0076454898992488;0.0076825112118557;0.0077613946197184;0.0077396266415898;0.0074901669049984;0.0076344921571183;0.0073255539079288;0.0072589567904089;0.0074310352137388;0.007395820254228;0.0073826975183753;0.0075134557203938;0.007428657270107;0.0071776396440881;0.0073067719387383;0.0075810068070922;0.007503091385047;0.0074375154386069;0.0074378300122619;0.0075143802145095;0.0075137055832838;0.0074566726578986;0.007454106995346;0.0074817576176507;0.007577937121977;0.0074960933973785;0.0074250858354478;0.0074838106732947;0.0074896131848027;0.0074656036571532;0.0075120019990235;0.0075884556490872;0.0075403332458809;0.007515791665129;0.0076085820652708;0.0075372034868653;0.0074639067536737;0.0074971477853875;0.0075284889547977;0.0074360530965418;0.0073622258783971;0.0073969322274369;0.0073136776307789;0.0071171888158244;0.0071345359972216;0.0073038144799803;0.0071803335478887;0.0070811831621449;0.0071277703512524;0.0070034570120969;0.0068592033486242;0.0069257287807104;0.0069177011547322;0.0069658609368336;0.0068450823839097;0.006720713679034;0.0069025641696359;0.0070618324989678;0.0069026888854471;0.0069984572247784;0.0072146088849166;0.0071196148022125;0.0070441610558102;0.0070126228073499;0.006860641386792;0.0070294174282221;0.0074500560138282;0.0073514327148105;0.0073505367218013;0.0073567119390791;0.007336613388319;0.0073908355510723;0.0075566287539883;0.0077203286809271;0.0075881243941288;0.0076802819565354;0.0078250310336005;0.007789525025178;0.0079471695771768;0.0080974961321475;0.0080101500327912;0.0078379720540949;0.0078559465650455;0.0082053618789921;0.008429281711509;0.008266642023251;0.0084889678197034;0.0089167745725287;0.0089371734227554;0.0090154255384117;0.0092653575375194;0.0094479252489199;0.0095411594513374;0.0095001899805056;0.0097331423333453;0.0099941902527524;0.0102951056010003;0.0104919158482225;0.0105731968716635;0.0108571816498471;0.011127865002984;0.0114334390130959;0.0116426133089956;0.0118006600487835;0.0119930691379171;0.0121515719484301;0.0123118021292598;0.0124807376542495;0.0127053876683626;0.0129346654361046;0.0129798526505113;0.0129721666518355;0.0129564640323748;0.0132024490997832;0.0134650990502428;0.0132256756007264;0.0131356682087857;0.0133008886326393;0.0133619561042492;0.0134427542083203;0.0135139020077965;0.0134790906858687;0.0133463886111163;0.0133078849005969;0.0135202131093314;0.0136715852936146;0.0136521756141472;0.0135296974298569;0.0136101201231357;0.0136667208071037;0.0135500118776531;0.0134413148159381;0.0134006165815315;0.0133446449793767;0.0132521096695659;0.0131276010028986;0.0131170876516239;0.0131318837839978;0.0130057793447842;0.0127540825167079;0.0125896652946918;0.012484925061985;0.0123397402227802;0.0121641170917671;0.0119710928186992;0.0118536916750459;0.0116891663144577;0.0115067386553745;0.0113157557544426;0.0112967419402985;0.0112135844536667;0.0110331374886073;0.0108358308699216;0.0106275639508301;0.0105248244708187;0.0104124261305729;0.0104268964347204;0.0103459296951975;0.0101159838064074;0.0100981601881245;0.0099866364795116;0.009902343439715;0.0099317186880494;0.0098897492338875;0.009905306191328;0.00980758950554;0.0096715110682851;0.0096477872240869;0.0096349760565173;0.0094659715219361;0.0094274375832455;0.0095583570504235;0.009505931349492;0.0093912529633043;0.0092436994962412;0.0093128235438008;0.0094513229003237;0.0093849018025485;0.0092421105032665;0.0091158187505166;0.0091419460393282;0.0090852764910242;0.0089245765404893;0.0088901036263339;0.008838674326135;0.0087421546879153;0.0087517979806277;0.008670610278601;0.0083925223078596;0.0082871493314958;0.0084208969372064;0.0083890665734293;0.0082693789204189;0.008227874399903;0.0081450187028666;0.008104630954265;0.0080602595925638;0.0080563893234749;0.0080105374593972;0.0080073003035484;0.0079898446638628;0.0078790405647064;0.0078612224026399;0.0077353204996852;0.0077366664870839;0.0077093658432345;0.0076823489224444;0.007700487470767;0.0076008507953732;0.0075505278432114;0.0075043847756086;0.0075143037291111;0.0073998474637627;0.0072749701567195;0.007336607716677;0.007327253008807;0.0071278858091451;0.0071292666341342;0.0072536805634065;0.0070887267893268;0.007033772465754;0.0069946209659974;0.0067969734100344;0.0067688646946224;0.0068451795249639;0.0068686412370275;0.0067855452394852;0.0067056957376251;0.0067679111219481;0.0068012131890209;0.0067778392873624;0.0066753884827515;0.0066080664285884;0.0065695748810982;0.0065415987816656;0.0066295130962778;0.0067060498379437;0.0066502925177754;0.0066461581032089;0.0066688698320416;0.0066101904938675;0.0066699618819935;0.0066412281081908;0.0067126569509804;0.0068672974321239;0.0069008783879737;0.0069346367300513;0.0071396708396501;0.0074397768713944;0.0076072010369085;0.0077977598901755;0.0080384124035211;0.008154695834851;0.0084526489279702;0.0087191363046758;0.0089705988775678;0.0093399089715122;0.0095851298663644;0.0096958052892602;0.0098293807139271;0.0098298948355155;0.0096984565889241;0.0095206193832174;0.0094677503366277;0.0093719044447614;0.0091810294861526;0.0091278708810574;0.0091938759632188;0.0092632741646654;0.00950647997004;0.0099561915070775;0.0104256966371116;0.0110127731340664;0.0116905074064511;0.0124310500726874;0.013152426061763;0.0139753626081568 | 0 | 0 | 0 | 0.06 | 25 | 0.368
20231107 | Low | 31B7 |  | xL1 | 2 | 2 | 1 | 17.8442 | 17.8442 | 2.0231 | 358.8916 | 0 | 88.3666 | 88.3666 | 0;0 | 0 |  |  | 0 | 0;0 | 0 |  |  | 0 | 3.0176 | 3.0176 |  |  | 3 | 93.9935 | 93.9935 |  |  | 90 | 90 | 0 | 0.003 | 0 | 1.066552369077307;1.223997190623415 | 0.0;0.001533043362261792 | 0.0003195459;0.0001532265749999995 | 0;0 | 0.0020239772727272;0.0019909318181818;0.00190325;0.001739909090909;0.0016033863636363;0.0015806136363636;0.001645909090909;0.00149425;0.0012335227272727;0.0011926818181818;0.0012802045454545;0.0012761818181818;0.0009210909090909;0.0009220681818181;0.0009344318181818;0.0010948863636363;0.0010780909090909;0.0008241818181818;0.0004486363636363;0.0006642727272727;0.001141159090909;0.0006863636363636;0.0006806363636363;0.0010754999999999;0.0009771818181818;0.0008458636363636;0.0003410681818181;0.0001698863636363;0.0002642727272727;0.0005453181818181;0.0004501363636363;0.0002902272727272;0.0001484545454545;0.0002002727272727;0.0003548409090909;0.0005425681818181;0.0005508863636363;0.0003840681818181;0.000487659090909;0.00053975;0.000566;0.0006045;0.0006415454545454;0.0008094545454545;0.0008413636363636;0.0009553409090909;0.0010789999999999;0.0010978409090909;0.0012016136363636;0.0014058863636363;0.0015138636363636;0.0016473409090909;0.0017307272727272;0.0018540909090909;0.001955659090909;0.0019508863636363;0.0020342272727272;0.00213425;0.0021428409090909;0.0021234772727272;0.002223659090909;0.0022485909090909;0.0021374772727272;0.002158159090909;0.0021627954545454;0.0021278409090909;0.00208875;0.0020609545454545;0.0019800681818181;0.0019927499999999;0.0018905454545454;0.0018835681818181;0.0022320909090909;0.0022894318181818;0.002239409090909;0.0023456818181818;0.0022584772727272;0.0022697954545454;0.0023540909090909;0.0023867272727272;0.002426;0.00250025;0.0025790227272727;0.0027977272727272;0.0030658409090909;0.0030222954545454;0.00313925;0.0031367045454545;0.0031853181818181;0.00326175;0.0032279772727272;0.0033572954545454;0.0036140227272727;0.0040007727272727;0.004221659090909;0.0045721136363636;0.0049316136363636;0.0054432727272727;0.0058809545454545;0.0062613636363636;0.0069565909090909;0.0076334318181818;0.0087475909090909;0.0097196136363636;0.0107429545454545;0.0122304318181818;0.01365275;0.0149527045454545;0.0165219545454545;0.0183352727272727;0.0203438409090909;0.0224453181818181;0.0248033409090909;0.0275298636363636;0.0302110909090909;0.0332065227272727;0.0364054318181818;0.039571909090909;0.0432337272727272;0.0471407045454545;0.0507996818181818;0.0544211818181818;0.0581708409090909;0.0619962727272727;0.0656378409090909;0.0693401818181818;0.0729801363636363;0.0762657727272727;0.0792249545454545;0.0820645;0.0848201818181818;0.0873550227272727;0.0893554318181818;0.0912828181818181;0.09323175;0.0946813863636363;0.0958591136363636;0.0971947272727272;0.0982367045454545;0.0990420681818181;0.0999021363636363;0.1006515454545454;0.1011528409090909;0.1016936136363636;0.1023573863636363;0.103072409090909;0.1036537954545454;0.10418925;0.1047819318181818;0.1053330909090909;0.1057821136363636;0.1060724545454545;0.1062483636363636;0.1063812045454545;0.1062323863636363;0.1059973863636363;0.1054335909090909;0.1046242727272727;0.1038022954545454;0.1026326363636363;0.1014351818181818;0.1001312272727272;0.0984803636363636;0.096768159090909;0.0949699545454545;0.0930172727272727;0.0908312727272727;0.0885275227272727;0.0862263863636363;0.083866;0.0814971136363636;0.0791991818181818;0.0768933181818181;0.0747087727272727;0.0727756363636363;0.070908909090909;0.0690315;0.0671938863636363;0.0654846363636363;0.0640080454545454;0.0625401363636363;0.0611250681818181;0.0598804545454545;0.0587968636363636;0.0577381136363636;0.0566151363636363;0.0557304772727272;0.0549174318181818;0.053925659090909;0.0529921363636363;0.0522519318181818;0.0517122045454545;0.0511906363636363;0.0506807045454545;0.0501819772727272;0.0498130227272727;0.0494489545454545;0.0489798863636363;0.0486443863636363;0.0483007727272727;0.0477925227272727;0.0474494772727272;0.0471051818181818;0.0465563181818181;0.0459849545454545;0.0453487727272727;0.0445648863636363;0.0436348181818181;0.0427483181818181;0.04182575;0.0409958636363636;0.0400004772727272;0.0389280681818181;0.0379636363636363;0.037025159090909;0.0361980454545454;0.0352032954545454;0.0343930681818181;0.0337228863636363;0.0329457954545454;0.0323476136363636;0.0319202954545454;0.0314309545454545;0.0310111136363636;0.0307628409090909;0.0305775681818181;0.0304572727272727;0.0303591818181818;0.0302478409090909;0.0300689545454545;0.0299112954545454;0.0297838181818181;0.0294684545454545;0.0291300681818181;0.0287191818181818;0.0281732499999999;0.027358909090909;0.0262788636363636;0.0252236363636363;0.024209659090909;0.0231455454545454;0.0219222272727272;0.020577909090909;0.0193562045454545;0.018307909090909;0.0172379772727272;0.0162812727272727;0.0153990909090909;0.0145046136363636;0.013737909090909;0.0131794772727272;0.0126187727272727;0.012167;0.0117805454545454;0.0114455454545454;0.0110761363636363;0.0106386818181818;0.010149159090909;0.0095087954545454;0.0088368409090909;0.0081808636363636;0.0075784545454545;0.0068559772727272;0.0062106818181818;0.0056903181818181;0.0051751136363636;0.0047683181818181;0.0044887045454545;0.0041263409090909;0.003756409090909;0.0034491818181818;0.0033373863636363;0.0032712954545454;0.0030730909090909;0.0028430227272727;0.0027955227272727;0.0027719318181818;0.0028087954545454;0.0028977727272727;0.0030175681818181;0.0031776136363636;0.0035519772727272;0.0040020681818181;0.0043967272727272;0.0051783636363636;0.0063252727272727;0.0078265;0.0099015909090909;0.0124470454545454;0.0159089545454545;0.020233909090909;0.0252249545454545;0.0313317045454545;0.0383495681818181;0.0462674999999999;0.0550127727272727;0.0644020454545454;0.0742761136363636;0.084749659090909;0.0955064772727272;0.1065564318181818 | 0.0015735777556129;0.0016076323540974;0.00164314324596;0.0016395031552865;0.0016246860478961;0.0015723736939093;0.0015330970147579;0.001590714365265;0.0016908430054972;0.0017236422195621;0.0016558269848325;0.001522435216825;0.0015059183834424;0.0018166742217032;0.0019489775422922;0.001792822060405;0.0016588695060356;0.0017744581390113;0.0019742418632125;0.0024329255751302;0.0026247756399639;0.0026241298366462;0.0026449187536729;0.002934288190694;0.0032162725303414;0.0033714066596442;0.0034186566272116;0.0033882323937753;0.0030928580472815;0.0027364346585643;0.0027926994825038;0.0025233812021436;0.0022139620325576;0.0019762493647809;0.0018029926407153;0.0017170574396499;0.0014830875276575;0.0014227946851789;0.0012427549468106;0.0011656237600529;0.0012086284173238;0.0012477861791337;0.0011870546793805;0.0010410474254671;0.0010443651480051;0.0011744071427286;0.0012569165112604;0.0013120995591689;0.0013272843619526;0.00136764460935;0.0014146367039732;0.0014933175014537;0.0016110624309592;0.001675675869448;0.0017093588753679;0.001760259642792;0.0017902582620449;0.0018160722263707;0.0018583519823705;0.0018465947099261;0.0018546777936578;0.0018785511651044;0.0018719823777822;0.0018616285311669;0.0018486064591765;0.0018360521847878;0.0018969467281752;0.0019459127583224;0.0020254582874778;0.0020246336806192;0.0019328351444342;0.0019582817384983;0.0020482789919228;0.0020772060662714;0.0020827864421578;0.0021126796582223;0.0021729160611431;0.0022406856257554;0.0022556195850527;0.0023113749594039;0.0023102924711658;0.0024515041241919;0.002609547456879;0.0026502699938249;0.0026186037637977;0.002636068562996;0.0026855589442466;0.0026636966321046;0.0026064593445919;0.0028331127439209;0.0030167060080502;0.0031638853474915;0.003266410400799;0.0033185031219514;0.0034930806017583;0.0038302955026928;0.0041557132442195;0.0043422184040045;0.0046061989170032;0.0048568001050117;0.0051264003750679;0.0053867971430488;0.005263322711775;0.005642775266455;0.0063474283346093;0.0066356831035739;0.0072258877948954;0.0077726389448172;0.0080548709110223;0.0084620124863556;0.0090181512361618;0.0094739486445548;0.0099427412226514;0.0105892188186983;0.0111591525014081;0.0116935831787186;0.0122097618006168;0.0128238409509682;0.0134623190603264;0.0140152692273579;0.0145381543945141;0.0150110497522274;0.0157063155508669;0.0163638087656645;0.0167185118119604;0.0170987798711619;0.0175838855345626;0.0180285586183178;0.0183272543484116;0.0187207233853226;0.0191185881913725;0.0193141958823262;0.0195417998176094;0.0198042642792049;0.0198713175171219;0.0199365216651016;0.0200226743680071;0.0201651068552098;0.0203084015018868;0.0204533744499677;0.0204497340752493;0.0204703303803726;0.0206122618901933;0.0207704285600509;0.02087301801672;0.0208946546233421;0.0208044283630992;0.020899263674717;0.0210989846822815;0.0211053274193961;0.0211375065978187;0.021292715373447;0.0212900381138209;0.0212705274123386;0.021315051091501;0.0212212501573917;0.0211218675842681;0.0210969258703656;0.0210469160339129;0.0209680469608656;0.0208512531353636;0.0207680272376192;0.0206087443137682;0.020375205683588;0.0202620045347277;0.0200530786841967;0.0197868293608766;0.0194583579644812;0.0192215002853404;0.0190489587031527;0.0188349087097088;0.0185884503617137;0.0183218878213536;0.0180728720589388;0.0178056632447551;0.0176788671764541;0.0174847621107571;0.0172807401491679;0.017119320998395;0.0168446294594387;0.0166429699280952;0.0165184509738848;0.01643791486445;0.016236886792891;0.01605828972795;0.0160342388896907;0.0158600010667301;0.0157049021089294;0.0155991380560074;0.0154972189802076;0.0154721705417925;0.0154494513736859;0.0154084892021443;0.0153443131145446;0.0152723307468549;0.0152389715142927;0.0151298271865728;0.0150302776796146;0.0150365254896448;0.0150698608562327;0.015153832157114;0.0150843470316604;0.0149142013238712;0.0148653318907445;0.0147213801614641;0.0146368976917982;0.0145324722415665;0.0143753269459648;0.0142891172246292;0.0141432584303996;0.0140143409515593;0.0138012020145342;0.0135917645694561;0.0134624187624089;0.0133275517770313;0.0131859919381605;0.0130050663018428;0.0128633092750998;0.0128455495418957;0.0127081735144538;0.0125263058646471;0.0124623801929433;0.0123580853506022;0.0122265933516571;0.0121527147659855;0.0121247585991749;0.0121977541954354;0.0122212942873983;0.0121160877501547;0.0120462879623685;0.0120571635554843;0.0120514098862018;0.0119594338989741;0.0118234443401663;0.0117862115780059;0.0117406144863649;0.0115084673576361;0.0112445364957488;0.010982748105903;0.0107380678200961;0.0104871242282754;0.0101710689380465;0.0099018039648836;0.0096129304453889;0.0093396442958465;0.0091097523094212;0.0087973798698847;0.0084886152206138;0.0082884085133673;0.0080233548681571;0.0078297786433667;0.0077186988807869;0.0075095030956905;0.0073658880594849;0.0072525725201942;0.007141698015116;0.0070395345042084;0.0068319855568143;0.006552366984283;0.0062823769866196;0.0060358719205627;0.0057873615045141;0.0054808572767262;0.0051612295171755;0.0048650766038698;0.0045720503528118;0.0043179273385569;0.0040875534877635;0.0038136969425283;0.0035326169844727;0.0033790122629475;0.0033197502022578;0.0032003888977314;0.0030576988065444;0.0030209609243497;0.0030052213824626;0.0029086095567096;0.0028633100911564;0.002916378734645;0.003051126009439;0.0032379490294041;0.0033729994966087;0.0035751235229772;0.00395262006342;0.0043793689897534;0.0049404095036165;0.0056910538955329;0.0065944729229164;0.0076739121582045;0.0089036614259855;0.0102277187545305;0.0115969761575113;0.0130470027861334;0.0146702356243624;0.0161919141900991;0.0176061970483487;0.0190738671716463;0.0204256195228875;0.0217594517543186;0.0230882570227444;0.0243069923927517 | 0.0904337272727272;0.0899340454545454;0.0895261136363636;0.089098909090909;0.088491659090909;0.0878989772727272;0.0874723863636363;0.08705375;0.0866951818181818;0.0860840454545454;0.0852899318181818;0.0848451818181818;0.0844931363636363;0.083931159090909;0.0834486136363636;0.0832464772727272;0.08290575;0.0821787954545454;0.0820008409090909;0.08174525;0.0813770681818181;0.0812735227272727;0.0809801363636363;0.0804161818181818;0.0798091818181818;0.0793055909090909;0.0790535681818181;0.0786875227272727;0.0781395227272727;0.0778320681818181;0.0774829545454545;0.0770742272727272;0.0769915;0.0765410454545454;0.0763063863636363;0.0763079318181818;0.07618525;0.076136909090909;0.0762873409090909;0.0762679318181818;0.0762041818181818;0.0763020681818181;0.0765185;0.0765755681818181;0.0767929318181818;0.0771533863636363;0.0774958409090909;0.0777537727272727;0.078035659090909;0.0782848636363636;0.0785430454545454;0.0786923636363636;0.0787886590909091;0.0789766818181818;0.0791164318181818;0.0791385227272727;0.0790710681818181;0.0789697272727272;0.0788159318181818;0.0787101363636363;0.0785422045454545;0.0781923181818181;0.0777844318181818;0.077485;0.0773306136363636;0.0772165454545454;0.0770295227272727;0.0766810454545454;0.0764043409090909;0.0762442045454545;0.0761128409090909;0.0759260227272727;0.0759041818181818;0.0758542727272727;0.0758018863636363;0.07590225;0.0758717954545454;0.0758414090909091;0.0759185454545454;0.0760259545454545;0.0761456818181818;0.0762431136363636;0.0761558181818181;0.0761294318181818;0.0762584090909091;0.0762265681818181;0.0761837727272727;0.0763065454545454;0.0764379318181818;0.076776159090909;0.076965909090909;0.0774348181818181;0.0778727727272727;0.0781407045454545;0.0786698181818181;0.0791000909090909;0.0796537272727272;0.0803211136363636;0.080940909090909;0.0815796136363636;0.0821296363636363;0.0830790454545454;0.0839235681818181;0.0850019545454545;0.0863183181818181;0.0875682954545454;0.0888118409090909;0.0899782954545454;0.0913370681818181;0.0929739772727272;0.0946967272727272;0.0962064318181818;0.0977559772727272;0.0996358636363636;0.1016223409090909;0.103450659090909;0.1054302954545454;0.1076270454545454;0.1097583181818181;0.1120020909090909;0.1142094999999999;0.1162320227272727;0.1183454318181818;0.1204314545454545;0.1225237272727272;0.124533;0.1264605681818181;0.1281486363636363;0.1293840454545454;0.130566409090909;0.1318323636363636;0.1331489090909091;0.1343612045454545;0.1351491818181818;0.1359878863636363;0.1367190909090909;0.1369611363636363;0.1371558181818181;0.1376225227272727;0.1381500681818182;0.1385423636363636;0.1387108181818181;0.1386724772727272;0.1388561818181818;0.139234159090909;0.1395677727272727;0.1396770454545454;0.1398420909090909;0.1400663636363636;0.1402444318181818;0.1402071818181818;0.1401118181818182;0.1401568863636363;0.1398845909090909;0.1396590909090909;0.1393154545454545;0.1388620454545454;0.1384175909090909;0.137835659090909;0.1369895454545454;0.1361144772727272;0.1353875454545454;0.1341867272727272;0.1329898409090909;0.1318862045454545;0.1306144545454545;0.1292817045454545;0.127905159090909;0.12648325;0.12505225;0.1235212045454545;0.1221698409090909;0.1209823636363636;0.1197245454545454;0.1186800454545454;0.1176181590909091;0.1164683863636363;0.1155517727272727;0.1146526363636363;0.1136969318181818;0.1128198409090909;0.1120298636363636;0.1113692272727272;0.1107766363636363;0.1099500454545454;0.1091760454545454;0.1086794318181818;0.1080344772727272;0.1074631818181818;0.1070405681818181;0.1066907272727272;0.1063772954545454;0.1060660454545454;0.1057796136363636;0.1054978863636363;0.1052317045454545;0.1049511818181818;0.1044297045454545;0.1041895454545454;0.1041409318181818;0.103704;0.1033766818181818;0.1033090909090909;0.102996;0.1025856363636363;0.1021887954545454;0.1016564090909091;0.1012002727272727;0.1006001363636363;0.0999008636363636;0.0992384772727272;0.0987418181818181;0.0981270909090909;0.0975475909090909;0.0970245454545454;0.0964204772727272;0.0958393636363636;0.0952788636363636;0.09488175;0.0943833409090909;0.0938976136363636;0.0936867272727272;0.0934757954545454;0.0933026590909091;0.0930898409090909;0.0929114772727272;0.0927837045454545;0.0926583863636363;0.0926689090909091;0.0925992954545454;0.0925613181818181;0.0923685681818181;0.0919792727272727;0.0917227272727272;0.091364;0.0907927499999999;0.0902471136363636;0.0896574318181818;0.0887938409090909;0.0878826136363636;0.0869958636363636;0.0861671136363636;0.0854379772727272;0.0845956136363636;0.0836983181818181;0.082939409090909;0.0823373181818181;0.0816775454545454;0.0810755227272727;0.0806489545454545;0.0804365;0.0802145681818181;0.0799364318181818;0.0797871136363636;0.0797098863636363;0.0794439545454545;0.0791954772727272;0.0790192272727272;0.0787050681818181;0.0783662954545454;0.0781732954545454;0.0778245227272727;0.0775631818181818;0.0774827045454545;0.0773467045454545;0.077376659090909;0.0776366590909091;0.0781002272727272;0.0787041136363636;0.0794412045454545;0.0802693863636363;0.0813003181818181;0.0827062272727272;0.0842461136363636;0.0857992045454545;0.0876318409090909;0.0897555681818181;0.091968909090909;0.0941558863636363;0.0965394545454545;0.0989091136363636;0.1010909318181818;0.10322825;0.1052033181818181;0.1068441136363636;0.1083244772727272;0.1098553636363636;0.1113370454545454;0.1129179318181818;0.1147275227272727;0.117016909090909;0.1196945909090909;0.1226434318181818;0.12618175;0.1301733181818181;0.1343650681818181;0.1389489318181818;0.1438338409090909;0.1489862045454545;0.1542756818181818;0.1595517954545454 | 0.013338423300992;0.0132130849732193;0.0131017577894278;0.0129113372964321;0.0126887808437092;0.012646737236157;0.0125269459969316;0.0123448758414452;0.0123425018029924;0.0122775524622378;0.0121585946984737;0.0118904579962893;0.0117030677981437;0.0116574900265146;0.0119715148255909;0.011904009968286;0.0114133205349591;0.011434333707273;0.0114724468060779;0.0113012578269381;0.0111258587134442;0.0112513383999491;0.0116164164261455;0.011455015790337;0.0112419350342817;0.010813284476864;0.0109213225973007;0.0110064814107862;0.0107808591397053;0.0108171610736328;0.0108875977104622;0.0105170392461607;0.0103861461986853;0.0104119122809752;0.0104518477841511;0.0105782225556614;0.0107387042029894;0.0108489839558948;0.0107683762416196;0.010755447507578;0.0108458304479513;0.0110260362976503;0.0111119074043474;0.0110616633477293;0.0109880644049503;0.0110620933050264;0.0110963734028299;0.0111945847765443;0.0112701129334288;0.0113062535250042;0.0113713733599292;0.0114864336280936;0.0115139882932006;0.0115552478660236;0.0116707217536473;0.0117185058665197;0.0117061224358715;0.0116948366550801;0.0117455121313547;0.0118162013031594;0.011692478750431;0.0116631604511967;0.0116228928840991;0.0115294331593857;0.0115275328593761;0.0115557030608459;0.011502397035297;0.0113131940731793;0.0112684263277679;0.0113343695315671;0.0113505965603763;0.0112127607153607;0.0109933114110411;0.0110584464137907;0.0109475549913719;0.0108930730541915;0.0109217444845178;0.0109982950059568;0.011179140141362;0.0111116100417003;0.0109851331517429;0.0110873383603558;0.0110959936521685;0.0111510266737625;0.0112927850136109;0.0112200549316686;0.0113428009786017;0.0116415098566325;0.0117728952464385;0.0116466443514224;0.0117920106000437;0.0119633452334819;0.0123507653258084;0.0125919363761644;0.0128042882937849;0.0133302701342474;0.0136599040266362;0.0138674584469355;0.0138531322691282;0.0141668466190017;0.0143769350391697;0.0146909377951242;0.0150878676462753;0.0153339436119858;0.0155189291373736;0.0154857129362272;0.0155806145532781;0.0160975625579161;0.0164368113418712;0.0167738069627239;0.0168600332965596;0.0169990039002258;0.0175730849848053;0.0178290346431475;0.017716863720489;0.017997401177952;0.0183947231432095;0.0183373146546072;0.0186723971826749;0.0192069413431442;0.0191743829111462;0.019431460282758;0.0195487884872905;0.0194598805171581;0.0199314412801805;0.0202579251480087;0.0203018274196348;0.0203975356891531;0.0206415182817211;0.0207943433277755;0.0208905099674924;0.0212151843546278;0.0213244010135125;0.0213410670068164;0.0212685430911321;0.021134141398285;0.0212841200937933;0.0214830039217297;0.0214541335709121;0.0214372471672909;0.0213531226408658;0.0211738639147995;0.0212909499689625;0.0213524439408055;0.021330958397055;0.021577325589031;0.0215979355311378;0.0213182470938474;0.0212686552751585;0.0213238642789232;0.0212667951120582;0.0212526002220606;0.0212984975637991;0.0211848425501645;0.0211786778929627;0.0212952128067849;0.0212966127811765;0.0212346486692815;0.0211457971281151;0.0211024297867535;0.0210447347350647;0.0209225910946556;0.0208983328681518;0.020750383048236;0.0205670942160547;0.0204220997308428;0.0203706152338043;0.0203209837256652;0.020126914551283;0.0201947953323979;0.020110793208345;0.0198306901132928;0.0197026198813831;0.019553261565148;0.0194231349072643;0.0194325829243988;0.0193345641746587;0.0192427222254238;0.0192177746770824;0.0190537431522397;0.0190261077701425;0.0190303984701965;0.0188662313633147;0.0188192876160688;0.0186551424632316;0.0184954576245647;0.0186495319704322;0.0184825588904514;0.0183082596308431;0.0183305930915577;0.0182868881294432;0.0181989528328693;0.0181486412957446;0.0181295533279368;0.0180276656129378;0.0178838665042891;0.0177815952723958;0.0177775423819839;0.0177442337773915;0.0178215488330615;0.0176459676967144;0.0172397932699156;0.0172031993952695;0.0172517299422405;0.0171963349720033;0.0171974445459398;0.016975407795654;0.0167324956274875;0.0167553099068323;0.0166521444831573;0.0164855686325648;0.0164222084559545;0.0162521516283131;0.0161426390688704;0.0159990243023064;0.0158765854707104;0.0159224788301712;0.0157687240795586;0.0155268521108088;0.0153553576029227;0.0153536933610123;0.015307085327593;0.0150512537182811;0.0148998940841298;0.0149424678901619;0.014973384406368;0.0148049112900424;0.0147707416091562;0.0148010684715165;0.0146187677296662;0.0144723440311813;0.0144382579787299;0.0143023732107218;0.014147902076976;0.0141338550099348;0.0140881969006963;0.0139587247621975;0.0138865702052382;0.0136679861192312;0.013385280013257;0.0132676895617343;0.0131933284112911;0.0133062423355541;0.0131239999844345;0.0129616210940135;0.0128766428571508;0.0124878265462767;0.0123882839877311;0.0124801378989262;0.0124772668760253;0.0122663394257201;0.0121877241201054;0.0121353484257291;0.0119753674162519;0.0121117670118598;0.0121509874992606;0.011981495357403;0.0118711580866922;0.0117249966358853;0.0116137986866456;0.0114814840313366;0.0113572087495505;0.0113793118712797;0.0114121204775623;0.0113668058645267;0.0112705979762186;0.0111164408871435;0.0111628682420337;0.0111400999415497;0.0110807065713328;0.0111248834437916;0.0111847662839524;0.0113638984587026;0.0113449311132122;0.011497112012658;0.0115791447106388;0.0115927731385443;0.011879680852377;0.0120241870067307;0.0121570195770956;0.012459488767025;0.0127436077207135;0.0128766787465051;0.0131476517998422;0.0133565952199843;0.0133875259320334;0.0135910316840476;0.0137613527085813;0.0138009054613595;0.0141065900425077;0.0143505453697811;0.014542349314887;0.014856946962339;0.015208193345793;0.0156254996553006;0.0161401344284158;0.0164250823910683;0.0168495051116935;0.0172426444399567;0.0175279546449647;0.0180152665047247 | 0.0026496739130434;0.0026117826086956;0.0025628260869565;0.0023787391304347;0.002249804347826;0.0022057173913043;0.0022673260869565;0.0022363478260869;0.0020670217391304;0.0019739782608695;0.0020018913043478;0.0018613913043478;0.0015505;0.001539;0.0015656086956521;0.0016574782608695;0.0016263695652173;0.0015247826086956;0.0011886739130434;0.0014071956521739;0.001735152173913;0.0013820434782608;0.0015122391304347;0.001815652173913;0.0013015217391304;0.0012741086956521;0.0011644130434782;0.0009783695652173;0.000918304347826;0.0011656739130434;0.0013194782608695;0.0012556739130434;0.0008678913043478;0.0007552608695652;0.0009095652173913;0.0011740869565217;0.0010736304347826;0.0009861304347826;0.0011395434782608;0.0011083913043478;0.0011045434782608;0.0012326739130434;0.0013228695652173;0.0014514130434782;0.0015112391304347;0.0016366956521739;0.0017780869565217;0.0018214782608695;0.0019443478260869;0.0021510434782608;0.002261304347826;0.0024204782608695;0.0025348478260869;0.002686804347826;0.0027864782608695;0.0027713260869565;0.0028582826086956;0.0029608478260869;0.0030053478260869;0.0029712391304347;0.0030294347826086;0.0030741956521739;0.0029963260869565;0.0030012826086956;0.0029895434782608;0.0028920652173913;0.0029226086956521;0.0029100434782608;0.0028920869565217;0.002924652173913;0.0027009565217391;0.002645152173913;0.0029681956521739;0.0029871956521739;0.0029050869565217;0.0030930434782608;0.0031172608695652;0.0029835869565217;0.0030538913043478;0.0031876956521739;0.0032234347826086;0.0031794347826086;0.0032134782608695;0.0033782608695652;0.0036028913043478;0.0036244347826086;0.0036855;0.0037868260869565;0.0038878478260869;0.0038252391304347;0.003881652173913;0.0040882391304347;0.0042889782608695;0.0046127391304347;0.0048244130434782;0.005154152173913;0.0054344565217391;0.0059076304347826;0.0063999130434782;0.0068748478260869;0.0076858913043478;0.0083645;0.0091808913043478;0.010157152173913;0.0112010217391304;0.0123296956521739;0.0134502173913043;0.0146448913043478;0.0161583695652173;0.0179044782608695;0.0197418478260869;0.0217219999999999;0.0237415434782608;0.026027304347826;0.0283816739130434;0.0310701086956521;0.033870804347826;0.0368206304347826;0.0399871956521739;0.0432512826086956;0.0465872173913043;0.0498541739130434;0.0531081739130434;0.0564271739130434;0.0596089347826087;0.0627628260869565;0.0659608260869565;0.0689560434782608;0.0715861739130434;0.0740312173913043;0.0764033478260869;0.0786767608695652;0.0804397173913043;0.0820191739130434;0.0837589347826087;0.0850748695652174;0.0862313695652173;0.0872076956521739;0.0880557608695652;0.0888060434782608;0.0895335869565217;0.0902795;0.0906515652173912;0.0912358478260869;0.0920217173913043;0.0925044782608695;0.093032652173913;0.0936182391304347;0.0941004347826087;0.0945237608695652;0.0949471739130434;0.0952944565217391;0.0954987608695652;0.095514152173913;0.0953639565217391;0.0952475869565217;0.094836804347826;0.0943093478260869;0.0935474565217391;0.0923971739130434;0.0914365434782608;0.0904781956521739;0.0890852391304347;0.0874755869565217;0.0857899347826087;0.0840406739130434;0.0822193695652173;0.080334304347826;0.0782458913043478;0.0761673913043478;0.0741192391304347;0.071981652173913;0.0700399782608695;0.0682474130434782;0.0664367826086956;0.0647858695652174;0.0632227391304347;0.0616265;0.0601929782608695;0.058875152173913;0.0575092173913043;0.0562708260869565;0.0552414347826087;0.0542590652173913;0.0533368260869565;0.0523672826086956;0.0514921304347826;0.0507417173913043;0.050005;0.0493432173913043;0.0486707826086956;0.0481930217391304;0.0478504347826087;0.0473914130434782;0.046865652173913;0.0465817173913043;0.0462712608695652;0.045891304347826;0.0456466304347826;0.0453541956521739;0.0449707173913043;0.0446767826086956;0.0443240434782608;0.0438258913043478;0.0433687173913043;0.0427804565217391;0.0420740217391304;0.0412970869565217;0.0404954347826087;0.039619304347826;0.0388717608695652;0.0381679782608695;0.0372786956521739;0.0363553260869565;0.0355296739130434;0.0347892826086956;0.0339400652173913;0.033153;0.0324771739130434;0.031860152173913;0.031442;0.0310124565217391;0.0304805;0.0301083478260869;0.0299349565217391;0.0297895;0.029547804347826;0.0294725434782608;0.0295093695652173;0.0293386739130434;0.0292281739130434;0.0290824347826086;0.0288030652173913;0.028566152173913;0.0281222391304347;0.0276103260869565;0.026916152173913;0.0259390652173913;0.024933304347826;0.024009804347826;0.0230452608695652;0.021969152173913;0.020797152173913;0.019677;0.0186508695652173;0.0177034782608695;0.0168848478260869;0.0160167391304347;0.0151870652173913;0.0144707826086956;0.0139013913043478;0.0133722391304347;0.0130224347826086;0.0126533260869565;0.0122991739130434;0.0120236739130434;0.0116559565217391;0.0112147608695652;0.0105870217391304;0.0099717826086956;0.0093719347826086;0.0087357608695652;0.0079817391304347;0.0073554565217391;0.0068842826086956;0.006386804347826;0.0059019347826086;0.0055878260869565;0.0052029347826086;0.004750652173913;0.0044524782608695;0.0043559130434782;0.0043213913043478;0.0041503695652173;0.0038886739130434;0.0038489999999999;0.0038528478260869;0.003888804347826;0.0040806739130434;0.0042009782608695;0.0043609565217391;0.0047692608695652;0.0052193478260869;0.0057692826086956;0.0067194782608695;0.0079392173913043;0.0095232391304347;0.0115249782608695;0.0140029347826086;0.0173633913043478;0.0214161304347826;0.0260470217391304;0.0315868695652173;0.0379701304347826;0.0451677391304347;0.0529873478260869;0.0614079130434782;0.070346152173913;0.0797012173913043;0.0891868695652173;0.0990578478260869 | 0.0029325363087974;0.0029442983537908;0.002858181708743;0.0028336843424518;0.0028093859243579;0.0027978130797943;0.0027443471440143;0.002691313163308;0.0026216919514706;0.0025882559334993;0.0026801517471819;0.0026909931456889;0.0026430732764046;0.0025213447558352;0.0026125286131618;0.0027135494650949;0.0025819092363657;0.0025330595633918;0.0025572033513573;0.0027960963631428;0.0028195141344044;0.003006598143761;0.0031510078682844;0.0033956911665448;0.0034482370035788;0.0032756704570939;0.0033873892902029;0.0033438571165559;0.0032389405254706;0.0030270925548699;0.0027837496514124;0.0027003334201896;0.0027166798791356;0.0024308734363944;0.0022873792927683;0.0023148021641032;0.0021338873068098;0.001982789243114;0.0019243337976386;0.0019847124782335;0.0020386269530306;0.0020949997513057;0.0021484040134087;0.0021662430721934;0.0022070854001982;0.0022718197196624;0.0023442810584824;0.0024464692630549;0.0025662236606205;0.0026711194237333;0.0027742476206837;0.0028992572898675;0.0029937332247167;0.0030444206208119;0.003087739171045;0.0031688791643057;0.003252113478019;0.0032477179062459;0.0032383050108035;0.0032435631174838;0.0032166070091336;0.0032358216378503;0.0032150409850807;0.0032292425301233;0.0032151638403493;0.0031306119274187;0.0031689958415053;0.0031387414530634;0.0030219990648287;0.0030250386019016;0.003065999028459;0.0030766101545361;0.003020204412652;0.0029692414491064;0.0029957478296641;0.0030247069717138;0.0030182348810358;0.0031186926718032;0.0032003648905034;0.003155111844255;0.0030688415523499;0.0030298203514926;0.0031483760239853;0.0031714907916539;0.003095530744141;0.0031260090186275;0.0032424955803961;0.0033404218516319;0.0032910434817168;0.0032713098782175;0.0033292984193696;0.0034938080859637;0.0037620939942722;0.0038219178108191;0.0037675816267856;0.0039738660547095;0.0041879310071071;0.0043469202193874;0.004680460992614;0.0049210866684656;0.0050677076703739;0.00528701633459;0.0055605601725336;0.0058169023523116;0.0061049450138178;0.0064146128379559;0.0067593493569624;0.0071400061413862;0.0074964544844989;0.0079831352480341;0.0086048207237245;0.0091416367753993;0.0095156213172668;0.0099186179074608;0.0104449815468255;0.0109018704679075;0.0113189732447967;0.0118703834822613;0.0122512859689994;0.0126892135973179;0.0131648836107663;0.0134422956559664;0.01400604623932;0.0145694916243259;0.0149558540829739;0.0152424764440316;0.0154527923967796;0.0158291512511379;0.0161548496843714;0.01639778383795;0.0166066190983092;0.0167091959819665;0.0168366180526758;0.0170835033907689;0.0173123125682942;0.0174723162397722;0.0175945394728133;0.0176945036222734;0.0177787919176938;0.0178914535090007;0.0180459257040056;0.0181379128883244;0.0181126419431931;0.018153258902978;0.0182643133893673;0.0182266742364518;0.0183413455149438;0.0185279984266272;0.0185414024600228;0.0185041325440619;0.0185970486371769;0.018806540782642;0.018855133380812;0.0188156273831295;0.0188251344135163;0.0189242097778082;0.0189451311606492;0.0188665928092987;0.0188188287316559;0.0188719586857259;0.0187533944562418;0.0185636619407313;0.018535793310583;0.0185680406572106;0.0184535927045863;0.0181288660833787;0.01788844111382;0.0176610380390402;0.017517238155255;0.0174426767689394;0.0172577348728489;0.0170517286464418;0.0168265502326784;0.0165945733627674;0.0163945129789926;0.0163427989124788;0.016250360509416;0.0160821361499162;0.0159304127553266;0.0158370517724415;0.0157188056712165;0.0155040378286207;0.0154227606775789;0.0153192649568402;0.0152458624132791;0.0152146589426309;0.0151032028135443;0.015115720372679;0.0151265063191148;0.0150657360861777;0.0150224553576941;0.0150423885418493;0.0150527372891329;0.0150308618405615;0.0149450391921234;0.014934267751514;0.0150475937130378;0.0150643093847227;0.0150777050395737;0.0150885838207707;0.0150417365836425;0.0150585416733981;0.0150617923825766;0.014956480808931;0.0149531807120507;0.0149826853767296;0.0148725054356302;0.0147612903829593;0.0146669291259125;0.0145553513990476;0.0144699148552893;0.0143409454306179;0.014174087033691;0.0140981773432743;0.013973868798669;0.0138213477983444;0.0137716638216983;0.0136194984391251;0.0134924998825344;0.0134055751022018;0.0132543139425957;0.0131646047021828;0.0131290091269507;0.0130217441334226;0.0130226276627457;0.0130537874652871;0.0130607324647749;0.0130623888366672;0.0129847907857337;0.013017844655283;0.0130160176625304;0.0129858698722918;0.0129346393746098;0.0129052004865693;0.0128620817447337;0.0127185798177388;0.0125409688602637;0.012370019368353;0.0122051433982555;0.0119737457846918;0.0118225325345475;0.0115737189124851;0.0112422933919045;0.0110017092510411;0.0107081963033695;0.0104316091988386;0.0101606665309961;0.0099178678856446;0.0097211561872996;0.0095166361071617;0.0093964048124287;0.0092406957125887;0.0090272232340778;0.0089582795621439;0.0087759583618589;0.008555269115981;0.0085142878946875;0.0083223657779231;0.0080267652056219;0.0078222484687745;0.0075130294449107;0.0072233936320657;0.0069013651352782;0.0065162323937363;0.006175514170813;0.005841257983306;0.0055356444787984;0.0052343572769171;0.0049457693588771;0.0046997608554638;0.0045806940558009;0.0044544891954376;0.0042806673751661;0.0041065719110209;0.0039848148712294;0.0039765678165976;0.0039767409658741;0.0039067395875991;0.003982534698485;0.0040711884887128;0.0041885229003738;0.0044626738593447;0.0048128432170479;0.005246847881932;0.0058155163131407;0.0065542053163956;0.0074492562617121;0.0084942714277568;0.0096794764284534;0.0109857743235478;0.0124543298577173;0.0139462243596037;0.0154080842916361;0.0169404451504002;0.0184312107583664;0.0198340358455048;0.0212038423528756;0.0226269282767899;0.0239848879449012;0.0250930881591004;0.026143528545293 | 0.0531482391304347;0.0529172826086956;0.0526120217391304;0.0524040217391304;0.0521366739130434;0.0518861956521739;0.0517881739130434;0.0515277608695652;0.0512314782608695;0.0510872608695652;0.0508116304347826;0.0503338478260869;0.0501376956521739;0.0499151086956521;0.0497358913043478;0.0495838260869565;0.0493515;0.048916652173913;0.0487864782608695;0.0484782391304347;0.0483977391304347;0.0480175217391304;0.0477487826086956;0.0474431086956521;0.0471209782608695;0.0470305434782608;0.046892152173913;0.0465779347826086;0.0462450434782608;0.0464872391304347;0.0465168260869565;0.0463362173913043;0.0459690869565217;0.0457414782608695;0.0458985869565217;0.0458970652173913;0.0457330869565217;0.0457273695652173;0.0457655434782608;0.0456674565217391;0.0456406086956521;0.0455855217391304;0.0453446739130434;0.0453247608695652;0.0454399130434782;0.0453163695652173;0.0452354565217391;0.0452468695652173;0.0452373260869565;0.045143;0.0449697391304347;0.0448803695652174;0.0448311739130434;0.0447491086956521;0.0445714999999999;0.0443938695652173;0.0443010869565217;0.0442530434782608;0.0441569782608695;0.0440596739130434;0.0439121956521739;0.0437041304347826;0.0434784565217391;0.0432501086956521;0.0429469347826087;0.0428560217391304;0.0429160434782608;0.0426640652173913;0.0423585652173913;0.0422203260869565;0.0420519130434782;0.0419080434782608;0.0418686739130434;0.0417114565217391;0.041561;0.0413625217391304;0.0411140217391304;0.0410961739130434;0.0410150434782608;0.04095;0.0407738695652173;0.0406046086956521;0.0403188695652173;0.0401463695652173;0.0402145652173913;0.040276152173913;0.0399636739130434;0.0398373695652173;0.0400293695652173;0.0400056739130434;0.0398575434782608;0.0396081304347826;0.039543652173913;0.0394133913043478;0.039418652173913;0.039196652173913;0.0391180869565217;0.0394742391304347;0.0395948478260869;0.0395828478260869;0.0394708913043478;0.0395994347826086;0.0398390217391304;0.0398238913043478;0.0397570869565217;0.039816652173913;0.0400404782608695;0.040425652173913;0.0407696956521739;0.0410407173913043;0.0414739782608695;0.0421050217391304;0.0424824782608695;0.042970304347826;0.0436884565217391;0.0443489565217391;0.0452874565217391;0.0461906086956521;0.0472720869565217;0.0486332391304347;0.0497703260869565;0.0508224782608695;0.0523619565217391;0.053886;0.0552008260869565;0.0566290217391304;0.0579762173913043;0.0593514565217391;0.0605698260869565;0.0615620652173913;0.0627174130434782;0.063825304347826;0.0647825869565217;0.0654995217391304;0.0661454347826086;0.066741152173913;0.067062;0.0673771086956521;0.0676645217391304;0.0681565652173913;0.0685623260869565;0.0687149347826086;0.0690248478260869;0.069349304347826;0.069537652173913;0.0696715652173913;0.0697514130434782;0.069845304347826;0.0699925217391304;0.0701662173913043;0.0702849782608695;0.0703698913043478;0.0703894782608695;0.0701177391304347;0.0698059347826086;0.0694854130434782;0.068969652173913;0.0684964130434782;0.0678871956521739;0.0670666739130434;0.0662883695652174;0.0654031956521739;0.064423652173913;0.063485152173913;0.0625221086956521;0.0612935869565217;0.0602108913043478;0.059155;0.0579312826086956;0.0568353695652173;0.0556606304347826;0.054699304347826;0.053755804347826;0.0527616086956521;0.0519294782608695;0.0511770434782608;0.0504737391304347;0.0497419347826086;0.0489587608695652;0.0483451739130434;0.0478803695652173;0.0473668260869565;0.0469253695652173;0.0465617173913043;0.0461872173913043;0.0457830434782608;0.045377652173913;0.0449570434782608;0.0446534782608695;0.0444320434782608;0.0442545217391304;0.0440551086956521;0.0439253478260869;0.043829652173913;0.0436912391304347;0.0434339130434782;0.0431343913043478;0.042994152173913;0.0429346086956521;0.0428803260869565;0.0425485217391304;0.0423233913043478;0.0422796086956521;0.0420934130434782;0.0419652391304347;0.0418122826086956;0.0415281304347826;0.0412489565217391;0.0409543913043478;0.0406413478260869;0.0403431304347826;0.0401025869565217;0.0398423913043478;0.0395510434782608;0.0392618695652173;0.0391100652173913;0.0389767826086956;0.0387402826086956;0.0385045869565217;0.0382876304347826;0.0381584782608695;0.0380500434782608;0.0379705217391304;0.0379399347826086;0.0378287391304347;0.0377890434782608;0.0376607391304347;0.0376014782608695;0.0376243913043478;0.0376283695652173;0.0377264782608695;0.037658152173913;0.0374881739130434;0.03743;0.0374353695652173;0.037152;0.0369370434782608;0.0369195869565217;0.0366454782608695;0.0364494782608695;0.0363597391304347;0.0361902826086956;0.0360701304347826;0.0358908695652173;0.0356595;0.0355931739130434;0.0355684130434782;0.035558652173913;0.0355040652173913;0.035451152173913;0.0355467391304347;0.0357459130434782;0.0358303913043478;0.0358590434782608;0.0359411956521739;0.0360240652173913;0.0361511739130434;0.0363077173913043;0.0365349565217391;0.0366848695652173;0.0369564347826086;0.037341304347826;0.0376800217391304;0.0381600869565217;0.038659652173913;0.0391892173913043;0.0399512826086956;0.0408032391304347;0.0416703913043478;0.0426130869565217;0.043616;0.0448973478260869;0.0462742826086956;0.0474573695652173;0.0489416304347826;0.0506841739130434;0.0524264130434782;0.0541835217391304;0.0560045217391304;0.0578129999999999;0.0594742173913043;0.0609260217391304;0.0621172826086956;0.0628092608695652;0.0629464782608695;0.0628012826086956;0.0623780652173913;0.0617339130434782;0.0608564782608695;0.0600795869565217;0.0596476086956521;0.0593281304347826;0.059364804347826;0.0600088478260869;0.0613159130434782;0.0632608260869565;0.0656648260869565;0.0686879565217391;0.0724028478260869;0.0767296086956521;0.0816612826086956 | 0.0092799895574289;0.0092647697163035;0.0091304904395209;0.0090241953571474;0.0089600573660225;0.0088961948959954;0.0088126711458352;0.0086120323764287;0.0086612323237622;0.0086015941453631;0.0084971339988092;0.0084038714411008;0.008032534319516;0.0080167501595881;0.0080162724677253;0.0079078390791932;0.0078587870134151;0.0078754710200368;0.0080046782425144;0.0078034043459243;0.0075997007614621;0.0077645563248481;0.0077010004628923;0.0073660910430559;0.0076454898992488;0.0076825112118557;0.0077613946197184;0.0077396266415898;0.0074901669049984;0.0076344921571183;0.0073255539079288;0.0072589567904089;0.0074310352137388;0.007395820254228;0.0073826975183753;0.0075134557203938;0.007428657270107;0.0071776396440881;0.0073067719387383;0.0075810068070922;0.007503091385047;0.0074375154386069;0.0074378300122619;0.0075143802145095;0.0075137055832838;0.0074566726578986;0.007454106995346;0.0074817576176507;0.007577937121977;0.0074960933973785;0.0074250858354478;0.0074838106732947;0.0074896131848027;0.0074656036571532;0.0075120019990235;0.0075884556490872;0.0075403332458809;0.007515791665129;0.0076085820652708;0.0075372034868653;0.0074639067536737;0.0074971477853875;0.0075284889547977;0.0074360530965418;0.0073622258783971;0.0073969322274369;0.0073136776307789;0.0071171888158244;0.0071345359972216;0.0073038144799803;0.0071803335478887;0.0070811831621449;0.0071277703512524;0.0070034570120969;0.0068592033486242;0.0069257287807104;0.0069177011547322;0.0069658609368336;0.0068450823839097;0.006720713679034;0.0069025641696359;0.0070618324989678;0.0069026888854471;0.0069984572247784;0.0072146088849166;0.0071196148022125;0.0070441610558102;0.0070126228073499;0.006860641386792;0.0070294174282221;0.0074500560138282;0.0073514327148105;0.0073505367218013;0.0073567119390791;0.007336613388319;0.0073908355510723;0.0075566287539883;0.0077203286809271;0.0075881243941288;0.0076802819565354;0.0078250310336005;0.007789525025178;0.0079471695771768;0.0080974961321475;0.0080101500327912;0.0078379720540949;0.0078559465650455;0.0082053618789921;0.008429281711509;0.008266642023251;0.0084889678197034;0.0089167745725287;0.0089371734227554;0.0090154255384117;0.0092653575375194;0.0094479252489199;0.0095411594513374;0.0095001899805056;0.0097331423333453;0.0099941902527524;0.0102951056010003;0.0104919158482225;0.0105731968716635;0.0108571816498471;0.011127865002984;0.0114334390130959;0.0116426133089956;0.0118006600487835;0.0119930691379171;0.0121515719484301;0.0123118021292598;0.0124807376542495;0.0127053876683626;0.0129346654361046;0.0129798526505113;0.0129721666518355;0.0129564640323748;0.0132024490997832;0.0134650990502428;0.0132256756007264;0.0131356682087857;0.0133008886326393;0.0133619561042492;0.0134427542083203;0.0135139020077965;0.0134790906858687;0.0133463886111163;0.0133078849005969;0.0135202131093314;0.0136715852936146;0.0136521756141472;0.0135296974298569;0.0136101201231357;0.0136667208071037;0.0135500118776531;0.0134413148159381;0.0134006165815315;0.0133446449793767;0.0132521096695659;0.0131276010028986;0.0131170876516239;0.0131318837839978;0.0130057793447842;0.0127540825167079;0.0125896652946918;0.012484925061985;0.0123397402227802;0.0121641170917671;0.0119710928186992;0.0118536916750459;0.0116891663144577;0.0115067386553745;0.0113157557544426;0.0112967419402985;0.0112135844536667;0.0110331374886073;0.0108358308699216;0.0106275639508301;0.0105248244708187;0.0104124261305729;0.0104268964347204;0.0103459296951975;0.0101159838064074;0.0100981601881245;0.0099866364795116;0.009902343439715;0.0099317186880494;0.0098897492338875;0.009905306191328;0.00980758950554;0.0096715110682851;0.0096477872240869;0.0096349760565173;0.0094659715219361;0.0094274375832455;0.0095583570504235;0.009505931349492;0.0093912529633043;0.0092436994962412;0.0093128235438008;0.0094513229003237;0.0093849018025485;0.0092421105032665;0.0091158187505166;0.0091419460393282;0.0090852764910242;0.0089245765404893;0.0088901036263339;0.008838674326135;0.0087421546879153;0.0087517979806277;0.008670610278601;0.0083925223078596;0.0082871493314958;0.0084208969372064;0.0083890665734293;0.0082693789204189;0.008227874399903;0.0081450187028666;0.008104630954265;0.0080602595925638;0.0080563893234749;0.0080105374593972;0.0080073003035484;0.0079898446638628;0.0078790405647064;0.0078612224026399;0.0077353204996852;0.0077366664870839;0.0077093658432345;0.0076823489224444;0.007700487470767;0.0076008507953732;0.0075505278432114;0.0075043847756086;0.0075143037291111;0.0073998474637627;0.0072749701567195;0.007336607716677;0.007327253008807;0.0071278858091451;0.0071292666341342;0.0072536805634065;0.0070887267893268;0.007033772465754;0.0069946209659974;0.0067969734100344;0.0067688646946224;0.0068451795249639;0.0068686412370275;0.0067855452394852;0.0067056957376251;0.0067679111219481;0.0068012131890209;0.0067778392873624;0.0066753884827515;0.0066080664285884;0.0065695748810982;0.0065415987816656;0.0066295130962778;0.0067060498379437;0.0066502925177754;0.0066461581032089;0.0066688698320416;0.0066101904938675;0.0066699618819935;0.0066412281081908;0.0067126569509804;0.0068672974321239;0.0069008783879737;0.0069346367300513;0.0071396708396501;0.0074397768713944;0.0076072010369085;0.0077977598901755;0.0080384124035211;0.008154695834851;0.0084526489279702;0.0087191363046758;0.0089705988775678;0.0093399089715122;0.0095851298663644;0.0096958052892602;0.0098293807139271;0.0098298948355155;0.0096984565889241;0.0095206193832174;0.0094677503366277;0.0093719044447614;0.0091810294861526;0.0091278708810574;0.0091938759632188;0.0092632741646654;0.00950647997004;0.0099561915070775;0.0104256966371116;0.0110127731340664;0.0116905074064511;0.0124310500726874;0.013152426061763;0.0139753626081568 | 0 | 0 | 0 | 0.06 | 25 | 0.368
20231107 | Low | 31B7 |  | xL2 | 2 | 2 | 1 | 21.009 | 21.009 | 2.4528 | 203.663 | 204.77 | 92.0324 | 92.0324 | 0;0 | 0 |  |  | 0 | 204.77;204.77 | 204.77 |  |  | 204.77 | 2.7404 | 2.7404 |  |  | 3 | 93.8815 | 93.8815 |  |  | 90 | 90 | 0 | 0.003 | 0 | 1.066552369077307;1.223997190623415 | 0.0;0.001533043362261792 | 0.0003195459;0.0001532265749999995 | 0;0 | 0.0020239772727272;0.0019909318181818;0.00190325;0.001739909090909;0.0016033863636363;0.0015806136363636;0.001645909090909;0.00149425;0.0012335227272727;0.0011926818181818;0.0012802045454545;0.0012761818181818;0.0009210909090909;0.0009220681818181;0.0009344318181818;0.0010948863636363;0.0010780909090909;0.0008241818181818;0.0004486363636363;0.0006642727272727;0.001141159090909;0.0006863636363636;0.0006806363636363;0.0010754999999999;0.0009771818181818;0.0008458636363636;0.0003410681818181;0.0001698863636363;0.0002642727272727;0.0005453181818181;0.0004501363636363;0.0002902272727272;0.0001484545454545;0.0002002727272727;0.0003548409090909;0.0005425681818181;0.0005508863636363;0.0003840681818181;0.000487659090909;0.00053975;0.000566;0.0006045;0.0006415454545454;0.0008094545454545;0.0008413636363636;0.0009553409090909;0.0010789999999999;0.0010978409090909;0.0012016136363636;0.0014058863636363;0.0015138636363636;0.0016473409090909;0.0017307272727272;0.0018540909090909;0.001955659090909;0.0019508863636363;0.0020342272727272;0.00213425;0.0021428409090909;0.0021234772727272;0.002223659090909;0.0022485909090909;0.0021374772727272;0.002158159090909;0.0021627954545454;0.0021278409090909;0.00208875;0.0020609545454545;0.0019800681818181;0.0019927499999999;0.0018905454545454;0.0018835681818181;0.0022320909090909;0.0022894318181818;0.002239409090909;0.0023456818181818;0.0022584772727272;0.0022697954545454;0.0023540909090909;0.0023867272727272;0.002426;0.00250025;0.0025790227272727;0.0027977272727272;0.0030658409090909;0.0030222954545454;0.00313925;0.0031367045454545;0.0031853181818181;0.00326175;0.0032279772727272;0.0033572954545454;0.0036140227272727;0.0040007727272727;0.004221659090909;0.0045721136363636;0.0049316136363636;0.0054432727272727;0.0058809545454545;0.0062613636363636;0.0069565909090909;0.0076334318181818;0.0087475909090909;0.0097196136363636;0.0107429545454545;0.0122304318181818;0.01365275;0.0149527045454545;0.0165219545454545;0.0183352727272727;0.0203438409090909;0.0224453181818181;0.0248033409090909;0.0275298636363636;0.0302110909090909;0.0332065227272727;0.0364054318181818;0.039571909090909;0.0432337272727272;0.0471407045454545;0.0507996818181818;0.0544211818181818;0.0581708409090909;0.0619962727272727;0.0656378409090909;0.0693401818181818;0.0729801363636363;0.0762657727272727;0.0792249545454545;0.0820645;0.0848201818181818;0.0873550227272727;0.0893554318181818;0.0912828181818181;0.09323175;0.0946813863636363;0.0958591136363636;0.0971947272727272;0.0982367045454545;0.0990420681818181;0.0999021363636363;0.1006515454545454;0.1011528409090909;0.1016936136363636;0.1023573863636363;0.103072409090909;0.1036537954545454;0.10418925;0.1047819318181818;0.1053330909090909;0.1057821136363636;0.1060724545454545;0.1062483636363636;0.1063812045454545;0.1062323863636363;0.1059973863636363;0.1054335909090909;0.1046242727272727;0.1038022954545454;0.1026326363636363;0.1014351818181818;0.1001312272727272;0.0984803636363636;0.096768159090909;0.0949699545454545;0.0930172727272727;0.0908312727272727;0.0885275227272727;0.0862263863636363;0.083866;0.0814971136363636;0.0791991818181818;0.0768933181818181;0.0747087727272727;0.0727756363636363;0.070908909090909;0.0690315;0.0671938863636363;0.0654846363636363;0.0640080454545454;0.0625401363636363;0.0611250681818181;0.0598804545454545;0.0587968636363636;0.0577381136363636;0.0566151363636363;0.0557304772727272;0.0549174318181818;0.053925659090909;0.0529921363636363;0.0522519318181818;0.0517122045454545;0.0511906363636363;0.0506807045454545;0.0501819772727272;0.0498130227272727;0.0494489545454545;0.0489798863636363;0.0486443863636363;0.0483007727272727;0.0477925227272727;0.0474494772727272;0.0471051818181818;0.0465563181818181;0.0459849545454545;0.0453487727272727;0.0445648863636363;0.0436348181818181;0.0427483181818181;0.04182575;0.0409958636363636;0.0400004772727272;0.0389280681818181;0.0379636363636363;0.037025159090909;0.0361980454545454;0.0352032954545454;0.0343930681818181;0.0337228863636363;0.0329457954545454;0.0323476136363636;0.0319202954545454;0.0314309545454545;0.0310111136363636;0.0307628409090909;0.0305775681818181;0.0304572727272727;0.0303591818181818;0.0302478409090909;0.0300689545454545;0.0299112954545454;0.0297838181818181;0.0294684545454545;0.0291300681818181;0.0287191818181818;0.0281732499999999;0.027358909090909;0.0262788636363636;0.0252236363636363;0.024209659090909;0.0231455454545454;0.0219222272727272;0.020577909090909;0.0193562045454545;0.018307909090909;0.0172379772727272;0.0162812727272727;0.0153990909090909;0.0145046136363636;0.013737909090909;0.0131794772727272;0.0126187727272727;0.012167;0.0117805454545454;0.0114455454545454;0.0110761363636363;0.0106386818181818;0.010149159090909;0.0095087954545454;0.0088368409090909;0.0081808636363636;0.0075784545454545;0.0068559772727272;0.0062106818181818;0.0056903181818181;0.0051751136363636;0.0047683181818181;0.0044887045454545;0.0041263409090909;0.003756409090909;0.0034491818181818;0.0033373863636363;0.0032712954545454;0.0030730909090909;0.0028430227272727;0.0027955227272727;0.0027719318181818;0.0028087954545454;0.0028977727272727;0.0030175681818181;0.0031776136363636;0.0035519772727272;0.0040020681818181;0.0043967272727272;0.0051783636363636;0.0063252727272727;0.0078265;0.0099015909090909;0.0124470454545454;0.0159089545454545;0.020233909090909;0.0252249545454545;0.0313317045454545;0.0383495681818181;0.0462674999999999;0.0550127727272727;0.0644020454545454;0.0742761136363636;0.084749659090909;0.0955064772727272;0.1065564318181818 | 0.0015735777556129;0.0016076323540974;0.00164314324596;0.0016395031552865;0.0016246860478961;0.0015723736939093;0.0015330970147579;0.001590714365265;0.0016908430054972;0.0017236422195621;0.0016558269848325;0.001522435216825;0.0015059183834424;0.0018166742217032;0.0019489775422922;0.001792822060405;0.0016588695060356;0.0017744581390113;0.0019742418632125;0.0024329255751302;0.0026247756399639;0.0026241298366462;0.0026449187536729;0.002934288190694;0.0032162725303414;0.0033714066596442;0.0034186566272116;0.0033882323937753;0.0030928580472815;0.0027364346585643;0.0027926994825038;0.0025233812021436;0.0022139620325576;0.0019762493647809;0.0018029926407153;0.0017170574396499;0.0014830875276575;0.0014227946851789;0.0012427549468106;0.0011656237600529;0.0012086284173238;0.0012477861791337;0.0011870546793805;0.0010410474254671;0.0010443651480051;0.0011744071427286;0.0012569165112604;0.0013120995591689;0.0013272843619526;0.00136764460935;0.0014146367039732;0.0014933175014537;0.0016110624309592;0.001675675869448;0.0017093588753679;0.001760259642792;0.0017902582620449;0.0018160722263707;0.0018583519823705;0.0018465947099261;0.0018546777936578;0.0018785511651044;0.0018719823777822;0.0018616285311669;0.0018486064591765;0.0018360521847878;0.0018969467281752;0.0019459127583224;0.0020254582874778;0.0020246336806192;0.0019328351444342;0.0019582817384983;0.0020482789919228;0.0020772060662714;0.0020827864421578;0.0021126796582223;0.0021729160611431;0.0022406856257554;0.0022556195850527;0.0023113749594039;0.0023102924711658;0.0024515041241919;0.002609547456879;0.0026502699938249;0.0026186037637977;0.002636068562996;0.0026855589442466;0.0026636966321046;0.0026064593445919;0.0028331127439209;0.0030167060080502;0.0031638853474915;0.003266410400799;0.0033185031219514;0.0034930806017583;0.0038302955026928;0.0041557132442195;0.0043422184040045;0.0046061989170032;0.0048568001050117;0.0051264003750679;0.0053867971430488;0.005263322711775;0.005642775266455;0.0063474283346093;0.0066356831035739;0.0072258877948954;0.0077726389448172;0.0080548709110223;0.0084620124863556;0.0090181512361618;0.0094739486445548;0.0099427412226514;0.0105892188186983;0.0111591525014081;0.0116935831787186;0.0122097618006168;0.0128238409509682;0.0134623190603264;0.0140152692273579;0.0145381543945141;0.0150110497522274;0.0157063155508669;0.0163638087656645;0.0167185118119604;0.0170987798711619;0.0175838855345626;0.0180285586183178;0.0183272543484116;0.0187207233853226;0.0191185881913725;0.0193141958823262;0.0195417998176094;0.0198042642792049;0.0198713175171219;0.0199365216651016;0.0200226743680071;0.0201651068552098;0.0203084015018868;0.0204533744499677;0.0204497340752493;0.0204703303803726;0.0206122618901933;0.0207704285600509;0.02087301801672;0.0208946546233421;0.0208044283630992;0.020899263674717;0.0210989846822815;0.0211053274193961;0.0211375065978187;0.021292715373447;0.0212900381138209;0.0212705274123386;0.021315051091501;0.0212212501573917;0.0211218675842681;0.0210969258703656;0.0210469160339129;0.0209680469608656;0.0208512531353636;0.0207680272376192;0.0206087443137682;0.020375205683588;0.0202620045347277;0.0200530786841967;0.0197868293608766;0.0194583579644812;0.0192215002853404;0.0190489587031527;0.0188349087097088;0.0185884503617137;0.0183218878213536;0.0180728720589388;0.0178056632447551;0.0176788671764541;0.0174847621107571;0.0172807401491679;0.017119320998395;0.0168446294594387;0.0166429699280952;0.0165184509738848;0.01643791486445;0.016236886792891;0.01605828972795;0.0160342388896907;0.0158600010667301;0.0157049021089294;0.0155991380560074;0.0154972189802076;0.0154721705417925;0.0154494513736859;0.0154084892021443;0.0153443131145446;0.0152723307468549;0.0152389715142927;0.0151298271865728;0.0150302776796146;0.0150365254896448;0.0150698608562327;0.015153832157114;0.0150843470316604;0.0149142013238712;0.0148653318907445;0.0147213801614641;0.0146368976917982;0.0145324722415665;0.0143753269459648;0.0142891172246292;0.0141432584303996;0.0140143409515593;0.0138012020145342;0.0135917645694561;0.0134624187624089;0.0133275517770313;0.0131859919381605;0.0130050663018428;0.0128633092750998;0.0128455495418957;0.0127081735144538;0.0125263058646471;0.0124623801929433;0.0123580853506022;0.0122265933516571;0.0121527147659855;0.0121247585991749;0.0121977541954354;0.0122212942873983;0.0121160877501547;0.0120462879623685;0.0120571635554843;0.0120514098862018;0.0119594338989741;0.0118234443401663;0.0117862115780059;0.0117406144863649;0.0115084673576361;0.0112445364957488;0.010982748105903;0.0107380678200961;0.0104871242282754;0.0101710689380465;0.0099018039648836;0.0096129304453889;0.0093396442958465;0.0091097523094212;0.0087973798698847;0.0084886152206138;0.0082884085133673;0.0080233548681571;0.0078297786433667;0.0077186988807869;0.0075095030956905;0.0073658880594849;0.0072525725201942;0.007141698015116;0.0070395345042084;0.0068319855568143;0.006552366984283;0.0062823769866196;0.0060358719205627;0.0057873615045141;0.0054808572767262;0.0051612295171755;0.0048650766038698;0.0045720503528118;0.0043179273385569;0.0040875534877635;0.0038136969425283;0.0035326169844727;0.0033790122629475;0.0033197502022578;0.0032003888977314;0.0030576988065444;0.0030209609243497;0.0030052213824626;0.0029086095567096;0.0028633100911564;0.002916378734645;0.003051126009439;0.0032379490294041;0.0033729994966087;0.0035751235229772;0.00395262006342;0.0043793689897534;0.0049404095036165;0.0056910538955329;0.0065944729229164;0.0076739121582045;0.0089036614259855;0.0102277187545305;0.0115969761575113;0.0130470027861334;0.0146702356243624;0.0161919141900991;0.0176061970483487;0.0190738671716463;0.0204256195228875;0.0217594517543186;0.0230882570227444;0.0243069923927517 | 0.0904337272727272;0.0899340454545454;0.0895261136363636;0.089098909090909;0.088491659090909;0.0878989772727272;0.0874723863636363;0.08705375;0.0866951818181818;0.0860840454545454;0.0852899318181818;0.0848451818181818;0.0844931363636363;0.083931159090909;0.0834486136363636;0.0832464772727272;0.08290575;0.0821787954545454;0.0820008409090909;0.08174525;0.0813770681818181;0.0812735227272727;0.0809801363636363;0.0804161818181818;0.0798091818181818;0.0793055909090909;0.0790535681818181;0.0786875227272727;0.0781395227272727;0.0778320681818181;0.0774829545454545;0.0770742272727272;0.0769915;0.0765410454545454;0.0763063863636363;0.0763079318181818;0.07618525;0.076136909090909;0.0762873409090909;0.0762679318181818;0.0762041818181818;0.0763020681818181;0.0765185;0.0765755681818181;0.0767929318181818;0.0771533863636363;0.0774958409090909;0.0777537727272727;0.078035659090909;0.0782848636363636;0.0785430454545454;0.0786923636363636;0.0787886590909091;0.0789766818181818;0.0791164318181818;0.0791385227272727;0.0790710681818181;0.0789697272727272;0.0788159318181818;0.0787101363636363;0.0785422045454545;0.0781923181818181;0.0777844318181818;0.077485;0.0773306136363636;0.0772165454545454;0.0770295227272727;0.0766810454545454;0.0764043409090909;0.0762442045454545;0.0761128409090909;0.0759260227272727;0.0759041818181818;0.0758542727272727;0.0758018863636363;0.07590225;0.0758717954545454;0.0758414090909091;0.0759185454545454;0.0760259545454545;0.0761456818181818;0.0762431136363636;0.0761558181818181;0.0761294318181818;0.0762584090909091;0.0762265681818181;0.0761837727272727;0.0763065454545454;0.0764379318181818;0.076776159090909;0.076965909090909;0.0774348181818181;0.0778727727272727;0.0781407045454545;0.0786698181818181;0.0791000909090909;0.0796537272727272;0.0803211136363636;0.080940909090909;0.0815796136363636;0.0821296363636363;0.0830790454545454;0.0839235681818181;0.0850019545454545;0.0863183181818181;0.0875682954545454;0.0888118409090909;0.0899782954545454;0.0913370681818181;0.0929739772727272;0.0946967272727272;0.0962064318181818;0.0977559772727272;0.0996358636363636;0.1016223409090909;0.103450659090909;0.1054302954545454;0.1076270454545454;0.1097583181818181;0.1120020909090909;0.1142094999999999;0.1162320227272727;0.1183454318181818;0.1204314545454545;0.1225237272727272;0.124533;0.1264605681818181;0.1281486363636363;0.1293840454545454;0.130566409090909;0.1318323636363636;0.1331489090909091;0.1343612045454545;0.1351491818181818;0.1359878863636363;0.1367190909090909;0.1369611363636363;0.1371558181818181;0.1376225227272727;0.1381500681818182;0.1385423636363636;0.1387108181818181;0.1386724772727272;0.1388561818181818;0.139234159090909;0.1395677727272727;0.1396770454545454;0.1398420909090909;0.1400663636363636;0.1402444318181818;0.1402071818181818;0.1401118181818182;0.1401568863636363;0.1398845909090909;0.1396590909090909;0.1393154545454545;0.1388620454545454;0.1384175909090909;0.137835659090909;0.1369895454545454;0.1361144772727272;0.1353875454545454;0.1341867272727272;0.1329898409090909;0.1318862045454545;0.1306144545454545;0.1292817045454545;0.127905159090909;0.12648325;0.12505225;0.1235212045454545;0.1221698409090909;0.1209823636363636;0.1197245454545454;0.1186800454545454;0.1176181590909091;0.1164683863636363;0.1155517727272727;0.1146526363636363;0.1136969318181818;0.1128198409090909;0.1120298636363636;0.1113692272727272;0.1107766363636363;0.1099500454545454;0.1091760454545454;0.1086794318181818;0.1080344772727272;0.1074631818181818;0.1070405681818181;0.1066907272727272;0.1063772954545454;0.1060660454545454;0.1057796136363636;0.1054978863636363;0.1052317045454545;0.1049511818181818;0.1044297045454545;0.1041895454545454;0.1041409318181818;0.103704;0.1033766818181818;0.1033090909090909;0.102996;0.1025856363636363;0.1021887954545454;0.1016564090909091;0.1012002727272727;0.1006001363636363;0.0999008636363636;0.0992384772727272;0.0987418181818181;0.0981270909090909;0.0975475909090909;0.0970245454545454;0.0964204772727272;0.0958393636363636;0.0952788636363636;0.09488175;0.0943833409090909;0.0938976136363636;0.0936867272727272;0.0934757954545454;0.0933026590909091;0.0930898409090909;0.0929114772727272;0.0927837045454545;0.0926583863636363;0.0926689090909091;0.0925992954545454;0.0925613181818181;0.0923685681818181;0.0919792727272727;0.0917227272727272;0.091364;0.0907927499999999;0.0902471136363636;0.0896574318181818;0.0887938409090909;0.0878826136363636;0.0869958636363636;0.0861671136363636;0.0854379772727272;0.0845956136363636;0.0836983181818181;0.082939409090909;0.0823373181818181;0.0816775454545454;0.0810755227272727;0.0806489545454545;0.0804365;0.0802145681818181;0.0799364318181818;0.0797871136363636;0.0797098863636363;0.0794439545454545;0.0791954772727272;0.0790192272727272;0.0787050681818181;0.0783662954545454;0.0781732954545454;0.0778245227272727;0.0775631818181818;0.0774827045454545;0.0773467045454545;0.077376659090909;0.0776366590909091;0.0781002272727272;0.0787041136363636;0.0794412045454545;0.0802693863636363;0.0813003181818181;0.0827062272727272;0.0842461136363636;0.0857992045454545;0.0876318409090909;0.0897555681818181;0.091968909090909;0.0941558863636363;0.0965394545454545;0.0989091136363636;0.1010909318181818;0.10322825;0.1052033181818181;0.1068441136363636;0.1083244772727272;0.1098553636363636;0.1113370454545454;0.1129179318181818;0.1147275227272727;0.117016909090909;0.1196945909090909;0.1226434318181818;0.12618175;0.1301733181818181;0.1343650681818181;0.1389489318181818;0.1438338409090909;0.1489862045454545;0.1542756818181818;0.1595517954545454 | 0.013338423300992;0.0132130849732193;0.0131017577894278;0.0129113372964321;0.0126887808437092;0.012646737236157;0.0125269459969316;0.0123448758414452;0.0123425018029924;0.0122775524622378;0.0121585946984737;0.0118904579962893;0.0117030677981437;0.0116574900265146;0.0119715148255909;0.011904009968286;0.0114133205349591;0.011434333707273;0.0114724468060779;0.0113012578269381;0.0111258587134442;0.0112513383999491;0.0116164164261455;0.011455015790337;0.0112419350342817;0.010813284476864;0.0109213225973007;0.0110064814107862;0.0107808591397053;0.0108171610736328;0.0108875977104622;0.0105170392461607;0.0103861461986853;0.0104119122809752;0.0104518477841511;0.0105782225556614;0.0107387042029894;0.0108489839558948;0.0107683762416196;0.010755447507578;0.0108458304479513;0.0110260362976503;0.0111119074043474;0.0110616633477293;0.0109880644049503;0.0110620933050264;0.0110963734028299;0.0111945847765443;0.0112701129334288;0.0113062535250042;0.0113713733599292;0.0114864336280936;0.0115139882932006;0.0115552478660236;0.0116707217536473;0.0117185058665197;0.0117061224358715;0.0116948366550801;0.0117455121313547;0.0118162013031594;0.011692478750431;0.0116631604511967;0.0116228928840991;0.0115294331593857;0.0115275328593761;0.0115557030608459;0.011502397035297;0.0113131940731793;0.0112684263277679;0.0113343695315671;0.0113505965603763;0.0112127607153607;0.0109933114110411;0.0110584464137907;0.0109475549913719;0.0108930730541915;0.0109217444845178;0.0109982950059568;0.011179140141362;0.0111116100417003;0.0109851331517429;0.0110873383603558;0.0110959936521685;0.0111510266737625;0.0112927850136109;0.0112200549316686;0.0113428009786017;0.0116415098566325;0.0117728952464385;0.0116466443514224;0.0117920106000437;0.0119633452334819;0.0123507653258084;0.0125919363761644;0.0128042882937849;0.0133302701342474;0.0136599040266362;0.0138674584469355;0.0138531322691282;0.0141668466190017;0.0143769350391697;0.0146909377951242;0.0150878676462753;0.0153339436119858;0.0155189291373736;0.0154857129362272;0.0155806145532781;0.0160975625579161;0.0164368113418712;0.0167738069627239;0.0168600332965596;0.0169990039002258;0.0175730849848053;0.0178290346431475;0.017716863720489;0.017997401177952;0.0183947231432095;0.0183373146546072;0.0186723971826749;0.0192069413431442;0.0191743829111462;0.019431460282758;0.0195487884872905;0.0194598805171581;0.0199314412801805;0.0202579251480087;0.0203018274196348;0.0203975356891531;0.0206415182817211;0.0207943433277755;0.0208905099674924;0.0212151843546278;0.0213244010135125;0.0213410670068164;0.0212685430911321;0.021134141398285;0.0212841200937933;0.0214830039217297;0.0214541335709121;0.0214372471672909;0.0213531226408658;0.0211738639147995;0.0212909499689625;0.0213524439408055;0.021330958397055;0.021577325589031;0.0215979355311378;0.0213182470938474;0.0212686552751585;0.0213238642789232;0.0212667951120582;0.0212526002220606;0.0212984975637991;0.0211848425501645;0.0211786778929627;0.0212952128067849;0.0212966127811765;0.0212346486692815;0.0211457971281151;0.0211024297867535;0.0210447347350647;0.0209225910946556;0.0208983328681518;0.020750383048236;0.0205670942160547;0.0204220997308428;0.0203706152338043;0.0203209837256652;0.020126914551283;0.0201947953323979;0.020110793208345;0.0198306901132928;0.0197026198813831;0.019553261565148;0.0194231349072643;0.0194325829243988;0.0193345641746587;0.0192427222254238;0.0192177746770824;0.0190537431522397;0.0190261077701425;0.0190303984701965;0.0188662313633147;0.0188192876160688;0.0186551424632316;0.0184954576245647;0.0186495319704322;0.0184825588904514;0.0183082596308431;0.0183305930915577;0.0182868881294432;0.0181989528328693;0.0181486412957446;0.0181295533279368;0.0180276656129378;0.0178838665042891;0.0177815952723958;0.0177775423819839;0.0177442337773915;0.0178215488330615;0.0176459676967144;0.0172397932699156;0.0172031993952695;0.0172517299422405;0.0171963349720033;0.0171974445459398;0.016975407795654;0.0167324956274875;0.0167553099068323;0.0166521444831573;0.0164855686325648;0.0164222084559545;0.0162521516283131;0.0161426390688704;0.0159990243023064;0.0158765854707104;0.0159224788301712;0.0157687240795586;0.0155268521108088;0.0153553576029227;0.0153536933610123;0.015307085327593;0.0150512537182811;0.0148998940841298;0.0149424678901619;0.014973384406368;0.0148049112900424;0.0147707416091562;0.0148010684715165;0.0146187677296662;0.0144723440311813;0.0144382579787299;0.0143023732107218;0.014147902076976;0.0141338550099348;0.0140881969006963;0.0139587247621975;0.0138865702052382;0.0136679861192312;0.013385280013257;0.0132676895617343;0.0131933284112911;0.0133062423355541;0.0131239999844345;0.0129616210940135;0.0128766428571508;0.0124878265462767;0.0123882839877311;0.0124801378989262;0.0124772668760253;0.0122663394257201;0.0121877241201054;0.0121353484257291;0.0119753674162519;0.0121117670118598;0.0121509874992606;0.011981495357403;0.0118711580866922;0.0117249966358853;0.0116137986866456;0.0114814840313366;0.0113572087495505;0.0113793118712797;0.0114121204775623;0.0113668058645267;0.0112705979762186;0.0111164408871435;0.0111628682420337;0.0111400999415497;0.0110807065713328;0.0111248834437916;0.0111847662839524;0.0113638984587026;0.0113449311132122;0.011497112012658;0.0115791447106388;0.0115927731385443;0.011879680852377;0.0120241870067307;0.0121570195770956;0.012459488767025;0.0127436077207135;0.0128766787465051;0.0131476517998422;0.0133565952199843;0.0133875259320334;0.0135910316840476;0.0137613527085813;0.0138009054613595;0.0141065900425077;0.0143505453697811;0.014542349314887;0.014856946962339;0.015208193345793;0.0156254996553006;0.0161401344284158;0.0164250823910683;0.0168495051116935;0.0172426444399567;0.0175279546449647;0.0180152665047247 | 0.0026496739130434;0.0026117826086956;0.0025628260869565;0.0023787391304347;0.002249804347826;0.0022057173913043;0.0022673260869565;0.0022363478260869;0.0020670217391304;0.0019739782608695;0.0020018913043478;0.0018613913043478;0.0015505;0.001539;0.0015656086956521;0.0016574782608695;0.0016263695652173;0.0015247826086956;0.0011886739130434;0.0014071956521739;0.001735152173913;0.0013820434782608;0.0015122391304347;0.001815652173913;0.0013015217391304;0.0012741086956521;0.0011644130434782;0.0009783695652173;0.000918304347826;0.0011656739130434;0.0013194782608695;0.0012556739130434;0.0008678913043478;0.0007552608695652;0.0009095652173913;0.0011740869565217;0.0010736304347826;0.0009861304347826;0.0011395434782608;0.0011083913043478;0.0011045434782608;0.0012326739130434;0.0013228695652173;0.0014514130434782;0.0015112391304347;0.0016366956521739;0.0017780869565217;0.0018214782608695;0.0019443478260869;0.0021510434782608;0.002261304347826;0.0024204782608695;0.0025348478260869;0.002686804347826;0.0027864782608695;0.0027713260869565;0.0028582826086956;0.0029608478260869;0.0030053478260869;0.0029712391304347;0.0030294347826086;0.0030741956521739;0.0029963260869565;0.0030012826086956;0.0029895434782608;0.0028920652173913;0.0029226086956521;0.0029100434782608;0.0028920869565217;0.002924652173913;0.0027009565217391;0.002645152173913;0.0029681956521739;0.0029871956521739;0.0029050869565217;0.0030930434782608;0.0031172608695652;0.0029835869565217;0.0030538913043478;0.0031876956521739;0.0032234347826086;0.0031794347826086;0.0032134782608695;0.0033782608695652;0.0036028913043478;0.0036244347826086;0.0036855;0.0037868260869565;0.0038878478260869;0.0038252391304347;0.003881652173913;0.0040882391304347;0.0042889782608695;0.0046127391304347;0.0048244130434782;0.005154152173913;0.0054344565217391;0.0059076304347826;0.0063999130434782;0.0068748478260869;0.0076858913043478;0.0083645;0.0091808913043478;0.010157152173913;0.0112010217391304;0.0123296956521739;0.0134502173913043;0.0146448913043478;0.0161583695652173;0.0179044782608695;0.0197418478260869;0.0217219999999999;0.0237415434782608;0.026027304347826;0.0283816739130434;0.0310701086956521;0.033870804347826;0.0368206304347826;0.0399871956521739;0.0432512826086956;0.0465872173913043;0.0498541739130434;0.0531081739130434;0.0564271739130434;0.0596089347826087;0.0627628260869565;0.0659608260869565;0.0689560434782608;0.0715861739130434;0.0740312173913043;0.0764033478260869;0.0786767608695652;0.0804397173913043;0.0820191739130434;0.0837589347826087;0.0850748695652174;0.0862313695652173;0.0872076956521739;0.0880557608695652;0.0888060434782608;0.0895335869565217;0.0902795;0.0906515652173912;0.0912358478260869;0.0920217173913043;0.0925044782608695;0.093032652173913;0.0936182391304347;0.0941004347826087;0.0945237608695652;0.0949471739130434;0.0952944565217391;0.0954987608695652;0.095514152173913;0.0953639565217391;0.0952475869565217;0.094836804347826;0.0943093478260869;0.0935474565217391;0.0923971739130434;0.0914365434782608;0.0904781956521739;0.0890852391304347;0.0874755869565217;0.0857899347826087;0.0840406739130434;0.0822193695652173;0.080334304347826;0.0782458913043478;0.0761673913043478;0.0741192391304347;0.071981652173913;0.0700399782608695;0.0682474130434782;0.0664367826086956;0.0647858695652174;0.0632227391304347;0.0616265;0.0601929782608695;0.058875152173913;0.0575092173913043;0.0562708260869565;0.0552414347826087;0.0542590652173913;0.0533368260869565;0.0523672826086956;0.0514921304347826;0.0507417173913043;0.050005;0.0493432173913043;0.0486707826086956;0.0481930217391304;0.0478504347826087;0.0473914130434782;0.046865652173913;0.0465817173913043;0.0462712608695652;0.045891304347826;0.0456466304347826;0.0453541956521739;0.0449707173913043;0.0446767826086956;0.0443240434782608;0.0438258913043478;0.0433687173913043;0.0427804565217391;0.0420740217391304;0.0412970869565217;0.0404954347826087;0.039619304347826;0.0388717608695652;0.0381679782608695;0.0372786956521739;0.0363553260869565;0.0355296739130434;0.0347892826086956;0.0339400652173913;0.033153;0.0324771739130434;0.031860152173913;0.031442;0.0310124565217391;0.0304805;0.0301083478260869;0.0299349565217391;0.0297895;0.029547804347826;0.0294725434782608;0.0295093695652173;0.0293386739130434;0.0292281739130434;0.0290824347826086;0.0288030652173913;0.028566152173913;0.0281222391304347;0.0276103260869565;0.026916152173913;0.0259390652173913;0.024933304347826;0.024009804347826;0.0230452608695652;0.021969152173913;0.020797152173913;0.019677;0.0186508695652173;0.0177034782608695;0.0168848478260869;0.0160167391304347;0.0151870652173913;0.0144707826086956;0.0139013913043478;0.0133722391304347;0.0130224347826086;0.0126533260869565;0.0122991739130434;0.0120236739130434;0.0116559565217391;0.0112147608695652;0.0105870217391304;0.0099717826086956;0.0093719347826086;0.0087357608695652;0.0079817391304347;0.0073554565217391;0.0068842826086956;0.006386804347826;0.0059019347826086;0.0055878260869565;0.0052029347826086;0.004750652173913;0.0044524782608695;0.0043559130434782;0.0043213913043478;0.0041503695652173;0.0038886739130434;0.0038489999999999;0.0038528478260869;0.003888804347826;0.0040806739130434;0.0042009782608695;0.0043609565217391;0.0047692608695652;0.0052193478260869;0.0057692826086956;0.0067194782608695;0.0079392173913043;0.0095232391304347;0.0115249782608695;0.0140029347826086;0.0173633913043478;0.0214161304347826;0.0260470217391304;0.0315868695652173;0.0379701304347826;0.0451677391304347;0.0529873478260869;0.0614079130434782;0.070346152173913;0.0797012173913043;0.0891868695652173;0.0990578478260869 | 0.0029325363087974;0.0029442983537908;0.002858181708743;0.0028336843424518;0.0028093859243579;0.0027978130797943;0.0027443471440143;0.002691313163308;0.0026216919514706;0.0025882559334993;0.0026801517471819;0.0026909931456889;0.0026430732764046;0.0025213447558352;0.0026125286131618;0.0027135494650949;0.0025819092363657;0.0025330595633918;0.0025572033513573;0.0027960963631428;0.0028195141344044;0.003006598143761;0.0031510078682844;0.0033956911665448;0.0034482370035788;0.0032756704570939;0.0033873892902029;0.0033438571165559;0.0032389405254706;0.0030270925548699;0.0027837496514124;0.0027003334201896;0.0027166798791356;0.0024308734363944;0.0022873792927683;0.0023148021641032;0.0021338873068098;0.001982789243114;0.0019243337976386;0.0019847124782335;0.0020386269530306;0.0020949997513057;0.0021484040134087;0.0021662430721934;0.0022070854001982;0.0022718197196624;0.0023442810584824;0.0024464692630549;0.0025662236606205;0.0026711194237333;0.0027742476206837;0.0028992572898675;0.0029937332247167;0.0030444206208119;0.003087739171045;0.0031688791643057;0.003252113478019;0.0032477179062459;0.0032383050108035;0.0032435631174838;0.0032166070091336;0.0032358216378503;0.0032150409850807;0.0032292425301233;0.0032151638403493;0.0031306119274187;0.0031689958415053;0.0031387414530634;0.0030219990648287;0.0030250386019016;0.003065999028459;0.0030766101545361;0.003020204412652;0.0029692414491064;0.0029957478296641;0.0030247069717138;0.0030182348810358;0.0031186926718032;0.0032003648905034;0.003155111844255;0.0030688415523499;0.0030298203514926;0.0031483760239853;0.0031714907916539;0.003095530744141;0.0031260090186275;0.0032424955803961;0.0033404218516319;0.0032910434817168;0.0032713098782175;0.0033292984193696;0.0034938080859637;0.0037620939942722;0.0038219178108191;0.0037675816267856;0.0039738660547095;0.0041879310071071;0.0043469202193874;0.004680460992614;0.0049210866684656;0.0050677076703739;0.00528701633459;0.0055605601725336;0.0058169023523116;0.0061049450138178;0.0064146128379559;0.0067593493569624;0.0071400061413862;0.0074964544844989;0.0079831352480341;0.0086048207237245;0.0091416367753993;0.0095156213172668;0.0099186179074608;0.0104449815468255;0.0109018704679075;0.0113189732447967;0.0118703834822613;0.0122512859689994;0.0126892135973179;0.0131648836107663;0.0134422956559664;0.01400604623932;0.0145694916243259;0.0149558540829739;0.0152424764440316;0.0154527923967796;0.0158291512511379;0.0161548496843714;0.01639778383795;0.0166066190983092;0.0167091959819665;0.0168366180526758;0.0170835033907689;0.0173123125682942;0.0174723162397722;0.0175945394728133;0.0176945036222734;0.0177787919176938;0.0178914535090007;0.0180459257040056;0.0181379128883244;0.0181126419431931;0.018153258902978;0.0182643133893673;0.0182266742364518;0.0183413455149438;0.0185279984266272;0.0185414024600228;0.0185041325440619;0.0185970486371769;0.018806540782642;0.018855133380812;0.0188156273831295;0.0188251344135163;0.0189242097778082;0.0189451311606492;0.0188665928092987;0.0188188287316559;0.0188719586857259;0.0187533944562418;0.0185636619407313;0.018535793310583;0.0185680406572106;0.0184535927045863;0.0181288660833787;0.01788844111382;0.0176610380390402;0.017517238155255;0.0174426767689394;0.0172577348728489;0.0170517286464418;0.0168265502326784;0.0165945733627674;0.0163945129789926;0.0163427989124788;0.016250360509416;0.0160821361499162;0.0159304127553266;0.0158370517724415;0.0157188056712165;0.0155040378286207;0.0154227606775789;0.0153192649568402;0.0152458624132791;0.0152146589426309;0.0151032028135443;0.015115720372679;0.0151265063191148;0.0150657360861777;0.0150224553576941;0.0150423885418493;0.0150527372891329;0.0150308618405615;0.0149450391921234;0.014934267751514;0.0150475937130378;0.0150643093847227;0.0150777050395737;0.0150885838207707;0.0150417365836425;0.0150585416733981;0.0150617923825766;0.014956480808931;0.0149531807120507;0.0149826853767296;0.0148725054356302;0.0147612903829593;0.0146669291259125;0.0145553513990476;0.0144699148552893;0.0143409454306179;0.014174087033691;0.0140981773432743;0.013973868798669;0.0138213477983444;0.0137716638216983;0.0136194984391251;0.0134924998825344;0.0134055751022018;0.0132543139425957;0.0131646047021828;0.0131290091269507;0.0130217441334226;0.0130226276627457;0.0130537874652871;0.0130607324647749;0.0130623888366672;0.0129847907857337;0.013017844655283;0.0130160176625304;0.0129858698722918;0.0129346393746098;0.0129052004865693;0.0128620817447337;0.0127185798177388;0.0125409688602637;0.012370019368353;0.0122051433982555;0.0119737457846918;0.0118225325345475;0.0115737189124851;0.0112422933919045;0.0110017092510411;0.0107081963033695;0.0104316091988386;0.0101606665309961;0.0099178678856446;0.0097211561872996;0.0095166361071617;0.0093964048124287;0.0092406957125887;0.0090272232340778;0.0089582795621439;0.0087759583618589;0.008555269115981;0.0085142878946875;0.0083223657779231;0.0080267652056219;0.0078222484687745;0.0075130294449107;0.0072233936320657;0.0069013651352782;0.0065162323937363;0.006175514170813;0.005841257983306;0.0055356444787984;0.0052343572769171;0.0049457693588771;0.0046997608554638;0.0045806940558009;0.0044544891954376;0.0042806673751661;0.0041065719110209;0.0039848148712294;0.0039765678165976;0.0039767409658741;0.0039067395875991;0.003982534698485;0.0040711884887128;0.0041885229003738;0.0044626738593447;0.0048128432170479;0.005246847881932;0.0058155163131407;0.0065542053163956;0.0074492562617121;0.0084942714277568;0.0096794764284534;0.0109857743235478;0.0124543298577173;0.0139462243596037;0.0154080842916361;0.0169404451504002;0.0184312107583664;0.0198340358455048;0.0212038423528756;0.0226269282767899;0.0239848879449012;0.0250930881591004;0.026143528545293 | 0.0531482391304347;0.0529172826086956;0.0526120217391304;0.0524040217391304;0.0521366739130434;0.0518861956521739;0.0517881739130434;0.0515277608695652;0.0512314782608695;0.0510872608695652;0.0508116304347826;0.0503338478260869;0.0501376956521739;0.0499151086956521;0.0497358913043478;0.0495838260869565;0.0493515;0.048916652173913;0.0487864782608695;0.0484782391304347;0.0483977391304347;0.0480175217391304;0.0477487826086956;0.0474431086956521;0.0471209782608695;0.0470305434782608;0.046892152173913;0.0465779347826086;0.0462450434782608;0.0464872391304347;0.0465168260869565;0.0463362173913043;0.0459690869565217;0.0457414782608695;0.0458985869565217;0.0458970652173913;0.0457330869565217;0.0457273695652173;0.0457655434782608;0.0456674565217391;0.0456406086956521;0.0455855217391304;0.0453446739130434;0.0453247608695652;0.0454399130434782;0.0453163695652173;0.0452354565217391;0.0452468695652173;0.0452373260869565;0.045143;0.0449697391304347;0.0448803695652174;0.0448311739130434;0.0447491086956521;0.0445714999999999;0.0443938695652173;0.0443010869565217;0.0442530434782608;0.0441569782608695;0.0440596739130434;0.0439121956521739;0.0437041304347826;0.0434784565217391;0.0432501086956521;0.0429469347826087;0.0428560217391304;0.0429160434782608;0.0426640652173913;0.0423585652173913;0.0422203260869565;0.0420519130434782;0.0419080434782608;0.0418686739130434;0.0417114565217391;0.041561;0.0413625217391304;0.0411140217391304;0.0410961739130434;0.0410150434782608;0.04095;0.0407738695652173;0.0406046086956521;0.0403188695652173;0.0401463695652173;0.0402145652173913;0.040276152173913;0.0399636739130434;0.0398373695652173;0.0400293695652173;0.0400056739130434;0.0398575434782608;0.0396081304347826;0.039543652173913;0.0394133913043478;0.039418652173913;0.039196652173913;0.0391180869565217;0.0394742391304347;0.0395948478260869;0.0395828478260869;0.0394708913043478;0.0395994347826086;0.0398390217391304;0.0398238913043478;0.0397570869565217;0.039816652173913;0.0400404782608695;0.040425652173913;0.0407696956521739;0.0410407173913043;0.0414739782608695;0.0421050217391304;0.0424824782608695;0.042970304347826;0.0436884565217391;0.0443489565217391;0.0452874565217391;0.0461906086956521;0.0472720869565217;0.0486332391304347;0.0497703260869565;0.0508224782608695;0.0523619565217391;0.053886;0.0552008260869565;0.0566290217391304;0.0579762173913043;0.0593514565217391;0.0605698260869565;0.0615620652173913;0.0627174130434782;0.063825304347826;0.0647825869565217;0.0654995217391304;0.0661454347826086;0.066741152173913;0.067062;0.0673771086956521;0.0676645217391304;0.0681565652173913;0.0685623260869565;0.0687149347826086;0.0690248478260869;0.069349304347826;0.069537652173913;0.0696715652173913;0.0697514130434782;0.069845304347826;0.0699925217391304;0.0701662173913043;0.0702849782608695;0.0703698913043478;0.0703894782608695;0.0701177391304347;0.0698059347826086;0.0694854130434782;0.068969652173913;0.0684964130434782;0.0678871956521739;0.0670666739130434;0.0662883695652174;0.0654031956521739;0.064423652173913;0.063485152173913;0.0625221086956521;0.0612935869565217;0.0602108913043478;0.059155;0.0579312826086956;0.0568353695652173;0.0556606304347826;0.054699304347826;0.053755804347826;0.0527616086956521;0.0519294782608695;0.0511770434782608;0.0504737391304347;0.0497419347826086;0.0489587608695652;0.0483451739130434;0.0478803695652173;0.0473668260869565;0.0469253695652173;0.0465617173913043;0.0461872173913043;0.0457830434782608;0.045377652173913;0.0449570434782608;0.0446534782608695;0.0444320434782608;0.0442545217391304;0.0440551086956521;0.0439253478260869;0.043829652173913;0.0436912391304347;0.0434339130434782;0.0431343913043478;0.042994152173913;0.0429346086956521;0.0428803260869565;0.0425485217391304;0.0423233913043478;0.0422796086956521;0.0420934130434782;0.0419652391304347;0.0418122826086956;0.0415281304347826;0.0412489565217391;0.0409543913043478;0.0406413478260869;0.0403431304347826;0.0401025869565217;0.0398423913043478;0.0395510434782608;0.0392618695652173;0.0391100652173913;0.0389767826086956;0.0387402826086956;0.0385045869565217;0.0382876304347826;0.0381584782608695;0.0380500434782608;0.0379705217391304;0.0379399347826086;0.0378287391304347;0.0377890434782608;0.0376607391304347;0.0376014782608695;0.0376243913043478;0.0376283695652173;0.0377264782608695;0.037658152173913;0.0374881739130434;0.03743;0.0374353695652173;0.037152;0.0369370434782608;0.0369195869565217;0.0366454782608695;0.0364494782608695;0.0363597391304347;0.0361902826086956;0.0360701304347826;0.0358908695652173;0.0356595;0.0355931739130434;0.0355684130434782;0.035558652173913;0.0355040652173913;0.035451152173913;0.0355467391304347;0.0357459130434782;0.0358303913043478;0.0358590434782608;0.0359411956521739;0.0360240652173913;0.0361511739130434;0.0363077173913043;0.0365349565217391;0.0366848695652173;0.0369564347826086;0.037341304347826;0.0376800217391304;0.0381600869565217;0.038659652173913;0.0391892173913043;0.0399512826086956;0.0408032391304347;0.0416703913043478;0.0426130869565217;0.043616;0.0448973478260869;0.0462742826086956;0.0474573695652173;0.0489416304347826;0.0506841739130434;0.0524264130434782;0.0541835217391304;0.0560045217391304;0.0578129999999999;0.0594742173913043;0.0609260217391304;0.0621172826086956;0.0628092608695652;0.0629464782608695;0.0628012826086956;0.0623780652173913;0.0617339130434782;0.0608564782608695;0.0600795869565217;0.0596476086956521;0.0593281304347826;0.059364804347826;0.0600088478260869;0.0613159130434782;0.0632608260869565;0.0656648260869565;0.0686879565217391;0.0724028478260869;0.0767296086956521;0.0816612826086956 | 0.0092799895574289;0.0092647697163035;0.0091304904395209;0.0090241953571474;0.0089600573660225;0.0088961948959954;0.0088126711458352;0.0086120323764287;0.0086612323237622;0.0086015941453631;0.0084971339988092;0.0084038714411008;0.008032534319516;0.0080167501595881;0.0080162724677253;0.0079078390791932;0.0078587870134151;0.0078754710200368;0.0080046782425144;0.0078034043459243;0.0075997007614621;0.0077645563248481;0.0077010004628923;0.0073660910430559;0.0076454898992488;0.0076825112118557;0.0077613946197184;0.0077396266415898;0.0074901669049984;0.0076344921571183;0.0073255539079288;0.0072589567904089;0.0074310352137388;0.007395820254228;0.0073826975183753;0.0075134557203938;0.007428657270107;0.0071776396440881;0.0073067719387383;0.0075810068070922;0.007503091385047;0.0074375154386069;0.0074378300122619;0.0075143802145095;0.0075137055832838;0.0074566726578986;0.007454106995346;0.0074817576176507;0.007577937121977;0.0074960933973785;0.0074250858354478;0.0074838106732947;0.0074896131848027;0.0074656036571532;0.0075120019990235;0.0075884556490872;0.0075403332458809;0.007515791665129;0.0076085820652708;0.0075372034868653;0.0074639067536737;0.0074971477853875;0.0075284889547977;0.0074360530965418;0.0073622258783971;0.0073969322274369;0.0073136776307789;0.0071171888158244;0.0071345359972216;0.0073038144799803;0.0071803335478887;0.0070811831621449;0.0071277703512524;0.0070034570120969;0.0068592033486242;0.0069257287807104;0.0069177011547322;0.0069658609368336;0.0068450823839097;0.006720713679034;0.0069025641696359;0.0070618324989678;0.0069026888854471;0.0069984572247784;0.0072146088849166;0.0071196148022125;0.0070441610558102;0.0070126228073499;0.006860641386792;0.0070294174282221;0.0074500560138282;0.0073514327148105;0.0073505367218013;0.0073567119390791;0.007336613388319;0.0073908355510723;0.0075566287539883;0.0077203286809271;0.0075881243941288;0.0076802819565354;0.0078250310336005;0.007789525025178;0.0079471695771768;0.0080974961321475;0.0080101500327912;0.0078379720540949;0.0078559465650455;0.0082053618789921;0.008429281711509;0.008266642023251;0.0084889678197034;0.0089167745725287;0.0089371734227554;0.0090154255384117;0.0092653575375194;0.0094479252489199;0.0095411594513374;0.0095001899805056;0.0097331423333453;0.0099941902527524;0.0102951056010003;0.0104919158482225;0.0105731968716635;0.0108571816498471;0.011127865002984;0.0114334390130959;0.0116426133089956;0.0118006600487835;0.0119930691379171;0.0121515719484301;0.0123118021292598;0.0124807376542495;0.0127053876683626;0.0129346654361046;0.0129798526505113;0.0129721666518355;0.0129564640323748;0.0132024490997832;0.0134650990502428;0.0132256756007264;0.0131356682087857;0.0133008886326393;0.0133619561042492;0.0134427542083203;0.0135139020077965;0.0134790906858687;0.0133463886111163;0.0133078849005969;0.0135202131093314;0.0136715852936146;0.0136521756141472;0.0135296974298569;0.0136101201231357;0.0136667208071037;0.0135500118776531;0.0134413148159381;0.0134006165815315;0.0133446449793767;0.0132521096695659;0.0131276010028986;0.0131170876516239;0.0131318837839978;0.0130057793447842;0.0127540825167079;0.0125896652946918;0.012484925061985;0.0123397402227802;0.0121641170917671;0.0119710928186992;0.0118536916750459;0.0116891663144577;0.0115067386553745;0.0113157557544426;0.0112967419402985;0.0112135844536667;0.0110331374886073;0.0108358308699216;0.0106275639508301;0.0105248244708187;0.0104124261305729;0.0104268964347204;0.0103459296951975;0.0101159838064074;0.0100981601881245;0.0099866364795116;0.009902343439715;0.0099317186880494;0.0098897492338875;0.009905306191328;0.00980758950554;0.0096715110682851;0.0096477872240869;0.0096349760565173;0.0094659715219361;0.0094274375832455;0.0095583570504235;0.009505931349492;0.0093912529633043;0.0092436994962412;0.0093128235438008;0.0094513229003237;0.0093849018025485;0.0092421105032665;0.0091158187505166;0.0091419460393282;0.0090852764910242;0.0089245765404893;0.0088901036263339;0.008838674326135;0.0087421546879153;0.0087517979806277;0.008670610278601;0.0083925223078596;0.0082871493314958;0.0084208969372064;0.0083890665734293;0.0082693789204189;0.008227874399903;0.0081450187028666;0.008104630954265;0.0080602595925638;0.0080563893234749;0.0080105374593972;0.0080073003035484;0.0079898446638628;0.0078790405647064;0.0078612224026399;0.0077353204996852;0.0077366664870839;0.0077093658432345;0.0076823489224444;0.007700487470767;0.0076008507953732;0.0075505278432114;0.0075043847756086;0.0075143037291111;0.0073998474637627;0.0072749701567195;0.007336607716677;0.007327253008807;0.0071278858091451;0.0071292666341342;0.0072536805634065;0.0070887267893268;0.007033772465754;0.0069946209659974;0.0067969734100344;0.0067688646946224;0.0068451795249639;0.0068686412370275;0.0067855452394852;0.0067056957376251;0.0067679111219481;0.0068012131890209;0.0067778392873624;0.0066753884827515;0.0066080664285884;0.0065695748810982;0.0065415987816656;0.0066295130962778;0.0067060498379437;0.0066502925177754;0.0066461581032089;0.0066688698320416;0.0066101904938675;0.0066699618819935;0.0066412281081908;0.0067126569509804;0.0068672974321239;0.0069008783879737;0.0069346367300513;0.0071396708396501;0.0074397768713944;0.0076072010369085;0.0077977598901755;0.0080384124035211;0.008154695834851;0.0084526489279702;0.0087191363046758;0.0089705988775678;0.0093399089715122;0.0095851298663644;0.0096958052892602;0.0098293807139271;0.0098298948355155;0.0096984565889241;0.0095206193832174;0.0094677503366277;0.0093719044447614;0.0091810294861526;0.0091278708810574;0.0091938759632188;0.0092632741646654;0.00950647997004;0.0099561915070775;0.0104256966371116;0.0110127731340664;0.0116905074064511;0.0124310500726874;0.013152426061763;0.0139753626081568 | 0 | 0 | 0 | 0.06 | 25 | 0.368
20231107 | Low | 31B7 | I2 |  | 1 | 3 | 1 | 9.1537 |  | 3.4122 | 320.8511 | 357.08 | 16.1584 | [29 empty] | 0.0020239772727272;0.0019909318181818;0.00190325;0.001739909090909;0.0016033863636363;0.0015806136363636;0.001645909090909;0.00149425;0.0012335227272727;0.0011926818181818;0.0012802045454545;0.0012761818181818;0.0009210909090909;0.0009220681818181;0.0009344318181818;0.0010948863636363;0.0010780909090909;0.0008241818181818;0.0004486363636363;0.0006642727272727;0.001141159090909;0.0006863636363636;0.0006806363636363;0.0010754999999999;0.0009771818181818;0.0008458636363636;0.0003410681818181;0.0001698863636363;0.0002642727272727;0.0005453181818181;0.0004501363636363;0.0002902272727272;0.0001484545454545;0.0002002727272727;0.0003548409090909;0.0005425681818181;0.0005508863636363;0.0003840681818181;0.000487659090909;0.00053975;0.000566;0.0006045;0.0006415454545454;0.0008094545454545;0.0008413636363636;0.0009553409090909;0.0010789999999999;0.0010978409090909;0.0012016136363636;0.0014058863636363;0.0015138636363636;0.0016473409090909;0.0017307272727272;0.0018540909090909;0.001955659090909;0.0019508863636363;0.0020342272727272;0.00213425;0.0021428409090909;0.0021234772727272;0.002223659090909;0.0022485909090909;0.0021374772727272;0.002158159090909;0.0021627954545454;0.0021278409090909;0.00208875;0.0020609545454545;0.0019800681818181;0.0019927499999999;0.0018905454545454;0.0018835681818181;0.0022320909090909;0.0022894318181818;0.002239409090909;0.0023456818181818;0.0022584772727272;0.0022697954545454;0.0023540909090909;0.0023867272727272;0.002426;0.00250025;0.0025790227272727;0.0027977272727272;0.0030658409090909;0.0030222954545454;0.00313925;0.0031367045454545;0.0031853181818181;0.00326175;0.0032279772727272;0.0033572954545454;0.0036140227272727;0.0040007727272727;0.004221659090909;0.0045721136363636;0.0049316136363636;0.0054432727272727;0.0058809545454545;0.0062613636363636;0.0069565909090909;0.0076334318181818;0.0087475909090909;0.0097196136363636;0.0107429545454545;0.0122304318181818;0.01365275;0.0149527045454545;0.0165219545454545;0.0183352727272727;0.0203438409090909;0.0224453181818181;0.0248033409090909;0.0275298636363636;0.0302110909090909;0.0332065227272727;0.0364054318181818;0.039571909090909;0.0432337272727272;0.0471407045454545;0.0507996818181818;0.0544211818181818;0.0581708409090909;0.0619962727272727;0.0656378409090909;0.0693401818181818;0.0729801363636363;0.0762657727272727;0.0792249545454545;0.0820645;0.0848201818181818;0.0873550227272727;0.0893554318181818;0.0912828181818181;0.09323175;0.0946813863636363;0.0958591136363636;0.0971947272727272;0.0982367045454545;0.0990420681818181;0.0999021363636363;0.1006515454545454;0.1011528409090909;0.1016936136363636;0.1023573863636363;0.103072409090909;0.1036537954545454;0.10418925;0.1047819318181818;0.1053330909090909;0.1057821136363636;0.1060724545454545;0.1062483636363636;0.1063812045454545;0.1062323863636363;0.1059973863636363;0.1054335909090909;0.1046242727272727;0.1038022954545454;0.1026326363636363;0.1014351818181818;0.1001312272727272;0.0984803636363636;0.096768159090909;0.0949699545454545;0.0930172727272727;0.0908312727272727;0.0885275227272727;0.0862263863636363;0.083866;0.0814971136363636;0.0791991818181818;0.0768933181818181;0.0747087727272727;0.0727756363636363;0.070908909090909;0.0690315;0.0671938863636363;0.0654846363636363;0.0640080454545454;0.0625401363636363;0.0611250681818181;0.0598804545454545;0.0587968636363636;0.0577381136363636;0.0566151363636363;0.0557304772727272;0.0549174318181818;0.053925659090909;0.0529921363636363;0.0522519318181818;0.0517122045454545;0.0511906363636363;0.0506807045454545;0.0501819772727272;0.0498130227272727;0.0494489545454545;0.0489798863636363;0.0486443863636363;0.0483007727272727;0.0477925227272727;0.0474494772727272;0.0471051818181818;0.0465563181818181;0.0459849545454545;0.0453487727272727;0.0445648863636363;0.0436348181818181;0.0427483181818181;0.04182575;0.0409958636363636;0.0400004772727272;0.0389280681818181;0.0379636363636363;0.037025159090909;0.0361980454545454;0.0352032954545454;0.0343930681818181;0.0337228863636363;0.0329457954545454;0.0323476136363636;0.0319202954545454;0.0314309545454545;0.0310111136363636;0.0307628409090909;0.0305775681818181;0.0304572727272727;0.0303591818181818;0.0302478409090909;0.0300689545454545;0.0299112954545454;0.0297838181818181;0.0294684545454545;0.0291300681818181;0.0287191818181818;0.0281732499999999;0.027358909090909;0.0262788636363636;0.0252236363636363;0.024209659090909;0.0231455454545454;0.0219222272727272;0.020577909090909;0.0193562045454545;0.018307909090909;0.0172379772727272;0.0162812727272727;0.0153990909090909;0.0145046136363636;0.013737909090909;0.0131794772727272;0.0126187727272727;0.012167;0.0117805454545454;0.0114455454545454;0.0110761363636363;0.0106386818181818;0.010149159090909;0.0095087954545454;0.0088368409090909;0.0081808636363636;0.0075784545454545;0.0068559772727272;0.0062106818181818;0.0056903181818181;0.0051751136363636;0.0047683181818181;0.0044887045454545;0.0041263409090909;0.003756409090909;0.0034491818181818;0.0033373863636363;0.0032712954545454;0.0030730909090909;0.0028430227272727;0.0027955227272727;0.0027719318181818;0.0028087954545454;0.0028977727272727;0.0030175681818181;0.0031776136363636;0.0035519772727272;0.0040020681818181;0.0043967272727272;0.0051783636363636;0.0063252727272727;0.0078265;0.0099015909090909;0.0124470454545454;0.0159089545454545;0.020233909090909;0.0252249545454545;0.0313317045454545;0.0383495681818181;0.0462674999999999;0.0550127727272727;0.0644020454545454;0.0742761136363636;0.084749659090909;0.0955064772727272;0.1065564318181818 | 0.0015735777556129;0.0016076323540974;0.00164314324596;0.0016395031552865;0.0016246860478961;0.0015723736939093;0.0015330970147579;0.001590714365265;0.0016908430054972;0.0017236422195621;0.0016558269848325;0.001522435216825;0.0015059183834424;0.0018166742217032;0.0019489775422922;0.001792822060405;0.0016588695060356;0.0017744581390113;0.0019742418632125;0.0024329255751302;0.0026247756399639;0.0026241298366462;0.0026449187536729;0.002934288190694;0.0032162725303414;0.0033714066596442;0.0034186566272116;0.0033882323937753;0.0030928580472815;0.0027364346585643;0.0027926994825038;0.0025233812021436;0.0022139620325576;0.0019762493647809;0.0018029926407153;0.0017170574396499;0.0014830875276575;0.0014227946851789;0.0012427549468106;0.0011656237600529;0.0012086284173238;0.0012477861791337;0.0011870546793805;0.0010410474254671;0.0010443651480051;0.0011744071427286;0.0012569165112604;0.0013120995591689;0.0013272843619526;0.00136764460935;0.0014146367039732;0.0014933175014537;0.0016110624309592;0.001675675869448;0.0017093588753679;0.001760259642792;0.0017902582620449;0.0018160722263707;0.0018583519823705;0.0018465947099261;0.0018546777936578;0.0018785511651044;0.0018719823777822;0.0018616285311669;0.0018486064591765;0.0018360521847878;0.0018969467281752;0.0019459127583224;0.0020254582874778;0.0020246336806192;0.0019328351444342;0.0019582817384983;0.0020482789919228;0.0020772060662714;0.0020827864421578;0.0021126796582223;0.0021729160611431;0.0022406856257554;0.0022556195850527;0.0023113749594039;0.0023102924711658;0.0024515041241919;0.002609547456879;0.0026502699938249;0.0026186037637977;0.002636068562996;0.0026855589442466;0.0026636966321046;0.0026064593445919;0.0028331127439209;0.0030167060080502;0.0031638853474915;0.003266410400799;0.0033185031219514;0.0034930806017583;0.0038302955026928;0.0041557132442195;0.0043422184040045;0.0046061989170032;0.0048568001050117;0.0051264003750679;0.0053867971430488;0.005263322711775;0.005642775266455;0.0063474283346093;0.0066356831035739;0.0072258877948954;0.0077726389448172;0.0080548709110223;0.0084620124863556;0.0090181512361618;0.0094739486445548;0.0099427412226514;0.0105892188186983;0.0111591525014081;0.0116935831787186;0.0122097618006168;0.0128238409509682;0.0134623190603264;0.0140152692273579;0.0145381543945141;0.0150110497522274;0.0157063155508669;0.0163638087656645;0.0167185118119604;0.0170987798711619;0.0175838855345626;0.0180285586183178;0.0183272543484116;0.0187207233853226;0.0191185881913725;0.0193141958823262;0.0195417998176094;0.0198042642792049;0.0198713175171219;0.0199365216651016;0.0200226743680071;0.0201651068552098;0.0203084015018868;0.0204533744499677;0.0204497340752493;0.0204703303803726;0.0206122618901933;0.0207704285600509;0.02087301801672;0.0208946546233421;0.0208044283630992;0.020899263674717;0.0210989846822815;0.0211053274193961;0.0211375065978187;0.021292715373447;0.0212900381138209;0.0212705274123386;0.021315051091501;0.0212212501573917;0.0211218675842681;0.0210969258703656;0.0210469160339129;0.0209680469608656;0.0208512531353636;0.0207680272376192;0.0206087443137682;0.020375205683588;0.0202620045347277;0.0200530786841967;0.0197868293608766;0.0194583579644812;0.0192215002853404;0.0190489587031527;0.0188349087097088;0.0185884503617137;0.0183218878213536;0.0180728720589388;0.0178056632447551;0.0176788671764541;0.0174847621107571;0.0172807401491679;0.017119320998395;0.0168446294594387;0.0166429699280952;0.0165184509738848;0.01643791486445;0.016236886792891;0.01605828972795;0.0160342388896907;0.0158600010667301;0.0157049021089294;0.0155991380560074;0.0154972189802076;0.0154721705417925;0.0154494513736859;0.0154084892021443;0.0153443131145446;0.0152723307468549;0.0152389715142927;0.0151298271865728;0.0150302776796146;0.0150365254896448;0.0150698608562327;0.015153832157114;0.0150843470316604;0.0149142013238712;0.0148653318907445;0.0147213801614641;0.0146368976917982;0.0145324722415665;0.0143753269459648;0.0142891172246292;0.0141432584303996;0.0140143409515593;0.0138012020145342;0.0135917645694561;0.0134624187624089;0.0133275517770313;0.0131859919381605;0.0130050663018428;0.0128633092750998;0.0128455495418957;0.0127081735144538;0.0125263058646471;0.0124623801929433;0.0123580853506022;0.0122265933516571;0.0121527147659855;0.0121247585991749;0.0121977541954354;0.0122212942873983;0.0121160877501547;0.0120462879623685;0.0120571635554843;0.0120514098862018;0.0119594338989741;0.0118234443401663;0.0117862115780059;0.0117406144863649;0.0115084673576361;0.0112445364957488;0.010982748105903;0.0107380678200961;0.0104871242282754;0.0101710689380465;0.0099018039648836;0.0096129304453889;0.0093396442958465;0.0091097523094212;0.0087973798698847;0.0084886152206138;0.0082884085133673;0.0080233548681571;0.0078297786433667;0.0077186988807869;0.0075095030956905;0.0073658880594849;0.0072525725201942;0.007141698015116;0.0070395345042084;0.0068319855568143;0.006552366984283;0.0062823769866196;0.0060358719205627;0.0057873615045141;0.0054808572767262;0.0051612295171755;0.0048650766038698;0.0045720503528118;0.0043179273385569;0.0040875534877635;0.0038136969425283;0.0035326169844727;0.0033790122629475;0.0033197502022578;0.0032003888977314;0.0030576988065444;0.0030209609243497;0.0030052213824626;0.0029086095567096;0.0028633100911564;0.002916378734645;0.003051126009439;0.0032379490294041;0.0033729994966087;0.0035751235229772;0.00395262006342;0.0043793689897534;0.0049404095036165;0.0056910538955329;0.0065944729229164;0.0076739121582045;0.0089036614259855;0.0102277187545305;0.0115969761575113;0.0130470027861334;0.0146702356243624;0.0161919141900991;0.0176061970483487;0.0190738671716463;0.0204256195228875;0.0217594517543186;0.0230882570227444;0.0243069923927517 | 0.0904337272727272;0.0899340454545454;0.0895261136363636;0.089098909090909;0.088491659090909;0.0878989772727272;0.0874723863636363;0.08705375;0.0866951818181818;0.0860840454545454;0.0852899318181818;0.0848451818181818;0.0844931363636363;0.083931159090909;0.0834486136363636;0.0832464772727272;0.08290575;0.0821787954545454;0.0820008409090909;0.08174525;0.0813770681818181;0.0812735227272727;0.0809801363636363;0.0804161818181818;0.0798091818181818;0.0793055909090909;0.0790535681818181;0.0786875227272727;0.0781395227272727;0.0778320681818181;0.0774829545454545;0.0770742272727272;0.0769915;0.0765410454545454;0.0763063863636363;0.0763079318181818;0.07618525;0.076136909090909;0.0762873409090909;0.0762679318181818;0.0762041818181818;0.0763020681818181;0.0765185;0.0765755681818181;0.0767929318181818;0.0771533863636363;0.0774958409090909;0.0777537727272727;0.078035659090909;0.0782848636363636;0.0785430454545454;0.0786923636363636;0.0787886590909091;0.0789766818181818;0.0791164318181818;0.0791385227272727;0.0790710681818181;0.0789697272727272;0.0788159318181818;0.0787101363636363;0.0785422045454545;0.0781923181818181;0.0777844318181818;0.077485;0.0773306136363636;0.0772165454545454;0.0770295227272727;0.0766810454545454;0.0764043409090909;0.0762442045454545;0.0761128409090909;0.0759260227272727;0.0759041818181818;0.0758542727272727;0.0758018863636363;0.07590225;0.0758717954545454;0.0758414090909091;0.0759185454545454;0.0760259545454545;0.0761456818181818;0.0762431136363636;0.0761558181818181;0.0761294318181818;0.0762584090909091;0.0762265681818181;0.0761837727272727;0.0763065454545454;0.0764379318181818;0.076776159090909;0.076965909090909;0.0774348181818181;0.0778727727272727;0.0781407045454545;0.0786698181818181;0.0791000909090909;0.0796537272727272;0.0803211136363636;0.080940909090909;0.0815796136363636;0.0821296363636363;0.0830790454545454;0.0839235681818181;0.0850019545454545;0.0863183181818181;0.0875682954545454;0.0888118409090909;0.0899782954545454;0.0913370681818181;0.0929739772727272;0.0946967272727272;0.0962064318181818;0.0977559772727272;0.0996358636363636;0.1016223409090909;0.103450659090909;0.1054302954545454;0.1076270454545454;0.1097583181818181;0.1120020909090909;0.1142094999999999;0.1162320227272727;0.1183454318181818;0.1204314545454545;0.1225237272727272;0.124533;0.1264605681818181;0.1281486363636363;0.1293840454545454;0.130566409090909;0.1318323636363636;0.1331489090909091;0.1343612045454545;0.1351491818181818;0.1359878863636363;0.1367190909090909;0.1369611363636363;0.1371558181818181;0.1376225227272727;0.1381500681818182;0.1385423636363636;0.1387108181818181;0.1386724772727272;0.1388561818181818;0.139234159090909;0.1395677727272727;0.1396770454545454;0.1398420909090909;0.1400663636363636;0.1402444318181818;0.1402071818181818;0.1401118181818182;0.1401568863636363;0.1398845909090909;0.1396590909090909;0.1393154545454545;0.1388620454545454;0.1384175909090909;0.137835659090909;0.1369895454545454;0.1361144772727272;0.1353875454545454;0.1341867272727272;0.1329898409090909;0.1318862045454545;0.1306144545454545;0.1292817045454545;0.127905159090909;0.12648325;0.12505225;0.1235212045454545;0.1221698409090909;0.1209823636363636;0.1197245454545454;0.1186800454545454;0.1176181590909091;0.1164683863636363;0.1155517727272727;0.1146526363636363;0.1136969318181818;0.1128198409090909;0.1120298636363636;0.1113692272727272;0.1107766363636363;0.1099500454545454;0.1091760454545454;0.1086794318181818;0.1080344772727272;0.1074631818181818;0.1070405681818181;0.1066907272727272;0.1063772954545454;0.1060660454545454;0.1057796136363636;0.1054978863636363;0.1052317045454545;0.1049511818181818;0.1044297045454545;0.1041895454545454;0.1041409318181818;0.103704;0.1033766818181818;0.1033090909090909;0.102996;0.1025856363636363;0.1021887954545454;0.1016564090909091;0.1012002727272727;0.1006001363636363;0.0999008636363636;0.0992384772727272;0.0987418181818181;0.0981270909090909;0.0975475909090909;0.0970245454545454;0.0964204772727272;0.0958393636363636;0.0952788636363636;0.09488175;0.0943833409090909;0.0938976136363636;0.0936867272727272;0.0934757954545454;0.0933026590909091;0.0930898409090909;0.0929114772727272;0.0927837045454545;0.0926583863636363;0.0926689090909091;0.0925992954545454;0.0925613181818181;0.0923685681818181;0.0919792727272727;0.0917227272727272;0.091364;0.0907927499999999;0.0902471136363636;0.0896574318181818;0.0887938409090909;0.0878826136363636;0.0869958636363636;0.0861671136363636;0.0854379772727272;0.0845956136363636;0.0836983181818181;0.082939409090909;0.0823373181818181;0.0816775454545454;0.0810755227272727;0.0806489545454545;0.0804365;0.0802145681818181;0.0799364318181818;0.0797871136363636;0.0797098863636363;0.0794439545454545;0.0791954772727272;0.0790192272727272;0.0787050681818181;0.0783662954545454;0.0781732954545454;0.0778245227272727;0.0775631818181818;0.0774827045454545;0.0773467045454545;0.077376659090909;0.0776366590909091;0.0781002272727272;0.0787041136363636;0.0794412045454545;0.0802693863636363;0.0813003181818181;0.0827062272727272;0.0842461136363636;0.0857992045454545;0.0876318409090909;0.0897555681818181;0.091968909090909;0.0941558863636363;0.0965394545454545;0.0989091136363636;0.1010909318181818;0.10322825;0.1052033181818181;0.1068441136363636;0.1083244772727272;0.1098553636363636;0.1113370454545454;0.1129179318181818;0.1147275227272727;0.117016909090909;0.1196945909090909;0.1226434318181818;0.12618175;0.1301733181818181;0.1343650681818181;0.1389489318181818;0.1438338409090909;0.1489862045454545;0.1542756818181818;0.1595517954545454 | 0.013338423300992;0.0132130849732193;0.0131017577894278;0.0129113372964321;0.0126887808437092;0.012646737236157;0.0125269459969316;0.0123448758414452;0.0123425018029924;0.0122775524622378;0.0121585946984737;0.0118904579962893;0.0117030677981437;0.0116574900265146;0.0119715148255909;0.011904009968286;0.0114133205349591;0.011434333707273;0.0114724468060779;0.0113012578269381;0.0111258587134442;0.0112513383999491;0.0116164164261455;0.011455015790337;0.0112419350342817;0.010813284476864;0.0109213225973007;0.0110064814107862;0.0107808591397053;0.0108171610736328;0.0108875977104622;0.0105170392461607;0.0103861461986853;0.0104119122809752;0.0104518477841511;0.0105782225556614;0.0107387042029894;0.0108489839558948;0.0107683762416196;0.010755447507578;0.0108458304479513;0.0110260362976503;0.0111119074043474;0.0110616633477293;0.0109880644049503;0.0110620933050264;0.0110963734028299;0.0111945847765443;0.0112701129334288;0.0113062535250042;0.0113713733599292;0.0114864336280936;0.0115139882932006;0.0115552478660236;0.0116707217536473;0.0117185058665197;0.0117061224358715;0.0116948366550801;0.0117455121313547;0.0118162013031594;0.011692478750431;0.0116631604511967;0.0116228928840991;0.0115294331593857;0.0115275328593761;0.0115557030608459;0.011502397035297;0.0113131940731793;0.0112684263277679;0.0113343695315671;0.0113505965603763;0.0112127607153607;0.0109933114110411;0.0110584464137907;0.0109475549913719;0.0108930730541915;0.0109217444845178;0.0109982950059568;0.011179140141362;0.0111116100417003;0.0109851331517429;0.0110873383603558;0.0110959936521685;0.0111510266737625;0.0112927850136109;0.0112200549316686;0.0113428009786017;0.0116415098566325;0.0117728952464385;0.0116466443514224;0.0117920106000437;0.0119633452334819;0.0123507653258084;0.0125919363761644;0.0128042882937849;0.0133302701342474;0.0136599040266362;0.0138674584469355;0.0138531322691282;0.0141668466190017;0.0143769350391697;0.0146909377951242;0.0150878676462753;0.0153339436119858;0.0155189291373736;0.0154857129362272;0.0155806145532781;0.0160975625579161;0.0164368113418712;0.0167738069627239;0.0168600332965596;0.0169990039002258;0.0175730849848053;0.0178290346431475;0.017716863720489;0.017997401177952;0.0183947231432095;0.0183373146546072;0.0186723971826749;0.0192069413431442;0.0191743829111462;0.019431460282758;0.0195487884872905;0.0194598805171581;0.0199314412801805;0.0202579251480087;0.0203018274196348;0.0203975356891531;0.0206415182817211;0.0207943433277755;0.0208905099674924;0.0212151843546278;0.0213244010135125;0.0213410670068164;0.0212685430911321;0.021134141398285;0.0212841200937933;0.0214830039217297;0.0214541335709121;0.0214372471672909;0.0213531226408658;0.0211738639147995;0.0212909499689625;0.0213524439408055;0.021330958397055;0.021577325589031;0.0215979355311378;0.0213182470938474;0.0212686552751585;0.0213238642789232;0.0212667951120582;0.0212526002220606;0.0212984975637991;0.0211848425501645;0.0211786778929627;0.0212952128067849;0.0212966127811765;0.0212346486692815;0.0211457971281151;0.0211024297867535;0.0210447347350647;0.0209225910946556;0.0208983328681518;0.020750383048236;0.0205670942160547;0.0204220997308428;0.0203706152338043;0.0203209837256652;0.020126914551283;0.0201947953323979;0.020110793208345;0.0198306901132928;0.0197026198813831;0.019553261565148;0.0194231349072643;0.0194325829243988;0.0193345641746587;0.0192427222254238;0.0192177746770824;0.0190537431522397;0.0190261077701425;0.0190303984701965;0.0188662313633147;0.0188192876160688;0.0186551424632316;0.0184954576245647;0.0186495319704322;0.0184825588904514;0.0183082596308431;0.0183305930915577;0.0182868881294432;0.0181989528328693;0.0181486412957446;0.0181295533279368;0.0180276656129378;0.0178838665042891;0.0177815952723958;0.0177775423819839;0.0177442337773915;0.0178215488330615;0.0176459676967144;0.0172397932699156;0.0172031993952695;0.0172517299422405;0.0171963349720033;0.0171974445459398;0.016975407795654;0.0167324956274875;0.0167553099068323;0.0166521444831573;0.0164855686325648;0.0164222084559545;0.0162521516283131;0.0161426390688704;0.0159990243023064;0.0158765854707104;0.0159224788301712;0.0157687240795586;0.0155268521108088;0.0153553576029227;0.0153536933610123;0.015307085327593;0.0150512537182811;0.0148998940841298;0.0149424678901619;0.014973384406368;0.0148049112900424;0.0147707416091562;0.0148010684715165;0.0146187677296662;0.0144723440311813;0.0144382579787299;0.0143023732107218;0.014147902076976;0.0141338550099348;0.0140881969006963;0.0139587247621975;0.0138865702052382;0.0136679861192312;0.013385280013257;0.0132676895617343;0.0131933284112911;0.0133062423355541;0.0131239999844345;0.0129616210940135;0.0128766428571508;0.0124878265462767;0.0123882839877311;0.0124801378989262;0.0124772668760253;0.0122663394257201;0.0121877241201054;0.0121353484257291;0.0119753674162519;0.0121117670118598;0.0121509874992606;0.011981495357403;0.0118711580866922;0.0117249966358853;0.0116137986866456;0.0114814840313366;0.0113572087495505;0.0113793118712797;0.0114121204775623;0.0113668058645267;0.0112705979762186;0.0111164408871435;0.0111628682420337;0.0111400999415497;0.0110807065713328;0.0111248834437916;0.0111847662839524;0.0113638984587026;0.0113449311132122;0.011497112012658;0.0115791447106388;0.0115927731385443;0.011879680852377;0.0120241870067307;0.0121570195770956;0.012459488767025;0.0127436077207135;0.0128766787465051;0.0131476517998422;0.0133565952199843;0.0133875259320334;0.0135910316840476;0.0137613527085813;0.0138009054613595;0.0141065900425077;0.0143505453697811;0.014542349314887;0.014856946962339;0.015208193345793;0.0156254996553006;0.0161401344284158;0.0164250823910683;0.0168495051116935;0.0172426444399567;0.0175279546449647;0.0180152665047247 | 0.0026496739130434;0.0026117826086956;0.0025628260869565;0.0023787391304347;0.002249804347826;0.0022057173913043;0.0022673260869565;0.0022363478260869;0.0020670217391304;0.0019739782608695;0.0020018913043478;0.0018613913043478;0.0015505;0.001539;0.0015656086956521;0.0016574782608695;0.0016263695652173;0.0015247826086956;0.0011886739130434;0.0014071956521739;0.001735152173913;0.0013820434782608;0.0015122391304347;0.001815652173913;0.0013015217391304;0.0012741086956521;0.0011644130434782;0.0009783695652173;0.000918304347826;0.0011656739130434;0.0013194782608695;0.0012556739130434;0.0008678913043478;0.0007552608695652;0.0009095652173913;0.0011740869565217;0.0010736304347826;0.0009861304347826;0.0011395434782608;0.0011083913043478;0.0011045434782608;0.0012326739130434;0.0013228695652173;0.0014514130434782;0.0015112391304347;0.0016366956521739;0.0017780869565217;0.0018214782608695;0.0019443478260869;0.0021510434782608;0.002261304347826;0.0024204782608695;0.0025348478260869;0.002686804347826;0.0027864782608695;0.0027713260869565;0.0028582826086956;0.0029608478260869;0.0030053478260869;0.0029712391304347;0.0030294347826086;0.0030741956521739;0.0029963260869565;0.0030012826086956;0.0029895434782608;0.0028920652173913;0.0029226086956521;0.0029100434782608;0.0028920869565217;0.002924652173913;0.0027009565217391;0.002645152173913;0.0029681956521739;0.0029871956521739;0.0029050869565217;0.0030930434782608;0.0031172608695652;0.0029835869565217;0.0030538913043478;0.0031876956521739;0.0032234347826086;0.0031794347826086;0.0032134782608695;0.0033782608695652;0.0036028913043478;0.0036244347826086;0.0036855;0.0037868260869565;0.0038878478260869;0.0038252391304347;0.003881652173913;0.0040882391304347;0.0042889782608695;0.0046127391304347;0.0048244130434782;0.005154152173913;0.0054344565217391;0.0059076304347826;0.0063999130434782;0.0068748478260869;0.0076858913043478;0.0083645;0.0091808913043478;0.010157152173913;0.0112010217391304;0.0123296956521739;0.0134502173913043;0.0146448913043478;0.0161583695652173;0.0179044782608695;0.0197418478260869;0.0217219999999999;0.0237415434782608;0.026027304347826;0.0283816739130434;0.0310701086956521;0.033870804347826;0.0368206304347826;0.0399871956521739;0.0432512826086956;0.0465872173913043;0.0498541739130434;0.0531081739130434;0.0564271739130434;0.0596089347826087;0.0627628260869565;0.0659608260869565;0.0689560434782608;0.0715861739130434;0.0740312173913043;0.0764033478260869;0.0786767608695652;0.0804397173913043;0.0820191739130434;0.0837589347826087;0.0850748695652174;0.0862313695652173;0.0872076956521739;0.0880557608695652;0.0888060434782608;0.0895335869565217;0.0902795;0.0906515652173912;0.0912358478260869;0.0920217173913043;0.0925044782608695;0.093032652173913;0.0936182391304347;0.0941004347826087;0.0945237608695652;0.0949471739130434;0.0952944565217391;0.0954987608695652;0.095514152173913;0.0953639565217391;0.0952475869565217;0.094836804347826;0.0943093478260869;0.0935474565217391;0.0923971739130434;0.0914365434782608;0.0904781956521739;0.0890852391304347;0.0874755869565217;0.0857899347826087;0.0840406739130434;0.0822193695652173;0.080334304347826;0.0782458913043478;0.0761673913043478;0.0741192391304347;0.071981652173913;0.0700399782608695;0.0682474130434782;0.0664367826086956;0.0647858695652174;0.0632227391304347;0.0616265;0.0601929782608695;0.058875152173913;0.0575092173913043;0.0562708260869565;0.0552414347826087;0.0542590652173913;0.0533368260869565;0.0523672826086956;0.0514921304347826;0.0507417173913043;0.050005;0.0493432173913043;0.0486707826086956;0.0481930217391304;0.0478504347826087;0.0473914130434782;0.046865652173913;0.0465817173913043;0.0462712608695652;0.045891304347826;0.0456466304347826;0.0453541956521739;0.0449707173913043;0.0446767826086956;0.0443240434782608;0.0438258913043478;0.0433687173913043;0.0427804565217391;0.0420740217391304;0.0412970869565217;0.0404954347826087;0.039619304347826;0.0388717608695652;0.0381679782608695;0.0372786956521739;0.0363553260869565;0.0355296739130434;0.0347892826086956;0.0339400652173913;0.033153;0.0324771739130434;0.031860152173913;0.031442;0.0310124565217391;0.0304805;0.0301083478260869;0.0299349565217391;0.0297895;0.029547804347826;0.0294725434782608;0.0295093695652173;0.0293386739130434;0.0292281739130434;0.0290824347826086;0.0288030652173913;0.028566152173913;0.0281222391304347;0.0276103260869565;0.026916152173913;0.0259390652173913;0.024933304347826;0.024009804347826;0.0230452608695652;0.021969152173913;0.020797152173913;0.019677;0.0186508695652173;0.0177034782608695;0.0168848478260869;0.0160167391304347;0.0151870652173913;0.0144707826086956;0.0139013913043478;0.0133722391304347;0.0130224347826086;0.0126533260869565;0.0122991739130434;0.0120236739130434;0.0116559565217391;0.0112147608695652;0.0105870217391304;0.0099717826086956;0.0093719347826086;0.0087357608695652;0.0079817391304347;0.0073554565217391;0.0068842826086956;0.006386804347826;0.0059019347826086;0.0055878260869565;0.0052029347826086;0.004750652173913;0.0044524782608695;0.0043559130434782;0.0043213913043478;0.0041503695652173;0.0038886739130434;0.0038489999999999;0.0038528478260869;0.003888804347826;0.0040806739130434;0.0042009782608695;0.0043609565217391;0.0047692608695652;0.0052193478260869;0.0057692826086956;0.0067194782608695;0.0079392173913043;0.0095232391304347;0.0115249782608695;0.0140029347826086;0.0173633913043478;0.0214161304347826;0.0260470217391304;0.0315868695652173;0.0379701304347826;0.0451677391304347;0.0529873478260869;0.0614079130434782;0.070346152173913;0.0797012173913043;0.0891868695652173;0.0990578478260869 | 0.0029325363087974;0.0029442983537908;0.002858181708743;0.0028336843424518;0.0028093859243579;0.0027978130797943;0.0027443471440143;0.002691313163308;0.0026216919514706;0.0025882559334993;0.0026801517471819;0.0026909931456889;0.0026430732764046;0.0025213447558352;0.0026125286131618;0.0027135494650949;0.0025819092363657;0.0025330595633918;0.0025572033513573;0.0027960963631428;0.0028195141344044;0.003006598143761;0.0031510078682844;0.0033956911665448;0.0034482370035788;0.0032756704570939;0.0033873892902029;0.0033438571165559;0.0032389405254706;0.0030270925548699;0.0027837496514124;0.0027003334201896;0.0027166798791356;0.0024308734363944;0.0022873792927683;0.0023148021641032;0.0021338873068098;0.001982789243114;0.0019243337976386;0.0019847124782335;0.0020386269530306;0.0020949997513057;0.0021484040134087;0.0021662430721934;0.0022070854001982;0.0022718197196624;0.0023442810584824;0.0024464692630549;0.0025662236606205;0.0026711194237333;0.0027742476206837;0.0028992572898675;0.0029937332247167;0.0030444206208119;0.003087739171045;0.0031688791643057;0.003252113478019;0.0032477179062459;0.0032383050108035;0.0032435631174838;0.0032166070091336;0.0032358216378503;0.0032150409850807;0.0032292425301233;0.0032151638403493;0.0031306119274187;0.0031689958415053;0.0031387414530634;0.0030219990648287;0.0030250386019016;0.003065999028459;0.0030766101545361;0.003020204412652;0.0029692414491064;0.0029957478296641;0.0030247069717138;0.0030182348810358;0.0031186926718032;0.0032003648905034;0.003155111844255;0.0030688415523499;0.0030298203514926;0.0031483760239853;0.0031714907916539;0.003095530744141;0.0031260090186275;0.0032424955803961;0.0033404218516319;0.0032910434817168;0.0032713098782175;0.0033292984193696;0.0034938080859637;0.0037620939942722;0.0038219178108191;0.0037675816267856;0.0039738660547095;0.0041879310071071;0.0043469202193874;0.004680460992614;0.0049210866684656;0.0050677076703739;0.00528701633459;0.0055605601725336;0.0058169023523116;0.0061049450138178;0.0064146128379559;0.0067593493569624;0.0071400061413862;0.0074964544844989;0.0079831352480341;0.0086048207237245;0.0091416367753993;0.0095156213172668;0.0099186179074608;0.0104449815468255;0.0109018704679075;0.0113189732447967;0.0118703834822613;0.0122512859689994;0.0126892135973179;0.0131648836107663;0.0134422956559664;0.01400604623932;0.0145694916243259;0.0149558540829739;0.0152424764440316;0.0154527923967796;0.0158291512511379;0.0161548496843714;0.01639778383795;0.0166066190983092;0.0167091959819665;0.0168366180526758;0.0170835033907689;0.0173123125682942;0.0174723162397722;0.0175945394728133;0.0176945036222734;0.0177787919176938;0.0178914535090007;0.0180459257040056;0.0181379128883244;0.0181126419431931;0.018153258902978;0.0182643133893673;0.0182266742364518;0.0183413455149438;0.0185279984266272;0.0185414024600228;0.0185041325440619;0.0185970486371769;0.018806540782642;0.018855133380812;0.0188156273831295;0.0188251344135163;0.0189242097778082;0.0189451311606492;0.0188665928092987;0.0188188287316559;0.0188719586857259;0.0187533944562418;0.0185636619407313;0.018535793310583;0.0185680406572106;0.0184535927045863;0.0181288660833787;0.01788844111382;0.0176610380390402;0.017517238155255;0.0174426767689394;0.0172577348728489;0.0170517286464418;0.0168265502326784;0.0165945733627674;0.0163945129789926;0.0163427989124788;0.016250360509416;0.0160821361499162;0.0159304127553266;0.0158370517724415;0.0157188056712165;0.0155040378286207;0.0154227606775789;0.0153192649568402;0.0152458624132791;0.0152146589426309;0.0151032028135443;0.015115720372679;0.0151265063191148;0.0150657360861777;0.0150224553576941;0.0150423885418493;0.0150527372891329;0.0150308618405615;0.0149450391921234;0.014934267751514;0.0150475937130378;0.0150643093847227;0.0150777050395737;0.0150885838207707;0.0150417365836425;0.0150585416733981;0.0150617923825766;0.014956480808931;0.0149531807120507;0.0149826853767296;0.0148725054356302;0.0147612903829593;0.0146669291259125;0.0145553513990476;0.0144699148552893;0.0143409454306179;0.014174087033691;0.0140981773432743;0.013973868798669;0.0138213477983444;0.0137716638216983;0.0136194984391251;0.0134924998825344;0.0134055751022018;0.0132543139425957;0.0131646047021828;0.0131290091269507;0.0130217441334226;0.0130226276627457;0.0130537874652871;0.0130607324647749;0.0130623888366672;0.0129847907857337;0.013017844655283;0.0130160176625304;0.0129858698722918;0.0129346393746098;0.0129052004865693;0.0128620817447337;0.0127185798177388;0.0125409688602637;0.012370019368353;0.0122051433982555;0.0119737457846918;0.0118225325345475;0.0115737189124851;0.0112422933919045;0.0110017092510411;0.0107081963033695;0.0104316091988386;0.0101606665309961;0.0099178678856446;0.0097211561872996;0.0095166361071617;0.0093964048124287;0.0092406957125887;0.0090272232340778;0.0089582795621439;0.0087759583618589;0.008555269115981;0.0085142878946875;0.0083223657779231;0.0080267652056219;0.0078222484687745;0.0075130294449107;0.0072233936320657;0.0069013651352782;0.0065162323937363;0.006175514170813;0.005841257983306;0.0055356444787984;0.0052343572769171;0.0049457693588771;0.0046997608554638;0.0045806940558009;0.0044544891954376;0.0042806673751661;0.0041065719110209;0.0039848148712294;0.0039765678165976;0.0039767409658741;0.0039067395875991;0.003982534698485;0.0040711884887128;0.0041885229003738;0.0044626738593447;0.0048128432170479;0.005246847881932;0.0058155163131407;0.0065542053163956;0.0074492562617121;0.0084942714277568;0.0096794764284534;0.0109857743235478;0.0124543298577173;0.0139462243596037;0.0154080842916361;0.0169404451504002;0.0184312107583664;0.0198340358455048;0.0212038423528756;0.0226269282767899;0.0239848879449012;0.0250930881591004;0.026143528545293 | 0.0531482391304347;0.0529172826086956;0.0526120217391304;0.0524040217391304;0.0521366739130434;0.0518861956521739;0.0517881739130434;0.0515277608695652;0.0512314782608695;0.0510872608695652;0.0508116304347826;0.0503338478260869;0.0501376956521739;0.0499151086956521;0.0497358913043478;0.0495838260869565;0.0493515;0.048916652173913;0.0487864782608695;0.0484782391304347;0.0483977391304347;0.0480175217391304;0.0477487826086956;0.0474431086956521;0.0471209782608695;0.0470305434782608;0.046892152173913;0.0465779347826086;0.0462450434782608;0.0464872391304347;0.0465168260869565;0.0463362173913043;0.0459690869565217;0.0457414782608695;0.0458985869565217;0.0458970652173913;0.0457330869565217;0.0457273695652173;0.0457655434782608;0.0456674565217391;0.0456406086956521;0.0455855217391304;0.0453446739130434;0.0453247608695652;0.0454399130434782;0.0453163695652173;0.0452354565217391;0.0452468695652173;0.0452373260869565;0.045143;0.0449697391304347;0.0448803695652174;0.0448311739130434;0.0447491086956521;0.0445714999999999;0.0443938695652173;0.0443010869565217;0.0442530434782608;0.0441569782608695;0.0440596739130434;0.0439121956521739;0.0437041304347826;0.0434784565217391;0.0432501086956521;0.0429469347826087;0.0428560217391304;0.0429160434782608;0.0426640652173913;0.0423585652173913;0.0422203260869565;0.0420519130434782;0.0419080434782608;0.0418686739130434;0.0417114565217391;0.041561;0.0413625217391304;0.0411140217391304;0.0410961739130434;0.0410150434782608;0.04095;0.0407738695652173;0.0406046086956521;0.0403188695652173;0.0401463695652173;0.0402145652173913;0.040276152173913;0.0399636739130434;0.0398373695652173;0.0400293695652173;0.0400056739130434;0.0398575434782608;0.0396081304347826;0.039543652173913;0.0394133913043478;0.039418652173913;0.039196652173913;0.0391180869565217;0.0394742391304347;0.0395948478260869;0.0395828478260869;0.0394708913043478;0.0395994347826086;0.0398390217391304;0.0398238913043478;0.0397570869565217;0.039816652173913;0.0400404782608695;0.040425652173913;0.0407696956521739;0.0410407173913043;0.0414739782608695;0.0421050217391304;0.0424824782608695;0.042970304347826;0.0436884565217391;0.0443489565217391;0.0452874565217391;0.0461906086956521;0.0472720869565217;0.0486332391304347;0.0497703260869565;0.0508224782608695;0.0523619565217391;0.053886;0.0552008260869565;0.0566290217391304;0.0579762173913043;0.0593514565217391;0.0605698260869565;0.0615620652173913;0.0627174130434782;0.063825304347826;0.0647825869565217;0.0654995217391304;0.0661454347826086;0.066741152173913;0.067062;0.0673771086956521;0.0676645217391304;0.0681565652173913;0.0685623260869565;0.0687149347826086;0.0690248478260869;0.069349304347826;0.069537652173913;0.0696715652173913;0.0697514130434782;0.069845304347826;0.0699925217391304;0.0701662173913043;0.0702849782608695;0.0703698913043478;0.0703894782608695;0.0701177391304347;0.0698059347826086;0.0694854130434782;0.068969652173913;0.0684964130434782;0.0678871956521739;0.0670666739130434;0.0662883695652174;0.0654031956521739;0.064423652173913;0.063485152173913;0.0625221086956521;0.0612935869565217;0.0602108913043478;0.059155;0.0579312826086956;0.0568353695652173;0.0556606304347826;0.054699304347826;0.053755804347826;0.0527616086956521;0.0519294782608695;0.0511770434782608;0.0504737391304347;0.0497419347826086;0.0489587608695652;0.0483451739130434;0.0478803695652173;0.0473668260869565;0.0469253695652173;0.0465617173913043;0.0461872173913043;0.0457830434782608;0.045377652173913;0.0449570434782608;0.0446534782608695;0.0444320434782608;0.0442545217391304;0.0440551086956521;0.0439253478260869;0.043829652173913;0.0436912391304347;0.0434339130434782;0.0431343913043478;0.042994152173913;0.0429346086956521;0.0428803260869565;0.0425485217391304;0.0423233913043478;0.0422796086956521;0.0420934130434782;0.0419652391304347;0.0418122826086956;0.0415281304347826;0.0412489565217391;0.0409543913043478;0.0406413478260869;0.0403431304347826;0.0401025869565217;0.0398423913043478;0.0395510434782608;0.0392618695652173;0.0391100652173913;0.0389767826086956;0.0387402826086956;0.0385045869565217;0.0382876304347826;0.0381584782608695;0.0380500434782608;0.0379705217391304;0.0379399347826086;0.0378287391304347;0.0377890434782608;0.0376607391304347;0.0376014782608695;0.0376243913043478;0.0376283695652173;0.0377264782608695;0.037658152173913;0.0374881739130434;0.03743;0.0374353695652173;0.037152;0.0369370434782608;0.0369195869565217;0.0366454782608695;0.0364494782608695;0.0363597391304347;0.0361902826086956;0.0360701304347826;0.0358908695652173;0.0356595;0.0355931739130434;0.0355684130434782;0.035558652173913;0.0355040652173913;0.035451152173913;0.0355467391304347;0.0357459130434782;0.0358303913043478;0.0358590434782608;0.0359411956521739;0.0360240652173913;0.0361511739130434;0.0363077173913043;0.0365349565217391;0.0366848695652173;0.0369564347826086;0.037341304347826;0.0376800217391304;0.0381600869565217;0.038659652173913;0.0391892173913043;0.0399512826086956;0.0408032391304347;0.0416703913043478;0.0426130869565217;0.043616;0.0448973478260869;0.0462742826086956;0.0474573695652173;0.0489416304347826;0.0506841739130434;0.0524264130434782;0.0541835217391304;0.0560045217391304;0.0578129999999999;0.0594742173913043;0.0609260217391304;0.0621172826086956;0.0628092608695652;0.0629464782608695;0.0628012826086956;0.0623780652173913;0.0617339130434782;0.0608564782608695;0.0600795869565217;0.0596476086956521;0.0593281304347826;0.059364804347826;0.0600088478260869;0.0613159130434782;0.0632608260869565;0.0656648260869565;0.0686879565217391;0.0724028478260869;0.0767296086956521;0.0816612826086956 | 0.0092799895574289;0.0092647697163035;0.0091304904395209;0.0090241953571474;0.0089600573660225;0.0088961948959954;0.0088126711458352;0.0086120323764287;0.0086612323237622;0.0086015941453631;0.0084971339988092;0.0084038714411008;0.008032534319516;0.0080167501595881;0.0080162724677253;0.0079078390791932;0.0078587870134151;0.0078754710200368;0.0080046782425144;0.0078034043459243;0.0075997007614621;0.0077645563248481;0.0077010004628923;0.0073660910430559;0.0076454898992488;0.0076825112118557;0.0077613946197184;0.0077396266415898;0.0074901669049984;0.0076344921571183;0.0073255539079288;0.0072589567904089;0.0074310352137388;0.007395820254228;0.0073826975183753;0.0075134557203938;0.007428657270107;0.0071776396440881;0.0073067719387383;0.0075810068070922;0.007503091385047;0.0074375154386069;0.0074378300122619;0.0075143802145095;0.0075137055832838;0.0074566726578986;0.007454106995346;0.0074817576176507;0.007577937121977;0.0074960933973785;0.0074250858354478;0.0074838106732947;0.0074896131848027;0.0074656036571532;0.0075120019990235;0.0075884556490872;0.0075403332458809;0.007515791665129;0.0076085820652708;0.0075372034868653;0.0074639067536737;0.0074971477853875;0.0075284889547977;0.0074360530965418;0.0073622258783971;0.0073969322274369;0.0073136776307789;0.0071171888158244;0.0071345359972216;0.0073038144799803;0.0071803335478887;0.0070811831621449;0.0071277703512524;0.0070034570120969;0.0068592033486242;0.0069257287807104;0.0069177011547322;0.0069658609368336;0.0068450823839097;0.006720713679034;0.0069025641696359;0.0070618324989678;0.0069026888854471;0.0069984572247784;0.0072146088849166;0.0071196148022125;0.0070441610558102;0.0070126228073499;0.006860641386792;0.0070294174282221;0.0074500560138282;0.0073514327148105;0.0073505367218013;0.0073567119390791;0.007336613388319;0.0073908355510723;0.0075566287539883;0.0077203286809271;0.0075881243941288;0.0076802819565354;0.0078250310336005;0.007789525025178;0.0079471695771768;0.0080974961321475;0.0080101500327912;0.0078379720540949;0.0078559465650455;0.0082053618789921;0.008429281711509;0.008266642023251;0.0084889678197034;0.0089167745725287;0.0089371734227554;0.0090154255384117;0.0092653575375194;0.0094479252489199;0.0095411594513374;0.0095001899805056;0.0097331423333453;0.0099941902527524;0.0102951056010003;0.0104919158482225;0.0105731968716635;0.0108571816498471;0.011127865002984;0.0114334390130959;0.0116426133089956;0.0118006600487835;0.0119930691379171;0.0121515719484301;0.0123118021292598;0.0124807376542495;0.0127053876683626;0.0129346654361046;0.0129798526505113;0.0129721666518355;0.0129564640323748;0.0132024490997832;0.0134650990502428;0.0132256756007264;0.0131356682087857;0.0133008886326393;0.0133619561042492;0.0134427542083203;0.0135139020077965;0.0134790906858687;0.0133463886111163;0.0133078849005969;0.0135202131093314;0.0136715852936146;0.0136521756141472;0.0135296974298569;0.0136101201231357;0.0136667208071037;0.0135500118776531;0.0134413148159381;0.0134006165815315;0.0133446449793767;0.0132521096695659;0.0131276010028986;0.0131170876516239;0.0131318837839978;0.0130057793447842;0.0127540825167079;0.0125896652946918;0.012484925061985;0.0123397402227802;0.0121641170917671;0.0119710928186992;0.0118536916750459;0.0116891663144577;0.0115067386553745;0.0113157557544426;0.0112967419402985;0.0112135844536667;0.0110331374886073;0.0108358308699216;0.0106275639508301;0.0105248244708187;0.0104124261305729;0.0104268964347204;0.0103459296951975;0.0101159838064074;0.0100981601881245;0.0099866364795116;0.009902343439715;0.0099317186880494;0.0098897492338875;0.009905306191328;0.00980758950554;0.0096715110682851;0.0096477872240869;0.0096349760565173;0.0094659715219361;0.0094274375832455;0.0095583570504235;0.009505931349492;0.0093912529633043;0.0092436994962412;0.0093128235438008;0.0094513229003237;0.0093849018025485;0.0092421105032665;0.0091158187505166;0.0091419460393282;0.0090852764910242;0.0089245765404893;0.0088901036263339;0.008838674326135;0.0087421546879153;0.0087517979806277;0.008670610278601;0.0083925223078596;0.0082871493314958;0.0084208969372064;0.0083890665734293;0.0082693789204189;0.008227874399903;0.0081450187028666;0.008104630954265;0.0080602595925638;0.0080563893234749;0.0080105374593972;0.0080073003035484;0.0079898446638628;0.0078790405647064;0.0078612224026399;0.0077353204996852;0.0077366664870839;0.0077093658432345;0.0076823489224444;0.007700487470767;0.0076008507953732;0.0075505278432114;0.0075043847756086;0.0075143037291111;0.0073998474637627;0.0072749701567195;0.007336607716677;0.007327253008807;0.0071278858091451;0.0071292666341342;0.0072536805634065;0.0070887267893268;0.007033772465754;0.0069946209659974;0.0067969734100344;0.0067688646946224;0.0068451795249639;0.0068686412370275;0.0067855452394852;0.0067056957376251;0.0067679111219481;0.0068012131890209;0.0067778392873624;0.0066753884827515;0.0066080664285884;0.0065695748810982;0.0065415987816656;0.0066295130962778;0.0067060498379437;0.0066502925177754;0.0066461581032089;0.0066688698320416;0.0066101904938675;0.0066699618819935;0.0066412281081908;0.0067126569509804;0.0068672974321239;0.0069008783879737;0.0069346367300513;0.0071396708396501;0.0074397768713944;0.0076072010369085;0.0077977598901755;0.0080384124035211;0.008154695834851;0.0084526489279702;0.0087191363046758;0.0089705988775678;0.0093399089715122;0.0095851298663644;0.0096958052892602;0.0098293807139271;0.0098298948355155;0.0096984565889241;0.0095206193832174;0.0094677503366277;0.0093719044447614;0.0091810294861526;0.0091278708810574;0.0091938759632188;0.0092632741646654;0.00950647997004;0.0099561915070775;0.0104256966371116;0.0110127731340664;0.0116905074064511;0.0124310500726874;0.013152426061763;0.0139753626081568 | 0 | 0 | 0 | 0.06 | 25 | 0.368
20231107 | Low | 31B7 |  | xL3 | 2 | 3 | 1 | 28.1624 | 28.1624 | 3.4814 | 89.7864 | 246.13 | 64.6278 | 64.6278 | 0;0;0 | 0 | 0 |  | 0 | 246.13;246.13;246.13 | 246.13 | 246.13 |  | 246.13 | 12.616599884539788, 7.430753130458484 | 12.6166 | 7.430753130458484 |  | 3 | 69.98247750646671, 92.98549934599673 | 69.9825 | 92.98549934599673 |  | 90 | 90;90 | 0;0 | 0.003;0.00 | 0;0 | 1.358486782348153;1.450244257450443;1.12279383336686 | 0.0;0.1373075962286459;0.2951765916436314 | 0.000698863049999999;0.0002886201;0.00075893445 | 0;0;0 | 0.0020239772727272;0.0019909318181818;0.00190325;0.001739909090909;0.0016033863636363;0.0015806136363636;0.001645909090909;0.00149425;0.0012335227272727;0.0011926818181818;0.0012802045454545;0.0012761818181818;0.0009210909090909;0.0009220681818181;0.0009344318181818;0.0010948863636363;0.0010780909090909;0.0008241818181818;0.0004486363636363;0.0006642727272727;0.001141159090909;0.0006863636363636;0.0006806363636363;0.0010754999999999;0.0009771818181818;0.0008458636363636;0.0003410681818181;0.0001698863636363;0.0002642727272727;0.0005453181818181;0.0004501363636363;0.0002902272727272;0.0001484545454545;0.0002002727272727;0.0003548409090909;0.0005425681818181;0.0005508863636363;0.0003840681818181;0.000487659090909;0.00053975;0.000566;0.0006045;0.0006415454545454;0.0008094545454545;0.0008413636363636;0.0009553409090909;0.0010789999999999;0.0010978409090909;0.0012016136363636;0.0014058863636363;0.0015138636363636;0.0016473409090909;0.0017307272727272;0.0018540909090909;0.001955659090909;0.0019508863636363;0.0020342272727272;0.00213425;0.0021428409090909;0.0021234772727272;0.002223659090909;0.0022485909090909;0.0021374772727272;0.002158159090909;0.0021627954545454;0.0021278409090909;0.00208875;0.0020609545454545;0.0019800681818181;0.0019927499999999;0.0018905454545454;0.0018835681818181;0.0022320909090909;0.0022894318181818;0.002239409090909;0.0023456818181818;0.0022584772727272;0.0022697954545454;0.0023540909090909;0.0023867272727272;0.002426;0.00250025;0.0025790227272727;0.0027977272727272;0.0030658409090909;0.0030222954545454;0.00313925;0.0031367045454545;0.0031853181818181;0.00326175;0.0032279772727272;0.0033572954545454;0.0036140227272727;0.0040007727272727;0.004221659090909;0.0045721136363636;0.0049316136363636;0.0054432727272727;0.0058809545454545;0.0062613636363636;0.0069565909090909;0.0076334318181818;0.0087475909090909;0.0097196136363636;0.0107429545454545;0.0122304318181818;0.01365275;0.0149527045454545;0.0165219545454545;0.0183352727272727;0.0203438409090909;0.0224453181818181;0.0248033409090909;0.0275298636363636;0.0302110909090909;0.0332065227272727;0.0364054318181818;0.039571909090909;0.0432337272727272;0.0471407045454545;0.0507996818181818;0.0544211818181818;0.0581708409090909;0.0619962727272727;0.0656378409090909;0.0693401818181818;0.0729801363636363;0.0762657727272727;0.0792249545454545;0.0820645;0.0848201818181818;0.0873550227272727;0.0893554318181818;0.0912828181818181;0.09323175;0.0946813863636363;0.0958591136363636;0.0971947272727272;0.0982367045454545;0.0990420681818181;0.0999021363636363;0.1006515454545454;0.1011528409090909;0.1016936136363636;0.1023573863636363;0.103072409090909;0.1036537954545454;0.10418925;0.1047819318181818;0.1053330909090909;0.1057821136363636;0.1060724545454545;0.1062483636363636;0.1063812045454545;0.1062323863636363;0.1059973863636363;0.1054335909090909;0.1046242727272727;0.1038022954545454;0.1026326363636363;0.1014351818181818;0.1001312272727272;0.0984803636363636;0.096768159090909;0.0949699545454545;0.0930172727272727;0.0908312727272727;0.0885275227272727;0.0862263863636363;0.083866;0.0814971136363636;0.0791991818181818;0.0768933181818181;0.0747087727272727;0.0727756363636363;0.070908909090909;0.0690315;0.0671938863636363;0.0654846363636363;0.0640080454545454;0.0625401363636363;0.0611250681818181;0.0598804545454545;0.0587968636363636;0.0577381136363636;0.0566151363636363;0.0557304772727272;0.0549174318181818;0.053925659090909;0.0529921363636363;0.0522519318181818;0.0517122045454545;0.0511906363636363;0.0506807045454545;0.0501819772727272;0.0498130227272727;0.0494489545454545;0.0489798863636363;0.0486443863636363;0.0483007727272727;0.0477925227272727;0.0474494772727272;0.0471051818181818;0.0465563181818181;0.0459849545454545;0.0453487727272727;0.0445648863636363;0.0436348181818181;0.0427483181818181;0.04182575;0.0409958636363636;0.0400004772727272;0.0389280681818181;0.0379636363636363;0.037025159090909;0.0361980454545454;0.0352032954545454;0.0343930681818181;0.0337228863636363;0.0329457954545454;0.0323476136363636;0.0319202954545454;0.0314309545454545;0.0310111136363636;0.0307628409090909;0.0305775681818181;0.0304572727272727;0.0303591818181818;0.0302478409090909;0.0300689545454545;0.0299112954545454;0.0297838181818181;0.0294684545454545;0.0291300681818181;0.0287191818181818;0.0281732499999999;0.027358909090909;0.0262788636363636;0.0252236363636363;0.024209659090909;0.0231455454545454;0.0219222272727272;0.020577909090909;0.0193562045454545;0.018307909090909;0.0172379772727272;0.0162812727272727;0.0153990909090909;0.0145046136363636;0.013737909090909;0.0131794772727272;0.0126187727272727;0.012167;0.0117805454545454;0.0114455454545454;0.0110761363636363;0.0106386818181818;0.010149159090909;0.0095087954545454;0.0088368409090909;0.0081808636363636;0.0075784545454545;0.0068559772727272;0.0062106818181818;0.0056903181818181;0.0051751136363636;0.0047683181818181;0.0044887045454545;0.0041263409090909;0.003756409090909;0.0034491818181818;0.0033373863636363;0.0032712954545454;0.0030730909090909;0.0028430227272727;0.0027955227272727;0.0027719318181818;0.0028087954545454;0.0028977727272727;0.0030175681818181;0.0031776136363636;0.0035519772727272;0.0040020681818181;0.0043967272727272;0.0051783636363636;0.0063252727272727;0.0078265;0.0099015909090909;0.0124470454545454;0.0159089545454545;0.020233909090909;0.0252249545454545;0.0313317045454545;0.0383495681818181;0.0462674999999999;0.0550127727272727;0.0644020454545454;0.0742761136363636;0.084749659090909;0.0955064772727272;0.1065564318181818 | 0.0015735777556129;0.0016076323540974;0.00164314324596;0.0016395031552865;0.0016246860478961;0.0015723736939093;0.0015330970147579;0.001590714365265;0.0016908430054972;0.0017236422195621;0.0016558269848325;0.001522435216825;0.0015059183834424;0.0018166742217032;0.0019489775422922;0.001792822060405;0.0016588695060356;0.0017744581390113;0.0019742418632125;0.0024329255751302;0.0026247756399639;0.0026241298366462;0.0026449187536729;0.002934288190694;0.0032162725303414;0.0033714066596442;0.0034186566272116;0.0033882323937753;0.0030928580472815;0.0027364346585643;0.0027926994825038;0.0025233812021436;0.0022139620325576;0.0019762493647809;0.0018029926407153;0.0017170574396499;0.0014830875276575;0.0014227946851789;0.0012427549468106;0.0011656237600529;0.0012086284173238;0.0012477861791337;0.0011870546793805;0.0010410474254671;0.0010443651480051;0.0011744071427286;0.0012569165112604;0.0013120995591689;0.0013272843619526;0.00136764460935;0.0014146367039732;0.0014933175014537;0.0016110624309592;0.001675675869448;0.0017093588753679;0.001760259642792;0.0017902582620449;0.0018160722263707;0.0018583519823705;0.0018465947099261;0.0018546777936578;0.0018785511651044;0.0018719823777822;0.0018616285311669;0.0018486064591765;0.0018360521847878;0.0018969467281752;0.0019459127583224;0.0020254582874778;0.0020246336806192;0.0019328351444342;0.0019582817384983;0.0020482789919228;0.0020772060662714;0.0020827864421578;0.0021126796582223;0.0021729160611431;0.0022406856257554;0.0022556195850527;0.0023113749594039;0.0023102924711658;0.0024515041241919;0.002609547456879;0.0026502699938249;0.0026186037637977;0.002636068562996;0.0026855589442466;0.0026636966321046;0.0026064593445919;0.0028331127439209;0.0030167060080502;0.0031638853474915;0.003266410400799;0.0033185031219514;0.0034930806017583;0.0038302955026928;0.0041557132442195;0.0043422184040045;0.0046061989170032;0.0048568001050117;0.0051264003750679;0.0053867971430488;0.005263322711775;0.005642775266455;0.0063474283346093;0.0066356831035739;0.0072258877948954;0.0077726389448172;0.0080548709110223;0.0084620124863556;0.0090181512361618;0.0094739486445548;0.0099427412226514;0.0105892188186983;0.0111591525014081;0.0116935831787186;0.0122097618006168;0.0128238409509682;0.0134623190603264;0.0140152692273579;0.0145381543945141;0.0150110497522274;0.0157063155508669;0.0163638087656645;0.0167185118119604;0.0170987798711619;0.0175838855345626;0.0180285586183178;0.0183272543484116;0.0187207233853226;0.0191185881913725;0.0193141958823262;0.0195417998176094;0.0198042642792049;0.0198713175171219;0.0199365216651016;0.0200226743680071;0.0201651068552098;0.0203084015018868;0.0204533744499677;0.0204497340752493;0.0204703303803726;0.0206122618901933;0.0207704285600509;0.02087301801672;0.0208946546233421;0.0208044283630992;0.020899263674717;0.0210989846822815;0.0211053274193961;0.0211375065978187;0.021292715373447;0.0212900381138209;0.0212705274123386;0.021315051091501;0.0212212501573917;0.0211218675842681;0.0210969258703656;0.0210469160339129;0.0209680469608656;0.0208512531353636;0.0207680272376192;0.0206087443137682;0.020375205683588;0.0202620045347277;0.0200530786841967;0.0197868293608766;0.0194583579644812;0.0192215002853404;0.0190489587031527;0.0188349087097088;0.0185884503617137;0.0183218878213536;0.0180728720589388;0.0178056632447551;0.0176788671764541;0.0174847621107571;0.0172807401491679;0.017119320998395;0.0168446294594387;0.0166429699280952;0.0165184509738848;0.01643791486445;0.016236886792891;0.01605828972795;0.0160342388896907;0.0158600010667301;0.0157049021089294;0.0155991380560074;0.0154972189802076;0.0154721705417925;0.0154494513736859;0.0154084892021443;0.0153443131145446;0.0152723307468549;0.0152389715142927;0.0151298271865728;0.0150302776796146;0.0150365254896448;0.0150698608562327;0.015153832157114;0.0150843470316604;0.0149142013238712;0.0148653318907445;0.0147213801614641;0.0146368976917982;0.0145324722415665;0.0143753269459648;0.0142891172246292;0.0141432584303996;0.0140143409515593;0.0138012020145342;0.0135917645694561;0.0134624187624089;0.0133275517770313;0.0131859919381605;0.0130050663018428;0.0128633092750998;0.0128455495418957;0.0127081735144538;0.0125263058646471;0.0124623801929433;0.0123580853506022;0.0122265933516571;0.0121527147659855;0.0121247585991749;0.0121977541954354;0.0122212942873983;0.0121160877501547;0.0120462879623685;0.0120571635554843;0.0120514098862018;0.0119594338989741;0.0118234443401663;0.0117862115780059;0.0117406144863649;0.0115084673576361;0.0112445364957488;0.010982748105903;0.0107380678200961;0.0104871242282754;0.0101710689380465;0.0099018039648836;0.0096129304453889;0.0093396442958465;0.0091097523094212;0.0087973798698847;0.0084886152206138;0.0082884085133673;0.0080233548681571;0.0078297786433667;0.0077186988807869;0.0075095030956905;0.0073658880594849;0.0072525725201942;0.007141698015116;0.0070395345042084;0.0068319855568143;0.006552366984283;0.0062823769866196;0.0060358719205627;0.0057873615045141;0.0054808572767262;0.0051612295171755;0.0048650766038698;0.0045720503528118;0.0043179273385569;0.0040875534877635;0.0038136969425283;0.0035326169844727;0.0033790122629475;0.0033197502022578;0.0032003888977314;0.0030576988065444;0.0030209609243497;0.0030052213824626;0.0029086095567096;0.0028633100911564;0.002916378734645;0.003051126009439;0.0032379490294041;0.0033729994966087;0.0035751235229772;0.00395262006342;0.0043793689897534;0.0049404095036165;0.0056910538955329;0.0065944729229164;0.0076739121582045;0.0089036614259855;0.0102277187545305;0.0115969761575113;0.0130470027861334;0.0146702356243624;0.0161919141900991;0.0176061970483487;0.0190738671716463;0.0204256195228875;0.0217594517543186;0.0230882570227444;0.0243069923927517 | 0.0904337272727272;0.0899340454545454;0.0895261136363636;0.089098909090909;0.088491659090909;0.0878989772727272;0.0874723863636363;0.08705375;0.0866951818181818;0.0860840454545454;0.0852899318181818;0.0848451818181818;0.0844931363636363;0.083931159090909;0.0834486136363636;0.0832464772727272;0.08290575;0.0821787954545454;0.0820008409090909;0.08174525;0.0813770681818181;0.0812735227272727;0.0809801363636363;0.0804161818181818;0.0798091818181818;0.0793055909090909;0.0790535681818181;0.0786875227272727;0.0781395227272727;0.0778320681818181;0.0774829545454545;0.0770742272727272;0.0769915;0.0765410454545454;0.0763063863636363;0.0763079318181818;0.07618525;0.076136909090909;0.0762873409090909;0.0762679318181818;0.0762041818181818;0.0763020681818181;0.0765185;0.0765755681818181;0.0767929318181818;0.0771533863636363;0.0774958409090909;0.0777537727272727;0.078035659090909;0.0782848636363636;0.0785430454545454;0.0786923636363636;0.0787886590909091;0.0789766818181818;0.0791164318181818;0.0791385227272727;0.0790710681818181;0.0789697272727272;0.0788159318181818;0.0787101363636363;0.0785422045454545;0.0781923181818181;0.0777844318181818;0.077485;0.0773306136363636;0.0772165454545454;0.0770295227272727;0.0766810454545454;0.0764043409090909;0.0762442045454545;0.0761128409090909;0.0759260227272727;0.0759041818181818;0.0758542727272727;0.0758018863636363;0.07590225;0.0758717954545454;0.0758414090909091;0.0759185454545454;0.0760259545454545;0.0761456818181818;0.0762431136363636;0.0761558181818181;0.0761294318181818;0.0762584090909091;0.0762265681818181;0.0761837727272727;0.0763065454545454;0.0764379318181818;0.076776159090909;0.076965909090909;0.0774348181818181;0.0778727727272727;0.0781407045454545;0.0786698181818181;0.0791000909090909;0.0796537272727272;0.0803211136363636;0.080940909090909;0.0815796136363636;0.0821296363636363;0.0830790454545454;0.0839235681818181;0.0850019545454545;0.0863183181818181;0.0875682954545454;0.0888118409090909;0.0899782954545454;0.0913370681818181;0.0929739772727272;0.0946967272727272;0.0962064318181818;0.0977559772727272;0.0996358636363636;0.1016223409090909;0.103450659090909;0.1054302954545454;0.1076270454545454;0.1097583181818181;0.1120020909090909;0.1142094999999999;0.1162320227272727;0.1183454318181818;0.1204314545454545;0.1225237272727272;0.124533;0.1264605681818181;0.1281486363636363;0.1293840454545454;0.130566409090909;0.1318323636363636;0.1331489090909091;0.1343612045454545;0.1351491818181818;0.1359878863636363;0.1367190909090909;0.1369611363636363;0.1371558181818181;0.1376225227272727;0.1381500681818182;0.1385423636363636;0.1387108181818181;0.1386724772727272;0.1388561818181818;0.139234159090909;0.1395677727272727;0.1396770454545454;0.1398420909090909;0.1400663636363636;0.1402444318181818;0.1402071818181818;0.1401118181818182;0.1401568863636363;0.1398845909090909;0.1396590909090909;0.1393154545454545;0.1388620454545454;0.1384175909090909;0.137835659090909;0.1369895454545454;0.1361144772727272;0.1353875454545454;0.1341867272727272;0.1329898409090909;0.1318862045454545;0.1306144545454545;0.1292817045454545;0.127905159090909;0.12648325;0.12505225;0.1235212045454545;0.1221698409090909;0.1209823636363636;0.1197245454545454;0.1186800454545454;0.1176181590909091;0.1164683863636363;0.1155517727272727;0.1146526363636363;0.1136969318181818;0.1128198409090909;0.1120298636363636;0.1113692272727272;0.1107766363636363;0.1099500454545454;0.1091760454545454;0.1086794318181818;0.1080344772727272;0.1074631818181818;0.1070405681818181;0.1066907272727272;0.1063772954545454;0.1060660454545454;0.1057796136363636;0.1054978863636363;0.1052317045454545;0.1049511818181818;0.1044297045454545;0.1041895454545454;0.1041409318181818;0.103704;0.1033766818181818;0.1033090909090909;0.102996;0.1025856363636363;0.1021887954545454;0.1016564090909091;0.1012002727272727;0.1006001363636363;0.0999008636363636;0.0992384772727272;0.0987418181818181;0.0981270909090909;0.0975475909090909;0.0970245454545454;0.0964204772727272;0.0958393636363636;0.0952788636363636;0.09488175;0.0943833409090909;0.0938976136363636;0.0936867272727272;0.0934757954545454;0.0933026590909091;0.0930898409090909;0.0929114772727272;0.0927837045454545;0.0926583863636363;0.0926689090909091;0.0925992954545454;0.0925613181818181;0.0923685681818181;0.0919792727272727;0.0917227272727272;0.091364;0.0907927499999999;0.0902471136363636;0.0896574318181818;0.0887938409090909;0.0878826136363636;0.0869958636363636;0.0861671136363636;0.0854379772727272;0.0845956136363636;0.0836983181818181;0.082939409090909;0.0823373181818181;0.0816775454545454;0.0810755227272727;0.0806489545454545;0.0804365;0.0802145681818181;0.0799364318181818;0.0797871136363636;0.0797098863636363;0.0794439545454545;0.0791954772727272;0.0790192272727272;0.0787050681818181;0.0783662954545454;0.0781732954545454;0.0778245227272727;0.0775631818181818;0.0774827045454545;0.0773467045454545;0.077376659090909;0.0776366590909091;0.0781002272727272;0.0787041136363636;0.0794412045454545;0.0802693863636363;0.0813003181818181;0.0827062272727272;0.0842461136363636;0.0857992045454545;0.0876318409090909;0.0897555681818181;0.091968909090909;0.0941558863636363;0.0965394545454545;0.0989091136363636;0.1010909318181818;0.10322825;0.1052033181818181;0.1068441136363636;0.1083244772727272;0.1098553636363636;0.1113370454545454;0.1129179318181818;0.1147275227272727;0.117016909090909;0.1196945909090909;0.1226434318181818;0.12618175;0.1301733181818181;0.1343650681818181;0.1389489318181818;0.1438338409090909;0.1489862045454545;0.1542756818181818;0.1595517954545454 | 0.013338423300992;0.0132130849732193;0.0131017577894278;0.0129113372964321;0.0126887808437092;0.012646737236157;0.0125269459969316;0.0123448758414452;0.0123425018029924;0.0122775524622378;0.0121585946984737;0.0118904579962893;0.0117030677981437;0.0116574900265146;0.0119715148255909;0.011904009968286;0.0114133205349591;0.011434333707273;0.0114724468060779;0.0113012578269381;0.0111258587134442;0.0112513383999491;0.0116164164261455;0.011455015790337;0.0112419350342817;0.010813284476864;0.0109213225973007;0.0110064814107862;0.0107808591397053;0.0108171610736328;0.0108875977104622;0.0105170392461607;0.0103861461986853;0.0104119122809752;0.0104518477841511;0.0105782225556614;0.0107387042029894;0.0108489839558948;0.0107683762416196;0.010755447507578;0.0108458304479513;0.0110260362976503;0.0111119074043474;0.0110616633477293;0.0109880644049503;0.0110620933050264;0.0110963734028299;0.0111945847765443;0.0112701129334288;0.0113062535250042;0.0113713733599292;0.0114864336280936;0.0115139882932006;0.0115552478660236;0.0116707217536473;0.0117185058665197;0.0117061224358715;0.0116948366550801;0.0117455121313547;0.0118162013031594;0.011692478750431;0.0116631604511967;0.0116228928840991;0.0115294331593857;0.0115275328593761;0.0115557030608459;0.011502397035297;0.0113131940731793;0.0112684263277679;0.0113343695315671;0.0113505965603763;0.0112127607153607;0.0109933114110411;0.0110584464137907;0.0109475549913719;0.0108930730541915;0.0109217444845178;0.0109982950059568;0.011179140141362;0.0111116100417003;0.0109851331517429;0.0110873383603558;0.0110959936521685;0.0111510266737625;0.0112927850136109;0.0112200549316686;0.0113428009786017;0.0116415098566325;0.0117728952464385;0.0116466443514224;0.0117920106000437;0.0119633452334819;0.0123507653258084;0.0125919363761644;0.0128042882937849;0.0133302701342474;0.0136599040266362;0.0138674584469355;0.0138531322691282;0.0141668466190017;0.0143769350391697;0.0146909377951242;0.0150878676462753;0.0153339436119858;0.0155189291373736;0.0154857129362272;0.0155806145532781;0.0160975625579161;0.0164368113418712;0.0167738069627239;0.0168600332965596;0.0169990039002258;0.0175730849848053;0.0178290346431475;0.017716863720489;0.017997401177952;0.0183947231432095;0.0183373146546072;0.0186723971826749;0.0192069413431442;0.0191743829111462;0.019431460282758;0.0195487884872905;0.0194598805171581;0.0199314412801805;0.0202579251480087;0.0203018274196348;0.0203975356891531;0.0206415182817211;0.0207943433277755;0.0208905099674924;0.0212151843546278;0.0213244010135125;0.0213410670068164;0.0212685430911321;0.021134141398285;0.0212841200937933;0.0214830039217297;0.0214541335709121;0.0214372471672909;0.0213531226408658;0.0211738639147995;0.0212909499689625;0.0213524439408055;0.021330958397055;0.021577325589031;0.0215979355311378;0.0213182470938474;0.0212686552751585;0.0213238642789232;0.0212667951120582;0.0212526002220606;0.0212984975637991;0.0211848425501645;0.0211786778929627;0.0212952128067849;0.0212966127811765;0.0212346486692815;0.0211457971281151;0.0211024297867535;0.0210447347350647;0.0209225910946556;0.0208983328681518;0.020750383048236;0.0205670942160547;0.0204220997308428;0.0203706152338043;0.0203209837256652;0.020126914551283;0.0201947953323979;0.020110793208345;0.0198306901132928;0.0197026198813831;0.019553261565148;0.0194231349072643;0.0194325829243988;0.0193345641746587;0.0192427222254238;0.0192177746770824;0.0190537431522397;0.0190261077701425;0.0190303984701965;0.0188662313633147;0.0188192876160688;0.0186551424632316;0.0184954576245647;0.0186495319704322;0.0184825588904514;0.0183082596308431;0.0183305930915577;0.0182868881294432;0.0181989528328693;0.0181486412957446;0.0181295533279368;0.0180276656129378;0.0178838665042891;0.0177815952723958;0.0177775423819839;0.0177442337773915;0.0178215488330615;0.0176459676967144;0.0172397932699156;0.0172031993952695;0.0172517299422405;0.0171963349720033;0.0171974445459398;0.016975407795654;0.0167324956274875;0.0167553099068323;0.0166521444831573;0.0164855686325648;0.0164222084559545;0.0162521516283131;0.0161426390688704;0.0159990243023064;0.0158765854707104;0.0159224788301712;0.0157687240795586;0.0155268521108088;0.0153553576029227;0.0153536933610123;0.015307085327593;0.0150512537182811;0.0148998940841298;0.0149424678901619;0.014973384406368;0.0148049112900424;0.0147707416091562;0.0148010684715165;0.0146187677296662;0.0144723440311813;0.0144382579787299;0.0143023732107218;0.014147902076976;0.0141338550099348;0.0140881969006963;0.0139587247621975;0.0138865702052382;0.0136679861192312;0.013385280013257;0.0132676895617343;0.0131933284112911;0.0133062423355541;0.0131239999844345;0.0129616210940135;0.0128766428571508;0.0124878265462767;0.0123882839877311;0.0124801378989262;0.0124772668760253;0.0122663394257201;0.0121877241201054;0.0121353484257291;0.0119753674162519;0.0121117670118598;0.0121509874992606;0.011981495357403;0.0118711580866922;0.0117249966358853;0.0116137986866456;0.0114814840313366;0.0113572087495505;0.0113793118712797;0.0114121204775623;0.0113668058645267;0.0112705979762186;0.0111164408871435;0.0111628682420337;0.0111400999415497;0.0110807065713328;0.0111248834437916;0.0111847662839524;0.0113638984587026;0.0113449311132122;0.011497112012658;0.0115791447106388;0.0115927731385443;0.011879680852377;0.0120241870067307;0.0121570195770956;0.012459488767025;0.0127436077207135;0.0128766787465051;0.0131476517998422;0.0133565952199843;0.0133875259320334;0.0135910316840476;0.0137613527085813;0.0138009054613595;0.0141065900425077;0.0143505453697811;0.014542349314887;0.014856946962339;0.015208193345793;0.0156254996553006;0.0161401344284158;0.0164250823910683;0.0168495051116935;0.0172426444399567;0.0175279546449647;0.0180152665047247 | 0.0026496739130434;0.0026117826086956;0.0025628260869565;0.0023787391304347;0.002249804347826;0.0022057173913043;0.0022673260869565;0.0022363478260869;0.0020670217391304;0.0019739782608695;0.0020018913043478;0.0018613913043478;0.0015505;0.001539;0.0015656086956521;0.0016574782608695;0.0016263695652173;0.0015247826086956;0.0011886739130434;0.0014071956521739;0.001735152173913;0.0013820434782608;0.0015122391304347;0.001815652173913;0.0013015217391304;0.0012741086956521;0.0011644130434782;0.0009783695652173;0.000918304347826;0.0011656739130434;0.0013194782608695;0.0012556739130434;0.0008678913043478;0.0007552608695652;0.0009095652173913;0.0011740869565217;0.0010736304347826;0.0009861304347826;0.0011395434782608;0.0011083913043478;0.0011045434782608;0.0012326739130434;0.0013228695652173;0.0014514130434782;0.0015112391304347;0.0016366956521739;0.0017780869565217;0.0018214782608695;0.0019443478260869;0.0021510434782608;0.002261304347826;0.0024204782608695;0.0025348478260869;0.002686804347826;0.0027864782608695;0.0027713260869565;0.0028582826086956;0.0029608478260869;0.0030053478260869;0.0029712391304347;0.0030294347826086;0.0030741956521739;0.0029963260869565;0.0030012826086956;0.0029895434782608;0.0028920652173913;0.0029226086956521;0.0029100434782608;0.0028920869565217;0.002924652173913;0.0027009565217391;0.002645152173913;0.0029681956521739;0.0029871956521739;0.0029050869565217;0.0030930434782608;0.0031172608695652;0.0029835869565217;0.0030538913043478;0.0031876956521739;0.0032234347826086;0.0031794347826086;0.0032134782608695;0.0033782608695652;0.0036028913043478;0.0036244347826086;0.0036855;0.0037868260869565;0.0038878478260869;0.0038252391304347;0.003881652173913;0.0040882391304347;0.0042889782608695;0.0046127391304347;0.0048244130434782;0.005154152173913;0.0054344565217391;0.0059076304347826;0.0063999130434782;0.0068748478260869;0.0076858913043478;0.0083645;0.0091808913043478;0.010157152173913;0.0112010217391304;0.0123296956521739;0.0134502173913043;0.0146448913043478;0.0161583695652173;0.0179044782608695;0.0197418478260869;0.0217219999999999;0.0237415434782608;0.026027304347826;0.0283816739130434;0.0310701086956521;0.033870804347826;0.0368206304347826;0.0399871956521739;0.0432512826086956;0.0465872173913043;0.0498541739130434;0.0531081739130434;0.0564271739130434;0.0596089347826087;0.0627628260869565;0.0659608260869565;0.0689560434782608;0.0715861739130434;0.0740312173913043;0.0764033478260869;0.0786767608695652;0.0804397173913043;0.0820191739130434;0.0837589347826087;0.0850748695652174;0.0862313695652173;0.0872076956521739;0.0880557608695652;0.0888060434782608;0.0895335869565217;0.0902795;0.0906515652173912;0.0912358478260869;0.0920217173913043;0.0925044782608695;0.093032652173913;0.0936182391304347;0.0941004347826087;0.0945237608695652;0.0949471739130434;0.0952944565217391;0.0954987608695652;0.095514152173913;0.0953639565217391;0.0952475869565217;0.094836804347826;0.0943093478260869;0.0935474565217391;0.0923971739130434;0.0914365434782608;0.0904781956521739;0.0890852391304347;0.0874755869565217;0.0857899347826087;0.0840406739130434;0.0822193695652173;0.080334304347826;0.0782458913043478;0.0761673913043478;0.0741192391304347;0.071981652173913;0.0700399782608695;0.0682474130434782;0.0664367826086956;0.0647858695652174;0.0632227391304347;0.0616265;0.0601929782608695;0.058875152173913;0.0575092173913043;0.0562708260869565;0.0552414347826087;0.0542590652173913;0.0533368260869565;0.0523672826086956;0.0514921304347826;0.0507417173913043;0.050005;0.0493432173913043;0.0486707826086956;0.0481930217391304;0.0478504347826087;0.0473914130434782;0.046865652173913;0.0465817173913043;0.0462712608695652;0.045891304347826;0.0456466304347826;0.0453541956521739;0.0449707173913043;0.0446767826086956;0.0443240434782608;0.0438258913043478;0.0433687173913043;0.0427804565217391;0.0420740217391304;0.0412970869565217;0.0404954347826087;0.039619304347826;0.0388717608695652;0.0381679782608695;0.0372786956521739;0.0363553260869565;0.0355296739130434;0.0347892826086956;0.0339400652173913;0.033153;0.0324771739130434;0.031860152173913;0.031442;0.0310124565217391;0.0304805;0.0301083478260869;0.0299349565217391;0.0297895;0.029547804347826;0.0294725434782608;0.0295093695652173;0.0293386739130434;0.0292281739130434;0.0290824347826086;0.0288030652173913;0.028566152173913;0.0281222391304347;0.0276103260869565;0.026916152173913;0.0259390652173913;0.024933304347826;0.024009804347826;0.0230452608695652;0.021969152173913;0.020797152173913;0.019677;0.0186508695652173;0.0177034782608695;0.0168848478260869;0.0160167391304347;0.0151870652173913;0.0144707826086956;0.0139013913043478;0.0133722391304347;0.0130224347826086;0.0126533260869565;0.0122991739130434;0.0120236739130434;0.0116559565217391;0.0112147608695652;0.0105870217391304;0.0099717826086956;0.0093719347826086;0.0087357608695652;0.0079817391304347;0.0073554565217391;0.0068842826086956;0.006386804347826;0.0059019347826086;0.0055878260869565;0.0052029347826086;0.004750652173913;0.0044524782608695;0.0043559130434782;0.0043213913043478;0.0041503695652173;0.0038886739130434;0.0038489999999999;0.0038528478260869;0.003888804347826;0.0040806739130434;0.0042009782608695;0.0043609565217391;0.0047692608695652;0.0052193478260869;0.0057692826086956;0.0067194782608695;0.0079392173913043;0.0095232391304347;0.0115249782608695;0.0140029347826086;0.0173633913043478;0.0214161304347826;0.0260470217391304;0.0315868695652173;0.0379701304347826;0.0451677391304347;0.0529873478260869;0.0614079130434782;0.070346152173913;0.0797012173913043;0.0891868695652173;0.0990578478260869 | 0.0029325363087974;0.0029442983537908;0.002858181708743;0.0028336843424518;0.0028093859243579;0.0027978130797943;0.0027443471440143;0.002691313163308;0.0026216919514706;0.0025882559334993;0.0026801517471819;0.0026909931456889;0.0026430732764046;0.0025213447558352;0.0026125286131618;0.0027135494650949;0.0025819092363657;0.0025330595633918;0.0025572033513573;0.0027960963631428;0.0028195141344044;0.003006598143761;0.0031510078682844;0.0033956911665448;0.0034482370035788;0.0032756704570939;0.0033873892902029;0.0033438571165559;0.0032389405254706;0.0030270925548699;0.0027837496514124;0.0027003334201896;0.0027166798791356;0.0024308734363944;0.0022873792927683;0.0023148021641032;0.0021338873068098;0.001982789243114;0.0019243337976386;0.0019847124782335;0.0020386269530306;0.0020949997513057;0.0021484040134087;0.0021662430721934;0.0022070854001982;0.0022718197196624;0.0023442810584824;0.0024464692630549;0.0025662236606205;0.0026711194237333;0.0027742476206837;0.0028992572898675;0.0029937332247167;0.0030444206208119;0.003087739171045;0.0031688791643057;0.003252113478019;0.0032477179062459;0.0032383050108035;0.0032435631174838;0.0032166070091336;0.0032358216378503;0.0032150409850807;0.0032292425301233;0.0032151638403493;0.0031306119274187;0.0031689958415053;0.0031387414530634;0.0030219990648287;0.0030250386019016;0.003065999028459;0.0030766101545361;0.003020204412652;0.0029692414491064;0.0029957478296641;0.0030247069717138;0.0030182348810358;0.0031186926718032;0.0032003648905034;0.003155111844255;0.0030688415523499;0.0030298203514926;0.0031483760239853;0.0031714907916539;0.003095530744141;0.0031260090186275;0.0032424955803961;0.0033404218516319;0.0032910434817168;0.0032713098782175;0.0033292984193696;0.0034938080859637;0.0037620939942722;0.0038219178108191;0.0037675816267856;0.0039738660547095;0.0041879310071071;0.0043469202193874;0.004680460992614;0.0049210866684656;0.0050677076703739;0.00528701633459;0.0055605601725336;0.0058169023523116;0.0061049450138178;0.0064146128379559;0.0067593493569624;0.0071400061413862;0.0074964544844989;0.0079831352480341;0.0086048207237245;0.0091416367753993;0.0095156213172668;0.0099186179074608;0.0104449815468255;0.0109018704679075;0.0113189732447967;0.0118703834822613;0.0122512859689994;0.0126892135973179;0.0131648836107663;0.0134422956559664;0.01400604623932;0.0145694916243259;0.0149558540829739;0.0152424764440316;0.0154527923967796;0.0158291512511379;0.0161548496843714;0.01639778383795;0.0166066190983092;0.0167091959819665;0.0168366180526758;0.0170835033907689;0.0173123125682942;0.0174723162397722;0.0175945394728133;0.0176945036222734;0.0177787919176938;0.0178914535090007;0.0180459257040056;0.0181379128883244;0.0181126419431931;0.018153258902978;0.0182643133893673;0.0182266742364518;0.0183413455149438;0.0185279984266272;0.0185414024600228;0.0185041325440619;0.0185970486371769;0.018806540782642;0.018855133380812;0.0188156273831295;0.0188251344135163;0.0189242097778082;0.0189451311606492;0.0188665928092987;0.0188188287316559;0.0188719586857259;0.0187533944562418;0.0185636619407313;0.018535793310583;0.0185680406572106;0.0184535927045863;0.0181288660833787;0.01788844111382;0.0176610380390402;0.017517238155255;0.0174426767689394;0.0172577348728489;0.0170517286464418;0.0168265502326784;0.0165945733627674;0.0163945129789926;0.0163427989124788;0.016250360509416;0.0160821361499162;0.0159304127553266;0.0158370517724415;0.0157188056712165;0.0155040378286207;0.0154227606775789;0.0153192649568402;0.0152458624132791;0.0152146589426309;0.0151032028135443;0.015115720372679;0.0151265063191148;0.0150657360861777;0.0150224553576941;0.0150423885418493;0.0150527372891329;0.0150308618405615;0.0149450391921234;0.014934267751514;0.0150475937130378;0.0150643093847227;0.0150777050395737;0.0150885838207707;0.0150417365836425;0.0150585416733981;0.0150617923825766;0.014956480808931;0.0149531807120507;0.0149826853767296;0.0148725054356302;0.0147612903829593;0.0146669291259125;0.0145553513990476;0.0144699148552893;0.0143409454306179;0.014174087033691;0.0140981773432743;0.013973868798669;0.0138213477983444;0.0137716638216983;0.0136194984391251;0.0134924998825344;0.0134055751022018;0.0132543139425957;0.0131646047021828;0.0131290091269507;0.0130217441334226;0.0130226276627457;0.0130537874652871;0.0130607324647749;0.0130623888366672;0.0129847907857337;0.013017844655283;0.0130160176625304;0.0129858698722918;0.0129346393746098;0.0129052004865693;0.0128620817447337;0.0127185798177388;0.0125409688602637;0.012370019368353;0.0122051433982555;0.0119737457846918;0.0118225325345475;0.0115737189124851;0.0112422933919045;0.0110017092510411;0.0107081963033695;0.0104316091988386;0.0101606665309961;0.0099178678856446;0.0097211561872996;0.0095166361071617;0.0093964048124287;0.0092406957125887;0.0090272232340778;0.0089582795621439;0.0087759583618589;0.008555269115981;0.0085142878946875;0.0083223657779231;0.0080267652056219;0.0078222484687745;0.0075130294449107;0.0072233936320657;0.0069013651352782;0.0065162323937363;0.006175514170813;0.005841257983306;0.0055356444787984;0.0052343572769171;0.0049457693588771;0.0046997608554638;0.0045806940558009;0.0044544891954376;0.0042806673751661;0.0041065719110209;0.0039848148712294;0.0039765678165976;0.0039767409658741;0.0039067395875991;0.003982534698485;0.0040711884887128;0.0041885229003738;0.0044626738593447;0.0048128432170479;0.005246847881932;0.0058155163131407;0.0065542053163956;0.0074492562617121;0.0084942714277568;0.0096794764284534;0.0109857743235478;0.0124543298577173;0.0139462243596037;0.0154080842916361;0.0169404451504002;0.0184312107583664;0.0198340358455048;0.0212038423528756;0.0226269282767899;0.0239848879449012;0.0250930881591004;0.026143528545293 | 0.0531482391304347;0.0529172826086956;0.0526120217391304;0.0524040217391304;0.0521366739130434;0.0518861956521739;0.0517881739130434;0.0515277608695652;0.0512314782608695;0.0510872608695652;0.0508116304347826;0.0503338478260869;0.0501376956521739;0.0499151086956521;0.0497358913043478;0.0495838260869565;0.0493515;0.048916652173913;0.0487864782608695;0.0484782391304347;0.0483977391304347;0.0480175217391304;0.0477487826086956;0.0474431086956521;0.0471209782608695;0.0470305434782608;0.046892152173913;0.0465779347826086;0.0462450434782608;0.0464872391304347;0.0465168260869565;0.0463362173913043;0.0459690869565217;0.0457414782608695;0.0458985869565217;0.0458970652173913;0.0457330869565217;0.0457273695652173;0.0457655434782608;0.0456674565217391;0.0456406086956521;0.0455855217391304;0.0453446739130434;0.0453247608695652;0.0454399130434782;0.0453163695652173;0.0452354565217391;0.0452468695652173;0.0452373260869565;0.045143;0.0449697391304347;0.0448803695652174;0.0448311739130434;0.0447491086956521;0.0445714999999999;0.0443938695652173;0.0443010869565217;0.0442530434782608;0.0441569782608695;0.0440596739130434;0.0439121956521739;0.0437041304347826;0.0434784565217391;0.0432501086956521;0.0429469347826087;0.0428560217391304;0.0429160434782608;0.0426640652173913;0.0423585652173913;0.0422203260869565;0.0420519130434782;0.0419080434782608;0.0418686739130434;0.0417114565217391;0.041561;0.0413625217391304;0.0411140217391304;0.0410961739130434;0.0410150434782608;0.04095;0.0407738695652173;0.0406046086956521;0.0403188695652173;0.0401463695652173;0.0402145652173913;0.040276152173913;0.0399636739130434;0.0398373695652173;0.0400293695652173;0.0400056739130434;0.0398575434782608;0.0396081304347826;0.039543652173913;0.0394133913043478;0.039418652173913;0.039196652173913;0.0391180869565217;0.0394742391304347;0.0395948478260869;0.0395828478260869;0.0394708913043478;0.0395994347826086;0.0398390217391304;0.0398238913043478;0.0397570869565217;0.039816652173913;0.0400404782608695;0.040425652173913;0.0407696956521739;0.0410407173913043;0.0414739782608695;0.0421050217391304;0.0424824782608695;0.042970304347826;0.0436884565217391;0.0443489565217391;0.0452874565217391;0.0461906086956521;0.0472720869565217;0.0486332391304347;0.0497703260869565;0.0508224782608695;0.0523619565217391;0.053886;0.0552008260869565;0.0566290217391304;0.0579762173913043;0.0593514565217391;0.0605698260869565;0.0615620652173913;0.0627174130434782;0.063825304347826;0.0647825869565217;0.0654995217391304;0.0661454347826086;0.066741152173913;0.067062;0.0673771086956521;0.0676645217391304;0.0681565652173913;0.0685623260869565;0.0687149347826086;0.0690248478260869;0.069349304347826;0.069537652173913;0.0696715652173913;0.0697514130434782;0.069845304347826;0.0699925217391304;0.0701662173913043;0.0702849782608695;0.0703698913043478;0.0703894782608695;0.0701177391304347;0.0698059347826086;0.0694854130434782;0.068969652173913;0.0684964130434782;0.0678871956521739;0.0670666739130434;0.0662883695652174;0.0654031956521739;0.064423652173913;0.063485152173913;0.0625221086956521;0.0612935869565217;0.0602108913043478;0.059155;0.0579312826086956;0.0568353695652173;0.0556606304347826;0.054699304347826;0.053755804347826;0.0527616086956521;0.0519294782608695;0.0511770434782608;0.0504737391304347;0.0497419347826086;0.0489587608695652;0.0483451739130434;0.0478803695652173;0.0473668260869565;0.0469253695652173;0.0465617173913043;0.0461872173913043;0.0457830434782608;0.045377652173913;0.0449570434782608;0.0446534782608695;0.0444320434782608;0.0442545217391304;0.0440551086956521;0.0439253478260869;0.043829652173913;0.0436912391304347;0.0434339130434782;0.0431343913043478;0.042994152173913;0.0429346086956521;0.0428803260869565;0.0425485217391304;0.0423233913043478;0.0422796086956521;0.0420934130434782;0.0419652391304347;0.0418122826086956;0.0415281304347826;0.0412489565217391;0.0409543913043478;0.0406413478260869;0.0403431304347826;0.0401025869565217;0.0398423913043478;0.0395510434782608;0.0392618695652173;0.0391100652173913;0.0389767826086956;0.0387402826086956;0.0385045869565217;0.0382876304347826;0.0381584782608695;0.0380500434782608;0.0379705217391304;0.0379399347826086;0.0378287391304347;0.0377890434782608;0.0376607391304347;0.0376014782608695;0.0376243913043478;0.0376283695652173;0.0377264782608695;0.037658152173913;0.0374881739130434;0.03743;0.0374353695652173;0.037152;0.0369370434782608;0.0369195869565217;0.0366454782608695;0.0364494782608695;0.0363597391304347;0.0361902826086956;0.0360701304347826;0.0358908695652173;0.0356595;0.0355931739130434;0.0355684130434782;0.035558652173913;0.0355040652173913;0.035451152173913;0.0355467391304347;0.0357459130434782;0.0358303913043478;0.0358590434782608;0.0359411956521739;0.0360240652173913;0.0361511739130434;0.0363077173913043;0.0365349565217391;0.0366848695652173;0.0369564347826086;0.037341304347826;0.0376800217391304;0.0381600869565217;0.038659652173913;0.0391892173913043;0.0399512826086956;0.0408032391304347;0.0416703913043478;0.0426130869565217;0.043616;0.0448973478260869;0.0462742826086956;0.0474573695652173;0.0489416304347826;0.0506841739130434;0.0524264130434782;0.0541835217391304;0.0560045217391304;0.0578129999999999;0.0594742173913043;0.0609260217391304;0.0621172826086956;0.0628092608695652;0.0629464782608695;0.0628012826086956;0.0623780652173913;0.0617339130434782;0.0608564782608695;0.0600795869565217;0.0596476086956521;0.0593281304347826;0.059364804347826;0.0600088478260869;0.0613159130434782;0.0632608260869565;0.0656648260869565;0.0686879565217391;0.0724028478260869;0.0767296086956521;0.0816612826086956 | 0.0092799895574289;0.0092647697163035;0.0091304904395209;0.0090241953571474;0.0089600573660225;0.0088961948959954;0.0088126711458352;0.0086120323764287;0.0086612323237622;0.0086015941453631;0.0084971339988092;0.0084038714411008;0.008032534319516;0.0080167501595881;0.0080162724677253;0.0079078390791932;0.0078587870134151;0.0078754710200368;0.0080046782425144;0.0078034043459243;0.0075997007614621;0.0077645563248481;0.0077010004628923;0.0073660910430559;0.0076454898992488;0.0076825112118557;0.0077613946197184;0.0077396266415898;0.0074901669049984;0.0076344921571183;0.0073255539079288;0.0072589567904089;0.0074310352137388;0.007395820254228;0.0073826975183753;0.0075134557203938;0.007428657270107;0.0071776396440881;0.0073067719387383;0.0075810068070922;0.007503091385047;0.0074375154386069;0.0074378300122619;0.0075143802145095;0.0075137055832838;0.0074566726578986;0.007454106995346;0.0074817576176507;0.007577937121977;0.0074960933973785;0.0074250858354478;0.0074838106732947;0.0074896131848027;0.0074656036571532;0.0075120019990235;0.0075884556490872;0.0075403332458809;0.007515791665129;0.0076085820652708;0.0075372034868653;0.0074639067536737;0.0074971477853875;0.0075284889547977;0.0074360530965418;0.0073622258783971;0.0073969322274369;0.0073136776307789;0.0071171888158244;0.0071345359972216;0.0073038144799803;0.0071803335478887;0.0070811831621449;0.0071277703512524;0.0070034570120969;0.0068592033486242;0.0069257287807104;0.0069177011547322;0.0069658609368336;0.0068450823839097;0.006720713679034;0.0069025641696359;0.0070618324989678;0.0069026888854471;0.0069984572247784;0.0072146088849166;0.0071196148022125;0.0070441610558102;0.0070126228073499;0.006860641386792;0.0070294174282221;0.0074500560138282;0.0073514327148105;0.0073505367218013;0.0073567119390791;0.007336613388319;0.0073908355510723;0.0075566287539883;0.0077203286809271;0.0075881243941288;0.0076802819565354;0.0078250310336005;0.007789525025178;0.0079471695771768;0.0080974961321475;0.0080101500327912;0.0078379720540949;0.0078559465650455;0.0082053618789921;0.008429281711509;0.008266642023251;0.0084889678197034;0.0089167745725287;0.0089371734227554;0.0090154255384117;0.0092653575375194;0.0094479252489199;0.0095411594513374;0.0095001899805056;0.0097331423333453;0.0099941902527524;0.0102951056010003;0.0104919158482225;0.0105731968716635;0.0108571816498471;0.011127865002984;0.0114334390130959;0.0116426133089956;0.0118006600487835;0.0119930691379171;0.0121515719484301;0.0123118021292598;0.0124807376542495;0.0127053876683626;0.0129346654361046;0.0129798526505113;0.0129721666518355;0.0129564640323748;0.0132024490997832;0.0134650990502428;0.0132256756007264;0.0131356682087857;0.0133008886326393;0.0133619561042492;0.0134427542083203;0.0135139020077965;0.0134790906858687;0.0133463886111163;0.0133078849005969;0.0135202131093314;0.0136715852936146;0.0136521756141472;0.0135296974298569;0.0136101201231357;0.0136667208071037;0.0135500118776531;0.0134413148159381;0.0134006165815315;0.0133446449793767;0.0132521096695659;0.0131276010028986;0.0131170876516239;0.0131318837839978;0.0130057793447842;0.0127540825167079;0.0125896652946918;0.012484925061985;0.0123397402227802;0.0121641170917671;0.0119710928186992;0.0118536916750459;0.0116891663144577;0.0115067386553745;0.0113157557544426;0.0112967419402985;0.0112135844536667;0.0110331374886073;0.0108358308699216;0.0106275639508301;0.0105248244708187;0.0104124261305729;0.0104268964347204;0.0103459296951975;0.0101159838064074;0.0100981601881245;0.0099866364795116;0.009902343439715;0.0099317186880494;0.0098897492338875;0.009905306191328;0.00980758950554;0.0096715110682851;0.0096477872240869;0.0096349760565173;0.0094659715219361;0.0094274375832455;0.0095583570504235;0.009505931349492;0.0093912529633043;0.0092436994962412;0.0093128235438008;0.0094513229003237;0.0093849018025485;0.0092421105032665;0.0091158187505166;0.0091419460393282;0.0090852764910242;0.0089245765404893;0.0088901036263339;0.008838674326135;0.0087421546879153;0.0087517979806277;0.008670610278601;0.0083925223078596;0.0082871493314958;0.0084208969372064;0.0083890665734293;0.0082693789204189;0.008227874399903;0.0081450187028666;0.008104630954265;0.0080602595925638;0.0080563893234749;0.0080105374593972;0.0080073003035484;0.0079898446638628;0.0078790405647064;0.0078612224026399;0.0077353204996852;0.0077366664870839;0.0077093658432345;0.0076823489224444;0.007700487470767;0.0076008507953732;0.0075505278432114;0.0075043847756086;0.0075143037291111;0.0073998474637627;0.0072749701567195;0.007336607716677;0.007327253008807;0.0071278858091451;0.0071292666341342;0.0072536805634065;0.0070887267893268;0.007033772465754;0.0069946209659974;0.0067969734100344;0.0067688646946224;0.0068451795249639;0.0068686412370275;0.0067855452394852;0.0067056957376251;0.0067679111219481;0.0068012131890209;0.0067778392873624;0.0066753884827515;0.0066080664285884;0.0065695748810982;0.0065415987816656;0.0066295130962778;0.0067060498379437;0.0066502925177754;0.0066461581032089;0.0066688698320416;0.0066101904938675;0.0066699618819935;0.0066412281081908;0.0067126569509804;0.0068672974321239;0.0069008783879737;0.0069346367300513;0.0071396708396501;0.0074397768713944;0.0076072010369085;0.0077977598901755;0.0080384124035211;0.008154695834851;0.0084526489279702;0.0087191363046758;0.0089705988775678;0.0093399089715122;0.0095851298663644;0.0096958052892602;0.0098293807139271;0.0098298948355155;0.0096984565889241;0.0095206193832174;0.0094677503366277;0.0093719044447614;0.0091810294861526;0.0091278708810574;0.0091938759632188;0.0092632741646654;0.00950647997004;0.0099561915070775;0.0104256966371116;0.0110127731340664;0.0116905074064511;0.0124310500726874;0.013152426061763;0.0139753626081568 | 0 | 0 | 0 | 0.06 | 25 | 0.368
20231107 | Low | 31B7 | I3 |  | 1 | 4 | 1 | 6.6007 |  | 3.4366 | 296.5091 | 335.66 | 17.0757 | [29 empty] | 0.0020239772727272;0.0019909318181818;0.00190325;0.001739909090909;0.0016033863636363;0.0015806136363636;0.001645909090909;0.00149425;0.0012335227272727;0.0011926818181818;0.0012802045454545;0.0012761818181818;0.0009210909090909;0.0009220681818181;0.0009344318181818;0.0010948863636363;0.0010780909090909;0.0008241818181818;0.0004486363636363;0.0006642727272727;0.001141159090909;0.0006863636363636;0.0006806363636363;0.0010754999999999;0.0009771818181818;0.0008458636363636;0.0003410681818181;0.0001698863636363;0.0002642727272727;0.0005453181818181;0.0004501363636363;0.0002902272727272;0.0001484545454545;0.0002002727272727;0.0003548409090909;0.0005425681818181;0.0005508863636363;0.0003840681818181;0.000487659090909;0.00053975;0.000566;0.0006045;0.0006415454545454;0.0008094545454545;0.0008413636363636;0.0009553409090909;0.0010789999999999;0.0010978409090909;0.0012016136363636;0.0014058863636363;0.0015138636363636;0.0016473409090909;0.0017307272727272;0.0018540909090909;0.001955659090909;0.0019508863636363;0.0020342272727272;0.00213425;0.0021428409090909;0.0021234772727272;0.002223659090909;0.0022485909090909;0.0021374772727272;0.002158159090909;0.0021627954545454;0.0021278409090909;0.00208875;0.0020609545454545;0.0019800681818181;0.0019927499999999;0.0018905454545454;0.0018835681818181;0.0022320909090909;0.0022894318181818;0.002239409090909;0.0023456818181818;0.0022584772727272;0.0022697954545454;0.0023540909090909;0.0023867272727272;0.002426;0.00250025;0.0025790227272727;0.0027977272727272;0.0030658409090909;0.0030222954545454;0.00313925;0.0031367045454545;0.0031853181818181;0.00326175;0.0032279772727272;0.0033572954545454;0.0036140227272727;0.0040007727272727;0.004221659090909;0.0045721136363636;0.0049316136363636;0.0054432727272727;0.0058809545454545;0.0062613636363636;0.0069565909090909;0.0076334318181818;0.0087475909090909;0.0097196136363636;0.0107429545454545;0.0122304318181818;0.01365275;0.0149527045454545;0.0165219545454545;0.0183352727272727;0.0203438409090909;0.0224453181818181;0.0248033409090909;0.0275298636363636;0.0302110909090909;0.0332065227272727;0.0364054318181818;0.039571909090909;0.0432337272727272;0.0471407045454545;0.0507996818181818;0.0544211818181818;0.0581708409090909;0.0619962727272727;0.0656378409090909;0.0693401818181818;0.0729801363636363;0.0762657727272727;0.0792249545454545;0.0820645;0.0848201818181818;0.0873550227272727;0.0893554318181818;0.0912828181818181;0.09323175;0.0946813863636363;0.0958591136363636;0.0971947272727272;0.0982367045454545;0.0990420681818181;0.0999021363636363;0.1006515454545454;0.1011528409090909;0.1016936136363636;0.1023573863636363;0.103072409090909;0.1036537954545454;0.10418925;0.1047819318181818;0.1053330909090909;0.1057821136363636;0.1060724545454545;0.1062483636363636;0.1063812045454545;0.1062323863636363;0.1059973863636363;0.1054335909090909;0.1046242727272727;0.1038022954545454;0.1026326363636363;0.1014351818181818;0.1001312272727272;0.0984803636363636;0.096768159090909;0.0949699545454545;0.0930172727272727;0.0908312727272727;0.0885275227272727;0.0862263863636363;0.083866;0.0814971136363636;0.0791991818181818;0.0768933181818181;0.0747087727272727;0.0727756363636363;0.070908909090909;0.0690315;0.0671938863636363;0.0654846363636363;0.0640080454545454;0.0625401363636363;0.0611250681818181;0.0598804545454545;0.0587968636363636;0.0577381136363636;0.0566151363636363;0.0557304772727272;0.0549174318181818;0.053925659090909;0.0529921363636363;0.0522519318181818;0.0517122045454545;0.0511906363636363;0.0506807045454545;0.0501819772727272;0.0498130227272727;0.0494489545454545;0.0489798863636363;0.0486443863636363;0.0483007727272727;0.0477925227272727;0.0474494772727272;0.0471051818181818;0.0465563181818181;0.0459849545454545;0.0453487727272727;0.0445648863636363;0.0436348181818181;0.0427483181818181;0.04182575;0.0409958636363636;0.0400004772727272;0.0389280681818181;0.0379636363636363;0.037025159090909;0.0361980454545454;0.0352032954545454;0.0343930681818181;0.0337228863636363;0.0329457954545454;0.0323476136363636;0.0319202954545454;0.0314309545454545;0.0310111136363636;0.0307628409090909;0.0305775681818181;0.0304572727272727;0.0303591818181818;0.0302478409090909;0.0300689545454545;0.0299112954545454;0.0297838181818181;0.0294684545454545;0.0291300681818181;0.0287191818181818;0.0281732499999999;0.027358909090909;0.0262788636363636;0.0252236363636363;0.024209659090909;0.0231455454545454;0.0219222272727272;0.020577909090909;0.0193562045454545;0.018307909090909;0.0172379772727272;0.0162812727272727;0.0153990909090909;0.0145046136363636;0.013737909090909;0.0131794772727272;0.0126187727272727;0.012167;0.0117805454545454;0.0114455454545454;0.0110761363636363;0.0106386818181818;0.010149159090909;0.0095087954545454;0.0088368409090909;0.0081808636363636;0.0075784545454545;0.0068559772727272;0.0062106818181818;0.0056903181818181;0.0051751136363636;0.0047683181818181;0.0044887045454545;0.0041263409090909;0.003756409090909;0.0034491818181818;0.0033373863636363;0.0032712954545454;0.0030730909090909;0.0028430227272727;0.0027955227272727;0.0027719318181818;0.0028087954545454;0.0028977727272727;0.0030175681818181;0.0031776136363636;0.0035519772727272;0.0040020681818181;0.0043967272727272;0.0051783636363636;0.0063252727272727;0.0078265;0.0099015909090909;0.0124470454545454;0.0159089545454545;0.020233909090909;0.0252249545454545;0.0313317045454545;0.0383495681818181;0.0462674999999999;0.0550127727272727;0.0644020454545454;0.0742761136363636;0.084749659090909;0.0955064772727272;0.1065564318181818 | 0.0015735777556129;0.0016076323540974;0.00164314324596;0.0016395031552865;0.0016246860478961;0.0015723736939093;0.0015330970147579;0.001590714365265;0.0016908430054972;0.0017236422195621;0.0016558269848325;0.001522435216825;0.0015059183834424;0.0018166742217032;0.0019489775422922;0.001792822060405;0.0016588695060356;0.0017744581390113;0.0019742418632125;0.0024329255751302;0.0026247756399639;0.0026241298366462;0.0026449187536729;0.002934288190694;0.0032162725303414;0.0033714066596442;0.0034186566272116;0.0033882323937753;0.0030928580472815;0.0027364346585643;0.0027926994825038;0.0025233812021436;0.0022139620325576;0.0019762493647809;0.0018029926407153;0.0017170574396499;0.0014830875276575;0.0014227946851789;0.0012427549468106;0.0011656237600529;0.0012086284173238;0.0012477861791337;0.0011870546793805;0.0010410474254671;0.0010443651480051;0.0011744071427286;0.0012569165112604;0.0013120995591689;0.0013272843619526;0.00136764460935;0.0014146367039732;0.0014933175014537;0.0016110624309592;0.001675675869448;0.0017093588753679;0.001760259642792;0.0017902582620449;0.0018160722263707;0.0018583519823705;0.0018465947099261;0.0018546777936578;0.0018785511651044;0.0018719823777822;0.0018616285311669;0.0018486064591765;0.0018360521847878;0.0018969467281752;0.0019459127583224;0.0020254582874778;0.0020246336806192;0.0019328351444342;0.0019582817384983;0.0020482789919228;0.0020772060662714;0.0020827864421578;0.0021126796582223;0.0021729160611431;0.0022406856257554;0.0022556195850527;0.0023113749594039;0.0023102924711658;0.0024515041241919;0.002609547456879;0.0026502699938249;0.0026186037637977;0.002636068562996;0.0026855589442466;0.0026636966321046;0.0026064593445919;0.0028331127439209;0.0030167060080502;0.0031638853474915;0.003266410400799;0.0033185031219514;0.0034930806017583;0.0038302955026928;0.0041557132442195;0.0043422184040045;0.0046061989170032;0.0048568001050117;0.0051264003750679;0.0053867971430488;0.005263322711775;0.005642775266455;0.0063474283346093;0.0066356831035739;0.0072258877948954;0.0077726389448172;0.0080548709110223;0.0084620124863556;0.0090181512361618;0.0094739486445548;0.0099427412226514;0.0105892188186983;0.0111591525014081;0.0116935831787186;0.0122097618006168;0.0128238409509682;0.0134623190603264;0.0140152692273579;0.0145381543945141;0.0150110497522274;0.0157063155508669;0.0163638087656645;0.0167185118119604;0.0170987798711619;0.0175838855345626;0.0180285586183178;0.0183272543484116;0.0187207233853226;0.0191185881913725;0.0193141958823262;0.0195417998176094;0.0198042642792049;0.0198713175171219;0.0199365216651016;0.0200226743680071;0.0201651068552098;0.0203084015018868;0.0204533744499677;0.0204497340752493;0.0204703303803726;0.0206122618901933;0.0207704285600509;0.02087301801672;0.0208946546233421;0.0208044283630992;0.020899263674717;0.0210989846822815;0.0211053274193961;0.0211375065978187;0.021292715373447;0.0212900381138209;0.0212705274123386;0.021315051091501;0.0212212501573917;0.0211218675842681;0.0210969258703656;0.0210469160339129;0.0209680469608656;0.0208512531353636;0.0207680272376192;0.0206087443137682;0.020375205683588;0.0202620045347277;0.0200530786841967;0.0197868293608766;0.0194583579644812;0.0192215002853404;0.0190489587031527;0.0188349087097088;0.0185884503617137;0.0183218878213536;0.0180728720589388;0.0178056632447551;0.0176788671764541;0.0174847621107571;0.0172807401491679;0.017119320998395;0.0168446294594387;0.0166429699280952;0.0165184509738848;0.01643791486445;0.016236886792891;0.01605828972795;0.0160342388896907;0.0158600010667301;0.0157049021089294;0.0155991380560074;0.0154972189802076;0.0154721705417925;0.0154494513736859;0.0154084892021443;0.0153443131145446;0.0152723307468549;0.0152389715142927;0.0151298271865728;0.0150302776796146;0.0150365254896448;0.0150698608562327;0.015153832157114;0.0150843470316604;0.0149142013238712;0.0148653318907445;0.0147213801614641;0.0146368976917982;0.0145324722415665;0.0143753269459648;0.0142891172246292;0.0141432584303996;0.0140143409515593;0.0138012020145342;0.0135917645694561;0.0134624187624089;0.0133275517770313;0.0131859919381605;0.0130050663018428;0.0128633092750998;0.0128455495418957;0.0127081735144538;0.0125263058646471;0.0124623801929433;0.0123580853506022;0.0122265933516571;0.0121527147659855;0.0121247585991749;0.0121977541954354;0.0122212942873983;0.0121160877501547;0.0120462879623685;0.0120571635554843;0.0120514098862018;0.0119594338989741;0.0118234443401663;0.0117862115780059;0.0117406144863649;0.0115084673576361;0.0112445364957488;0.010982748105903;0.0107380678200961;0.0104871242282754;0.0101710689380465;0.0099018039648836;0.0096129304453889;0.0093396442958465;0.0091097523094212;0.0087973798698847;0.0084886152206138;0.0082884085133673;0.0080233548681571;0.0078297786433667;0.0077186988807869;0.0075095030956905;0.0073658880594849;0.0072525725201942;0.007141698015116;0.0070395345042084;0.0068319855568143;0.006552366984283;0.0062823769866196;0.0060358719205627;0.0057873615045141;0.0054808572767262;0.0051612295171755;0.0048650766038698;0.0045720503528118;0.0043179273385569;0.0040875534877635;0.0038136969425283;0.0035326169844727;0.0033790122629475;0.0033197502022578;0.0032003888977314;0.0030576988065444;0.0030209609243497;0.0030052213824626;0.0029086095567096;0.0028633100911564;0.002916378734645;0.003051126009439;0.0032379490294041;0.0033729994966087;0.0035751235229772;0.00395262006342;0.0043793689897534;0.0049404095036165;0.0056910538955329;0.0065944729229164;0.0076739121582045;0.0089036614259855;0.0102277187545305;0.0115969761575113;0.0130470027861334;0.0146702356243624;0.0161919141900991;0.0176061970483487;0.0190738671716463;0.0204256195228875;0.0217594517543186;0.0230882570227444;0.0243069923927517 | 0.0904337272727272;0.0899340454545454;0.0895261136363636;0.089098909090909;0.088491659090909;0.0878989772727272;0.0874723863636363;0.08705375;0.0866951818181818;0.0860840454545454;0.0852899318181818;0.0848451818181818;0.0844931363636363;0.083931159090909;0.0834486136363636;0.0832464772727272;0.08290575;0.0821787954545454;0.0820008409090909;0.08174525;0.0813770681818181;0.0812735227272727;0.0809801363636363;0.0804161818181818;0.0798091818181818;0.0793055909090909;0.0790535681818181;0.0786875227272727;0.0781395227272727;0.0778320681818181;0.0774829545454545;0.0770742272727272;0.0769915;0.0765410454545454;0.0763063863636363;0.0763079318181818;0.07618525;0.076136909090909;0.0762873409090909;0.0762679318181818;0.0762041818181818;0.0763020681818181;0.0765185;0.0765755681818181;0.0767929318181818;0.0771533863636363;0.0774958409090909;0.0777537727272727;0.078035659090909;0.0782848636363636;0.0785430454545454;0.0786923636363636;0.0787886590909091;0.0789766818181818;0.0791164318181818;0.0791385227272727;0.0790710681818181;0.0789697272727272;0.0788159318181818;0.0787101363636363;0.0785422045454545;0.0781923181818181;0.0777844318181818;0.077485;0.0773306136363636;0.0772165454545454;0.0770295227272727;0.0766810454545454;0.0764043409090909;0.0762442045454545;0.0761128409090909;0.0759260227272727;0.0759041818181818;0.0758542727272727;0.0758018863636363;0.07590225;0.0758717954545454;0.0758414090909091;0.0759185454545454;0.0760259545454545;0.0761456818181818;0.0762431136363636;0.0761558181818181;0.0761294318181818;0.0762584090909091;0.0762265681818181;0.0761837727272727;0.0763065454545454;0.0764379318181818;0.076776159090909;0.076965909090909;0.0774348181818181;0.0778727727272727;0.0781407045454545;0.0786698181818181;0.0791000909090909;0.0796537272727272;0.0803211136363636;0.080940909090909;0.0815796136363636;0.0821296363636363;0.0830790454545454;0.0839235681818181;0.0850019545454545;0.0863183181818181;0.0875682954545454;0.0888118409090909;0.0899782954545454;0.0913370681818181;0.0929739772727272;0.0946967272727272;0.0962064318181818;0.0977559772727272;0.0996358636363636;0.1016223409090909;0.103450659090909;0.1054302954545454;0.1076270454545454;0.1097583181818181;0.1120020909090909;0.1142094999999999;0.1162320227272727;0.1183454318181818;0.1204314545454545;0.1225237272727272;0.124533;0.1264605681818181;0.1281486363636363;0.1293840454545454;0.130566409090909;0.1318323636363636;0.1331489090909091;0.1343612045454545;0.1351491818181818;0.1359878863636363;0.1367190909090909;0.1369611363636363;0.1371558181818181;0.1376225227272727;0.1381500681818182;0.1385423636363636;0.1387108181818181;0.1386724772727272;0.1388561818181818;0.139234159090909;0.1395677727272727;0.1396770454545454;0.1398420909090909;0.1400663636363636;0.1402444318181818;0.1402071818181818;0.1401118181818182;0.1401568863636363;0.1398845909090909;0.1396590909090909;0.1393154545454545;0.1388620454545454;0.1384175909090909;0.137835659090909;0.1369895454545454;0.1361144772727272;0.1353875454545454;0.1341867272727272;0.1329898409090909;0.1318862045454545;0.1306144545454545;0.1292817045454545;0.127905159090909;0.12648325;0.12505225;0.1235212045454545;0.1221698409090909;0.1209823636363636;0.1197245454545454;0.1186800454545454;0.1176181590909091;0.1164683863636363;0.1155517727272727;0.1146526363636363;0.1136969318181818;0.1128198409090909;0.1120298636363636;0.1113692272727272;0.1107766363636363;0.1099500454545454;0.1091760454545454;0.1086794318181818;0.1080344772727272;0.1074631818181818;0.1070405681818181;0.1066907272727272;0.1063772954545454;0.1060660454545454;0.1057796136363636;0.1054978863636363;0.1052317045454545;0.1049511818181818;0.1044297045454545;0.1041895454545454;0.1041409318181818;0.103704;0.1033766818181818;0.1033090909090909;0.102996;0.1025856363636363;0.1021887954545454;0.1016564090909091;0.1012002727272727;0.1006001363636363;0.0999008636363636;0.0992384772727272;0.0987418181818181;0.0981270909090909;0.0975475909090909;0.0970245454545454;0.0964204772727272;0.0958393636363636;0.0952788636363636;0.09488175;0.0943833409090909;0.0938976136363636;0.0936867272727272;0.0934757954545454;0.0933026590909091;0.0930898409090909;0.0929114772727272;0.0927837045454545;0.0926583863636363;0.0926689090909091;0.0925992954545454;0.0925613181818181;0.0923685681818181;0.0919792727272727;0.0917227272727272;0.091364;0.0907927499999999;0.0902471136363636;0.0896574318181818;0.0887938409090909;0.0878826136363636;0.0869958636363636;0.0861671136363636;0.0854379772727272;0.0845956136363636;0.0836983181818181;0.082939409090909;0.0823373181818181;0.0816775454545454;0.0810755227272727;0.0806489545454545;0.0804365;0.0802145681818181;0.0799364318181818;0.0797871136363636;0.0797098863636363;0.0794439545454545;0.0791954772727272;0.0790192272727272;0.0787050681818181;0.0783662954545454;0.0781732954545454;0.0778245227272727;0.0775631818181818;0.0774827045454545;0.0773467045454545;0.077376659090909;0.0776366590909091;0.0781002272727272;0.0787041136363636;0.0794412045454545;0.0802693863636363;0.0813003181818181;0.0827062272727272;0.0842461136363636;0.0857992045454545;0.0876318409090909;0.0897555681818181;0.091968909090909;0.0941558863636363;0.0965394545454545;0.0989091136363636;0.1010909318181818;0.10322825;0.1052033181818181;0.1068441136363636;0.1083244772727272;0.1098553636363636;0.1113370454545454;0.1129179318181818;0.1147275227272727;0.117016909090909;0.1196945909090909;0.1226434318181818;0.12618175;0.1301733181818181;0.1343650681818181;0.1389489318181818;0.1438338409090909;0.1489862045454545;0.1542756818181818;0.1595517954545454 | 0.013338423300992;0.0132130849732193;0.0131017577894278;0.0129113372964321;0.0126887808437092;0.012646737236157;0.0125269459969316;0.0123448758414452;0.0123425018029924;0.0122775524622378;0.0121585946984737;0.0118904579962893;0.0117030677981437;0.0116574900265146;0.0119715148255909;0.011904009968286;0.0114133205349591;0.011434333707273;0.0114724468060779;0.0113012578269381;0.0111258587134442;0.0112513383999491;0.0116164164261455;0.011455015790337;0.0112419350342817;0.010813284476864;0.0109213225973007;0.0110064814107862;0.0107808591397053;0.0108171610736328;0.0108875977104622;0.0105170392461607;0.0103861461986853;0.0104119122809752;0.0104518477841511;0.0105782225556614;0.0107387042029894;0.0108489839558948;0.0107683762416196;0.010755447507578;0.0108458304479513;0.0110260362976503;0.0111119074043474;0.0110616633477293;0.0109880644049503;0.0110620933050264;0.0110963734028299;0.0111945847765443;0.0112701129334288;0.0113062535250042;0.0113713733599292;0.0114864336280936;0.0115139882932006;0.0115552478660236;0.0116707217536473;0.0117185058665197;0.0117061224358715;0.0116948366550801;0.0117455121313547;0.0118162013031594;0.011692478750431;0.0116631604511967;0.0116228928840991;0.0115294331593857;0.0115275328593761;0.0115557030608459;0.011502397035297;0.0113131940731793;0.0112684263277679;0.0113343695315671;0.0113505965603763;0.0112127607153607;0.0109933114110411;0.0110584464137907;0.0109475549913719;0.0108930730541915;0.0109217444845178;0.0109982950059568;0.011179140141362;0.0111116100417003;0.0109851331517429;0.0110873383603558;0.0110959936521685;0.0111510266737625;0.0112927850136109;0.0112200549316686;0.0113428009786017;0.0116415098566325;0.0117728952464385;0.0116466443514224;0.0117920106000437;0.0119633452334819;0.0123507653258084;0.0125919363761644;0.0128042882937849;0.0133302701342474;0.0136599040266362;0.0138674584469355;0.0138531322691282;0.0141668466190017;0.0143769350391697;0.0146909377951242;0.0150878676462753;0.0153339436119858;0.0155189291373736;0.0154857129362272;0.0155806145532781;0.0160975625579161;0.0164368113418712;0.0167738069627239;0.0168600332965596;0.0169990039002258;0.0175730849848053;0.0178290346431475;0.017716863720489;0.017997401177952;0.0183947231432095;0.0183373146546072;0.0186723971826749;0.0192069413431442;0.0191743829111462;0.019431460282758;0.0195487884872905;0.0194598805171581;0.0199314412801805;0.0202579251480087;0.0203018274196348;0.0203975356891531;0.0206415182817211;0.0207943433277755;0.0208905099674924;0.0212151843546278;0.0213244010135125;0.0213410670068164;0.0212685430911321;0.021134141398285;0.0212841200937933;0.0214830039217297;0.0214541335709121;0.0214372471672909;0.0213531226408658;0.0211738639147995;0.0212909499689625;0.0213524439408055;0.021330958397055;0.021577325589031;0.0215979355311378;0.0213182470938474;0.0212686552751585;0.0213238642789232;0.0212667951120582;0.0212526002220606;0.0212984975637991;0.0211848425501645;0.0211786778929627;0.0212952128067849;0.0212966127811765;0.0212346486692815;0.0211457971281151;0.0211024297867535;0.0210447347350647;0.0209225910946556;0.0208983328681518;0.020750383048236;0.0205670942160547;0.0204220997308428;0.0203706152338043;0.0203209837256652;0.020126914551283;0.0201947953323979;0.020110793208345;0.0198306901132928;0.0197026198813831;0.019553261565148;0.0194231349072643;0.0194325829243988;0.0193345641746587;0.0192427222254238;0.0192177746770824;0.0190537431522397;0.0190261077701425;0.0190303984701965;0.0188662313633147;0.0188192876160688;0.0186551424632316;0.0184954576245647;0.0186495319704322;0.0184825588904514;0.0183082596308431;0.0183305930915577;0.0182868881294432;0.0181989528328693;0.0181486412957446;0.0181295533279368;0.0180276656129378;0.0178838665042891;0.0177815952723958;0.0177775423819839;0.0177442337773915;0.0178215488330615;0.0176459676967144;0.0172397932699156;0.0172031993952695;0.0172517299422405;0.0171963349720033;0.0171974445459398;0.016975407795654;0.0167324956274875;0.0167553099068323;0.0166521444831573;0.0164855686325648;0.0164222084559545;0.0162521516283131;0.0161426390688704;0.0159990243023064;0.0158765854707104;0.0159224788301712;0.0157687240795586;0.0155268521108088;0.0153553576029227;0.0153536933610123;0.015307085327593;0.0150512537182811;0.0148998940841298;0.0149424678901619;0.014973384406368;0.0148049112900424;0.0147707416091562;0.0148010684715165;0.0146187677296662;0.0144723440311813;0.0144382579787299;0.0143023732107218;0.014147902076976;0.0141338550099348;0.0140881969006963;0.0139587247621975;0.0138865702052382;0.0136679861192312;0.013385280013257;0.0132676895617343;0.0131933284112911;0.0133062423355541;0.0131239999844345;0.0129616210940135;0.0128766428571508;0.0124878265462767;0.0123882839877311;0.0124801378989262;0.0124772668760253;0.0122663394257201;0.0121877241201054;0.0121353484257291;0.0119753674162519;0.0121117670118598;0.0121509874992606;0.011981495357403;0.0118711580866922;0.0117249966358853;0.0116137986866456;0.0114814840313366;0.0113572087495505;0.0113793118712797;0.0114121204775623;0.0113668058645267;0.0112705979762186;0.0111164408871435;0.0111628682420337;0.0111400999415497;0.0110807065713328;0.0111248834437916;0.0111847662839524;0.0113638984587026;0.0113449311132122;0.011497112012658;0.0115791447106388;0.0115927731385443;0.011879680852377;0.0120241870067307;0.0121570195770956;0.012459488767025;0.0127436077207135;0.0128766787465051;0.0131476517998422;0.0133565952199843;0.0133875259320334;0.0135910316840476;0.0137613527085813;0.0138009054613595;0.0141065900425077;0.0143505453697811;0.014542349314887;0.014856946962339;0.015208193345793;0.0156254996553006;0.0161401344284158;0.0164250823910683;0.0168495051116935;0.0172426444399567;0.0175279546449647;0.0180152665047247 | 0.0026496739130434;0.0026117826086956;0.0025628260869565;0.0023787391304347;0.002249804347826;0.0022057173913043;0.0022673260869565;0.0022363478260869;0.0020670217391304;0.0019739782608695;0.0020018913043478;0.0018613913043478;0.0015505;0.001539;0.0015656086956521;0.0016574782608695;0.0016263695652173;0.0015247826086956;0.0011886739130434;0.0014071956521739;0.001735152173913;0.0013820434782608;0.0015122391304347;0.001815652173913;0.0013015217391304;0.0012741086956521;0.0011644130434782;0.0009783695652173;0.000918304347826;0.0011656739130434;0.0013194782608695;0.0012556739130434;0.0008678913043478;0.0007552608695652;0.0009095652173913;0.0011740869565217;0.0010736304347826;0.0009861304347826;0.0011395434782608;0.0011083913043478;0.0011045434782608;0.0012326739130434;0.0013228695652173;0.0014514130434782;0.0015112391304347;0.0016366956521739;0.0017780869565217;0.0018214782608695;0.0019443478260869;0.0021510434782608;0.002261304347826;0.0024204782608695;0.0025348478260869;0.002686804347826;0.0027864782608695;0.0027713260869565;0.0028582826086956;0.0029608478260869;0.0030053478260869;0.0029712391304347;0.0030294347826086;0.0030741956521739;0.0029963260869565;0.0030012826086956;0.0029895434782608;0.0028920652173913;0.0029226086956521;0.0029100434782608;0.0028920869565217;0.002924652173913;0.0027009565217391;0.002645152173913;0.0029681956521739;0.0029871956521739;0.0029050869565217;0.0030930434782608;0.0031172608695652;0.0029835869565217;0.0030538913043478;0.0031876956521739;0.0032234347826086;0.0031794347826086;0.0032134782608695;0.0033782608695652;0.0036028913043478;0.0036244347826086;0.0036855;0.0037868260869565;0.0038878478260869;0.0038252391304347;0.003881652173913;0.0040882391304347;0.0042889782608695;0.0046127391304347;0.0048244130434782;0.005154152173913;0.0054344565217391;0.0059076304347826;0.0063999130434782;0.0068748478260869;0.0076858913043478;0.0083645;0.0091808913043478;0.010157152173913;0.0112010217391304;0.0123296956521739;0.0134502173913043;0.0146448913043478;0.0161583695652173;0.0179044782608695;0.0197418478260869;0.0217219999999999;0.0237415434782608;0.026027304347826;0.0283816739130434;0.0310701086956521;0.033870804347826;0.0368206304347826;0.0399871956521739;0.0432512826086956;0.0465872173913043;0.0498541739130434;0.0531081739130434;0.0564271739130434;0.0596089347826087;0.0627628260869565;0.0659608260869565;0.0689560434782608;0.0715861739130434;0.0740312173913043;0.0764033478260869;0.0786767608695652;0.0804397173913043;0.0820191739130434;0.0837589347826087;0.0850748695652174;0.0862313695652173;0.0872076956521739;0.0880557608695652;0.0888060434782608;0.0895335869565217;0.0902795;0.0906515652173912;0.0912358478260869;0.0920217173913043;0.0925044782608695;0.093032652173913;0.0936182391304347;0.0941004347826087;0.0945237608695652;0.0949471739130434;0.0952944565217391;0.0954987608695652;0.095514152173913;0.0953639565217391;0.0952475869565217;0.094836804347826;0.0943093478260869;0.0935474565217391;0.0923971739130434;0.0914365434782608;0.0904781956521739;0.0890852391304347;0.0874755869565217;0.0857899347826087;0.0840406739130434;0.0822193695652173;0.080334304347826;0.0782458913043478;0.0761673913043478;0.0741192391304347;0.071981652173913;0.0700399782608695;0.0682474130434782;0.0664367826086956;0.0647858695652174;0.0632227391304347;0.0616265;0.0601929782608695;0.058875152173913;0.0575092173913043;0.0562708260869565;0.0552414347826087;0.0542590652173913;0.0533368260869565;0.0523672826086956;0.0514921304347826;0.0507417173913043;0.050005;0.0493432173913043;0.0486707826086956;0.0481930217391304;0.0478504347826087;0.0473914130434782;0.046865652173913;0.0465817173913043;0.0462712608695652;0.045891304347826;0.0456466304347826;0.0453541956521739;0.0449707173913043;0.0446767826086956;0.0443240434782608;0.0438258913043478;0.0433687173913043;0.0427804565217391;0.0420740217391304;0.0412970869565217;0.0404954347826087;0.039619304347826;0.0388717608695652;0.0381679782608695;0.0372786956521739;0.0363553260869565;0.0355296739130434;0.0347892826086956;0.0339400652173913;0.033153;0.0324771739130434;0.031860152173913;0.031442;0.0310124565217391;0.0304805;0.0301083478260869;0.0299349565217391;0.0297895;0.029547804347826;0.0294725434782608;0.0295093695652173;0.0293386739130434;0.0292281739130434;0.0290824347826086;0.0288030652173913;0.028566152173913;0.0281222391304347;0.0276103260869565;0.026916152173913;0.0259390652173913;0.024933304347826;0.024009804347826;0.0230452608695652;0.021969152173913;0.020797152173913;0.019677;0.0186508695652173;0.0177034782608695;0.0168848478260869;0.0160167391304347;0.0151870652173913;0.0144707826086956;0.0139013913043478;0.0133722391304347;0.0130224347826086;0.0126533260869565;0.0122991739130434;0.0120236739130434;0.0116559565217391;0.0112147608695652;0.0105870217391304;0.0099717826086956;0.0093719347826086;0.0087357608695652;0.0079817391304347;0.0073554565217391;0.0068842826086956;0.006386804347826;0.0059019347826086;0.0055878260869565;0.0052029347826086;0.004750652173913;0.0044524782608695;0.0043559130434782;0.0043213913043478;0.0041503695652173;0.0038886739130434;0.0038489999999999;0.0038528478260869;0.003888804347826;0.0040806739130434;0.0042009782608695;0.0043609565217391;0.0047692608695652;0.0052193478260869;0.0057692826086956;0.0067194782608695;0.0079392173913043;0.0095232391304347;0.0115249782608695;0.0140029347826086;0.0173633913043478;0.0214161304347826;0.0260470217391304;0.0315868695652173;0.0379701304347826;0.0451677391304347;0.0529873478260869;0.0614079130434782;0.070346152173913;0.0797012173913043;0.0891868695652173;0.0990578478260869 | 0.0029325363087974;0.0029442983537908;0.002858181708743;0.0028336843424518;0.0028093859243579;0.0027978130797943;0.0027443471440143;0.002691313163308;0.0026216919514706;0.0025882559334993;0.0026801517471819;0.0026909931456889;0.0026430732764046;0.0025213447558352;0.0026125286131618;0.0027135494650949;0.0025819092363657;0.0025330595633918;0.0025572033513573;0.0027960963631428;0.0028195141344044;0.003006598143761;0.0031510078682844;0.0033956911665448;0.0034482370035788;0.0032756704570939;0.0033873892902029;0.0033438571165559;0.0032389405254706;0.0030270925548699;0.0027837496514124;0.0027003334201896;0.0027166798791356;0.0024308734363944;0.0022873792927683;0.0023148021641032;0.0021338873068098;0.001982789243114;0.0019243337976386;0.0019847124782335;0.0020386269530306;0.0020949997513057;0.0021484040134087;0.0021662430721934;0.0022070854001982;0.0022718197196624;0.0023442810584824;0.0024464692630549;0.0025662236606205;0.0026711194237333;0.0027742476206837;0.0028992572898675;0.0029937332247167;0.0030444206208119;0.003087739171045;0.0031688791643057;0.003252113478019;0.0032477179062459;0.0032383050108035;0.0032435631174838;0.0032166070091336;0.0032358216378503;0.0032150409850807;0.0032292425301233;0.0032151638403493;0.0031306119274187;0.0031689958415053;0.0031387414530634;0.0030219990648287;0.0030250386019016;0.003065999028459;0.0030766101545361;0.003020204412652;0.0029692414491064;0.0029957478296641;0.0030247069717138;0.0030182348810358;0.0031186926718032;0.0032003648905034;0.003155111844255;0.0030688415523499;0.0030298203514926;0.0031483760239853;0.0031714907916539;0.003095530744141;0.0031260090186275;0.0032424955803961;0.0033404218516319;0.0032910434817168;0.0032713098782175;0.0033292984193696;0.0034938080859637;0.0037620939942722;0.0038219178108191;0.0037675816267856;0.0039738660547095;0.0041879310071071;0.0043469202193874;0.004680460992614;0.0049210866684656;0.0050677076703739;0.00528701633459;0.0055605601725336;0.0058169023523116;0.0061049450138178;0.0064146128379559;0.0067593493569624;0.0071400061413862;0.0074964544844989;0.0079831352480341;0.0086048207237245;0.0091416367753993;0.0095156213172668;0.0099186179074608;0.0104449815468255;0.0109018704679075;0.0113189732447967;0.0118703834822613;0.0122512859689994;0.0126892135973179;0.0131648836107663;0.0134422956559664;0.01400604623932;0.0145694916243259;0.0149558540829739;0.0152424764440316;0.0154527923967796;0.0158291512511379;0.0161548496843714;0.01639778383795;0.0166066190983092;0.0167091959819665;0.0168366180526758;0.0170835033907689;0.0173123125682942;0.0174723162397722;0.0175945394728133;0.0176945036222734;0.0177787919176938;0.0178914535090007;0.0180459257040056;0.0181379128883244;0.0181126419431931;0.018153258902978;0.0182643133893673;0.0182266742364518;0.0183413455149438;0.0185279984266272;0.0185414024600228;0.0185041325440619;0.0185970486371769;0.018806540782642;0.018855133380812;0.0188156273831295;0.0188251344135163;0.0189242097778082;0.0189451311606492;0.0188665928092987;0.0188188287316559;0.0188719586857259;0.0187533944562418;0.0185636619407313;0.018535793310583;0.0185680406572106;0.0184535927045863;0.0181288660833787;0.01788844111382;0.0176610380390402;0.017517238155255;0.0174426767689394;0.0172577348728489;0.0170517286464418;0.0168265502326784;0.0165945733627674;0.0163945129789926;0.0163427989124788;0.016250360509416;0.0160821361499162;0.0159304127553266;0.0158370517724415;0.0157188056712165;0.0155040378286207;0.0154227606775789;0.0153192649568402;0.0152458624132791;0.0152146589426309;0.0151032028135443;0.015115720372679;0.0151265063191148;0.0150657360861777;0.0150224553576941;0.0150423885418493;0.0150527372891329;0.0150308618405615;0.0149450391921234;0.014934267751514;0.0150475937130378;0.0150643093847227;0.0150777050395737;0.0150885838207707;0.0150417365836425;0.0150585416733981;0.0150617923825766;0.014956480808931;0.0149531807120507;0.0149826853767296;0.0148725054356302;0.0147612903829593;0.0146669291259125;0.0145553513990476;0.0144699148552893;0.0143409454306179;0.014174087033691;0.0140981773432743;0.013973868798669;0.0138213477983444;0.0137716638216983;0.0136194984391251;0.0134924998825344;0.0134055751022018;0.0132543139425957;0.0131646047021828;0.0131290091269507;0.0130217441334226;0.0130226276627457;0.0130537874652871;0.0130607324647749;0.0130623888366672;0.0129847907857337;0.013017844655283;0.0130160176625304;0.0129858698722918;0.0129346393746098;0.0129052004865693;0.0128620817447337;0.0127185798177388;0.0125409688602637;0.012370019368353;0.0122051433982555;0.0119737457846918;0.0118225325345475;0.0115737189124851;0.0112422933919045;0.0110017092510411;0.0107081963033695;0.0104316091988386;0.0101606665309961;0.0099178678856446;0.0097211561872996;0.0095166361071617;0.0093964048124287;0.0092406957125887;0.0090272232340778;0.0089582795621439;0.0087759583618589;0.008555269115981;0.0085142878946875;0.0083223657779231;0.0080267652056219;0.0078222484687745;0.0075130294449107;0.0072233936320657;0.0069013651352782;0.0065162323937363;0.006175514170813;0.005841257983306;0.0055356444787984;0.0052343572769171;0.0049457693588771;0.0046997608554638;0.0045806940558009;0.0044544891954376;0.0042806673751661;0.0041065719110209;0.0039848148712294;0.0039765678165976;0.0039767409658741;0.0039067395875991;0.003982534698485;0.0040711884887128;0.0041885229003738;0.0044626738593447;0.0048128432170479;0.005246847881932;0.0058155163131407;0.0065542053163956;0.0074492562617121;0.0084942714277568;0.0096794764284534;0.0109857743235478;0.0124543298577173;0.0139462243596037;0.0154080842916361;0.0169404451504002;0.0184312107583664;0.0198340358455048;0.0212038423528756;0.0226269282767899;0.0239848879449012;0.0250930881591004;0.026143528545293 | 0.0531482391304347;0.0529172826086956;0.0526120217391304;0.0524040217391304;0.0521366739130434;0.0518861956521739;0.0517881739130434;0.0515277608695652;0.0512314782608695;0.0510872608695652;0.0508116304347826;0.0503338478260869;0.0501376956521739;0.0499151086956521;0.0497358913043478;0.0495838260869565;0.0493515;0.048916652173913;0.0487864782608695;0.0484782391304347;0.0483977391304347;0.0480175217391304;0.0477487826086956;0.0474431086956521;0.0471209782608695;0.0470305434782608;0.046892152173913;0.0465779347826086;0.0462450434782608;0.0464872391304347;0.0465168260869565;0.0463362173913043;0.0459690869565217;0.0457414782608695;0.0458985869565217;0.0458970652173913;0.0457330869565217;0.0457273695652173;0.0457655434782608;0.0456674565217391;0.0456406086956521;0.0455855217391304;0.0453446739130434;0.0453247608695652;0.0454399130434782;0.0453163695652173;0.0452354565217391;0.0452468695652173;0.0452373260869565;0.045143;0.0449697391304347;0.0448803695652174;0.0448311739130434;0.0447491086956521;0.0445714999999999;0.0443938695652173;0.0443010869565217;0.0442530434782608;0.0441569782608695;0.0440596739130434;0.0439121956521739;0.0437041304347826;0.0434784565217391;0.0432501086956521;0.0429469347826087;0.0428560217391304;0.0429160434782608;0.0426640652173913;0.0423585652173913;0.0422203260869565;0.0420519130434782;0.0419080434782608;0.0418686739130434;0.0417114565217391;0.041561;0.0413625217391304;0.0411140217391304;0.0410961739130434;0.0410150434782608;0.04095;0.0407738695652173;0.0406046086956521;0.0403188695652173;0.0401463695652173;0.0402145652173913;0.040276152173913;0.0399636739130434;0.0398373695652173;0.0400293695652173;0.0400056739130434;0.0398575434782608;0.0396081304347826;0.039543652173913;0.0394133913043478;0.039418652173913;0.039196652173913;0.0391180869565217;0.0394742391304347;0.0395948478260869;0.0395828478260869;0.0394708913043478;0.0395994347826086;0.0398390217391304;0.0398238913043478;0.0397570869565217;0.039816652173913;0.0400404782608695;0.040425652173913;0.0407696956521739;0.0410407173913043;0.0414739782608695;0.0421050217391304;0.0424824782608695;0.042970304347826;0.0436884565217391;0.0443489565217391;0.0452874565217391;0.0461906086956521;0.0472720869565217;0.0486332391304347;0.0497703260869565;0.0508224782608695;0.0523619565217391;0.053886;0.0552008260869565;0.0566290217391304;0.0579762173913043;0.0593514565217391;0.0605698260869565;0.0615620652173913;0.0627174130434782;0.063825304347826;0.0647825869565217;0.0654995217391304;0.0661454347826086;0.066741152173913;0.067062;0.0673771086956521;0.0676645217391304;0.0681565652173913;0.0685623260869565;0.0687149347826086;0.0690248478260869;0.069349304347826;0.069537652173913;0.0696715652173913;0.0697514130434782;0.069845304347826;0.0699925217391304;0.0701662173913043;0.0702849782608695;0.0703698913043478;0.0703894782608695;0.0701177391304347;0.0698059347826086;0.0694854130434782;0.068969652173913;0.0684964130434782;0.0678871956521739;0.0670666739130434;0.0662883695652174;0.0654031956521739;0.064423652173913;0.063485152173913;0.0625221086956521;0.0612935869565217;0.0602108913043478;0.059155;0.0579312826086956;0.0568353695652173;0.0556606304347826;0.054699304347826;0.053755804347826;0.0527616086956521;0.0519294782608695;0.0511770434782608;0.0504737391304347;0.0497419347826086;0.0489587608695652;0.0483451739130434;0.0478803695652173;0.0473668260869565;0.0469253695652173;0.0465617173913043;0.0461872173913043;0.0457830434782608;0.045377652173913;0.0449570434782608;0.0446534782608695;0.0444320434782608;0.0442545217391304;0.0440551086956521;0.0439253478260869;0.043829652173913;0.0436912391304347;0.0434339130434782;0.0431343913043478;0.042994152173913;0.0429346086956521;0.0428803260869565;0.0425485217391304;0.0423233913043478;0.0422796086956521;0.0420934130434782;0.0419652391304347;0.0418122826086956;0.0415281304347826;0.0412489565217391;0.0409543913043478;0.0406413478260869;0.0403431304347826;0.0401025869565217;0.0398423913043478;0.0395510434782608;0.0392618695652173;0.0391100652173913;0.0389767826086956;0.0387402826086956;0.0385045869565217;0.0382876304347826;0.0381584782608695;0.0380500434782608;0.0379705217391304;0.0379399347826086;0.0378287391304347;0.0377890434782608;0.0376607391304347;0.0376014782608695;0.0376243913043478;0.0376283695652173;0.0377264782608695;0.037658152173913;0.0374881739130434;0.03743;0.0374353695652173;0.037152;0.0369370434782608;0.0369195869565217;0.0366454782608695;0.0364494782608695;0.0363597391304347;0.0361902826086956;0.0360701304347826;0.0358908695652173;0.0356595;0.0355931739130434;0.0355684130434782;0.035558652173913;0.0355040652173913;0.035451152173913;0.0355467391304347;0.0357459130434782;0.0358303913043478;0.0358590434782608;0.0359411956521739;0.0360240652173913;0.0361511739130434;0.0363077173913043;0.0365349565217391;0.0366848695652173;0.0369564347826086;0.037341304347826;0.0376800217391304;0.0381600869565217;0.038659652173913;0.0391892173913043;0.0399512826086956;0.0408032391304347;0.0416703913043478;0.0426130869565217;0.043616;0.0448973478260869;0.0462742826086956;0.0474573695652173;0.0489416304347826;0.0506841739130434;0.0524264130434782;0.0541835217391304;0.0560045217391304;0.0578129999999999;0.0594742173913043;0.0609260217391304;0.0621172826086956;0.0628092608695652;0.0629464782608695;0.0628012826086956;0.0623780652173913;0.0617339130434782;0.0608564782608695;0.0600795869565217;0.0596476086956521;0.0593281304347826;0.059364804347826;0.0600088478260869;0.0613159130434782;0.0632608260869565;0.0656648260869565;0.0686879565217391;0.0724028478260869;0.0767296086956521;0.0816612826086956 | 0.0092799895574289;0.0092647697163035;0.0091304904395209;0.0090241953571474;0.0089600573660225;0.0088961948959954;0.0088126711458352;0.0086120323764287;0.0086612323237622;0.0086015941453631;0.0084971339988092;0.0084038714411008;0.008032534319516;0.0080167501595881;0.0080162724677253;0.0079078390791932;0.0078587870134151;0.0078754710200368;0.0080046782425144;0.0078034043459243;0.0075997007614621;0.0077645563248481;0.0077010004628923;0.0073660910430559;0.0076454898992488;0.0076825112118557;0.0077613946197184;0.0077396266415898;0.0074901669049984;0.0076344921571183;0.0073255539079288;0.0072589567904089;0.0074310352137388;0.007395820254228;0.0073826975183753;0.0075134557203938;0.007428657270107;0.0071776396440881;0.0073067719387383;0.0075810068070922;0.007503091385047;0.0074375154386069;0.0074378300122619;0.0075143802145095;0.0075137055832838;0.0074566726578986;0.007454106995346;0.0074817576176507;0.007577937121977;0.0074960933973785;0.0074250858354478;0.0074838106732947;0.0074896131848027;0.0074656036571532;0.0075120019990235;0.0075884556490872;0.0075403332458809;0.007515791665129;0.0076085820652708;0.0075372034868653;0.0074639067536737;0.0074971477853875;0.0075284889547977;0.0074360530965418;0.0073622258783971;0.0073969322274369;0.0073136776307789;0.0071171888158244;0.0071345359972216;0.0073038144799803;0.0071803335478887;0.0070811831621449;0.0071277703512524;0.0070034570120969;0.0068592033486242;0.0069257287807104;0.0069177011547322;0.0069658609368336;0.0068450823839097;0.006720713679034;0.0069025641696359;0.0070618324989678;0.0069026888854471;0.0069984572247784;0.0072146088849166;0.0071196148022125;0.0070441610558102;0.0070126228073499;0.006860641386792;0.0070294174282221;0.0074500560138282;0.0073514327148105;0.0073505367218013;0.0073567119390791;0.007336613388319;0.0073908355510723;0.0075566287539883;0.0077203286809271;0.0075881243941288;0.0076802819565354;0.0078250310336005;0.007789525025178;0.0079471695771768;0.0080974961321475;0.0080101500327912;0.0078379720540949;0.0078559465650455;0.0082053618789921;0.008429281711509;0.008266642023251;0.0084889678197034;0.0089167745725287;0.0089371734227554;0.0090154255384117;0.0092653575375194;0.0094479252489199;0.0095411594513374;0.0095001899805056;0.0097331423333453;0.0099941902527524;0.0102951056010003;0.0104919158482225;0.0105731968716635;0.0108571816498471;0.011127865002984;0.0114334390130959;0.0116426133089956;0.0118006600487835;0.0119930691379171;0.0121515719484301;0.0123118021292598;0.0124807376542495;0.0127053876683626;0.0129346654361046;0.0129798526505113;0.0129721666518355;0.0129564640323748;0.0132024490997832;0.0134650990502428;0.0132256756007264;0.0131356682087857;0.0133008886326393;0.0133619561042492;0.0134427542083203;0.0135139020077965;0.0134790906858687;0.0133463886111163;0.0133078849005969;0.0135202131093314;0.0136715852936146;0.0136521756141472;0.0135296974298569;0.0136101201231357;0.0136667208071037;0.0135500118776531;0.0134413148159381;0.0134006165815315;0.0133446449793767;0.0132521096695659;0.0131276010028986;0.0131170876516239;0.0131318837839978;0.0130057793447842;0.0127540825167079;0.0125896652946918;0.012484925061985;0.0123397402227802;0.0121641170917671;0.0119710928186992;0.0118536916750459;0.0116891663144577;0.0115067386553745;0.0113157557544426;0.0112967419402985;0.0112135844536667;0.0110331374886073;0.0108358308699216;0.0106275639508301;0.0105248244708187;0.0104124261305729;0.0104268964347204;0.0103459296951975;0.0101159838064074;0.0100981601881245;0.0099866364795116;0.009902343439715;0.0099317186880494;0.0098897492338875;0.009905306191328;0.00980758950554;0.0096715110682851;0.0096477872240869;0.0096349760565173;0.0094659715219361;0.0094274375832455;0.0095583570504235;0.009505931349492;0.0093912529633043;0.0092436994962412;0.0093128235438008;0.0094513229003237;0.0093849018025485;0.0092421105032665;0.0091158187505166;0.0091419460393282;0.0090852764910242;0.0089245765404893;0.0088901036263339;0.008838674326135;0.0087421546879153;0.0087517979806277;0.008670610278601;0.0083925223078596;0.0082871493314958;0.0084208969372064;0.0083890665734293;0.0082693789204189;0.008227874399903;0.0081450187028666;0.008104630954265;0.0080602595925638;0.0080563893234749;0.0080105374593972;0.0080073003035484;0.0079898446638628;0.0078790405647064;0.0078612224026399;0.0077353204996852;0.0077366664870839;0.0077093658432345;0.0076823489224444;0.007700487470767;0.0076008507953732;0.0075505278432114;0.0075043847756086;0.0075143037291111;0.0073998474637627;0.0072749701567195;0.007336607716677;0.007327253008807;0.0071278858091451;0.0071292666341342;0.0072536805634065;0.0070887267893268;0.007033772465754;0.0069946209659974;0.0067969734100344;0.0067688646946224;0.0068451795249639;0.0068686412370275;0.0067855452394852;0.0067056957376251;0.0067679111219481;0.0068012131890209;0.0067778392873624;0.0066753884827515;0.0066080664285884;0.0065695748810982;0.0065415987816656;0.0066295130962778;0.0067060498379437;0.0066502925177754;0.0066461581032089;0.0066688698320416;0.0066101904938675;0.0066699618819935;0.0066412281081908;0.0067126569509804;0.0068672974321239;0.0069008783879737;0.0069346367300513;0.0071396708396501;0.0074397768713944;0.0076072010369085;0.0077977598901755;0.0080384124035211;0.008154695834851;0.0084526489279702;0.0087191363046758;0.0089705988775678;0.0093399089715122;0.0095851298663644;0.0096958052892602;0.0098293807139271;0.0098298948355155;0.0096984565889241;0.0095206193832174;0.0094677503366277;0.0093719044447614;0.0091810294861526;0.0091278708810574;0.0091938759632188;0.0092632741646654;0.00950647997004;0.0099561915070775;0.0104256966371116;0.0110127731340664;0.0116905074064511;0.0124310500726874;0.013152426061763;0.0139753626081568 | 0 | 0 | 0 | 0.06 | 25 | 0.368
20231107 | Low | 31B7 |  | xL4 | 2 | 4 | 1 | 41.0598 | 41.0598 | 3.1775 | 284.0507 | 194.26 | 74.5853 | 74.5853 | 0;0;0 | 0 | 0 |  | 0 | 194.26;194.26;194.26 | 194.26 | 194.26 |  | 194.26 | 18.084734801955175, 7.56945412415052 | 18.0847 | 7.56945412415052 |  | 3 | 73.71410089518231, 85.97666222752846 | 73.7141 | 85.97666222752846 |  | 90 | 90;90 | 0;0 | 0.003;0.00 | 0;0 | 1.358486782348153;1.450244257450443;1.12279383336686 | 0.0;0.1373075962286459;0.2951765916436314 | 0.000698863049999999;0.0002886201;0.00075893445 | 0;0;0 | 0.0020239772727272;0.0019909318181818;0.00190325;0.001739909090909;0.0016033863636363;0.0015806136363636;0.001645909090909;0.00149425;0.0012335227272727;0.0011926818181818;0.0012802045454545;0.0012761818181818;0.0009210909090909;0.0009220681818181;0.0009344318181818;0.0010948863636363;0.0010780909090909;0.0008241818181818;0.0004486363636363;0.0006642727272727;0.001141159090909;0.0006863636363636;0.0006806363636363;0.0010754999999999;0.0009771818181818;0.0008458636363636;0.0003410681818181;0.0001698863636363;0.0002642727272727;0.0005453181818181;0.0004501363636363;0.0002902272727272;0.0001484545454545;0.0002002727272727;0.0003548409090909;0.0005425681818181;0.0005508863636363;0.0003840681818181;0.000487659090909;0.00053975;0.000566;0.0006045;0.0006415454545454;0.0008094545454545;0.0008413636363636;0.0009553409090909;0.0010789999999999;0.0010978409090909;0.0012016136363636;0.0014058863636363;0.0015138636363636;0.0016473409090909;0.0017307272727272;0.0018540909090909;0.001955659090909;0.0019508863636363;0.0020342272727272;0.00213425;0.0021428409090909;0.0021234772727272;0.002223659090909;0.0022485909090909;0.0021374772727272;0.002158159090909;0.0021627954545454;0.0021278409090909;0.00208875;0.0020609545454545;0.0019800681818181;0.0019927499999999;0.0018905454545454;0.0018835681818181;0.0022320909090909;0.0022894318181818;0.002239409090909;0.0023456818181818;0.0022584772727272;0.0022697954545454;0.0023540909090909;0.0023867272727272;0.002426;0.00250025;0.0025790227272727;0.0027977272727272;0.0030658409090909;0.0030222954545454;0.00313925;0.0031367045454545;0.0031853181818181;0.00326175;0.0032279772727272;0.0033572954545454;0.0036140227272727;0.0040007727272727;0.004221659090909;0.0045721136363636;0.0049316136363636;0.0054432727272727;0.0058809545454545;0.0062613636363636;0.0069565909090909;0.0076334318181818;0.0087475909090909;0.0097196136363636;0.0107429545454545;0.0122304318181818;0.01365275;0.0149527045454545;0.0165219545454545;0.0183352727272727;0.0203438409090909;0.0224453181818181;0.0248033409090909;0.0275298636363636;0.0302110909090909;0.0332065227272727;0.0364054318181818;0.039571909090909;0.0432337272727272;0.0471407045454545;0.0507996818181818;0.0544211818181818;0.0581708409090909;0.0619962727272727;0.0656378409090909;0.0693401818181818;0.0729801363636363;0.0762657727272727;0.0792249545454545;0.0820645;0.0848201818181818;0.0873550227272727;0.0893554318181818;0.0912828181818181;0.09323175;0.0946813863636363;0.0958591136363636;0.0971947272727272;0.0982367045454545;0.0990420681818181;0.0999021363636363;0.1006515454545454;0.1011528409090909;0.1016936136363636;0.1023573863636363;0.103072409090909;0.1036537954545454;0.10418925;0.1047819318181818;0.1053330909090909;0.1057821136363636;0.1060724545454545;0.1062483636363636;0.1063812045454545;0.1062323863636363;0.1059973863636363;0.1054335909090909;0.1046242727272727;0.1038022954545454;0.1026326363636363;0.1014351818181818;0.1001312272727272;0.0984803636363636;0.096768159090909;0.0949699545454545;0.0930172727272727;0.0908312727272727;0.0885275227272727;0.0862263863636363;0.083866;0.0814971136363636;0.0791991818181818;0.0768933181818181;0.0747087727272727;0.0727756363636363;0.070908909090909;0.0690315;0.0671938863636363;0.0654846363636363;0.0640080454545454;0.0625401363636363;0.0611250681818181;0.0598804545454545;0.0587968636363636;0.0577381136363636;0.0566151363636363;0.0557304772727272;0.0549174318181818;0.053925659090909;0.0529921363636363;0.0522519318181818;0.0517122045454545;0.0511906363636363;0.0506807045454545;0.0501819772727272;0.0498130227272727;0.0494489545454545;0.0489798863636363;0.0486443863636363;0.0483007727272727;0.0477925227272727;0.0474494772727272;0.0471051818181818;0.0465563181818181;0.0459849545454545;0.0453487727272727;0.0445648863636363;0.0436348181818181;0.0427483181818181;0.04182575;0.0409958636363636;0.0400004772727272;0.0389280681818181;0.0379636363636363;0.037025159090909;0.0361980454545454;0.0352032954545454;0.0343930681818181;0.0337228863636363;0.0329457954545454;0.0323476136363636;0.0319202954545454;0.0314309545454545;0.0310111136363636;0.0307628409090909;0.0305775681818181;0.0304572727272727;0.0303591818181818;0.0302478409090909;0.0300689545454545;0.0299112954545454;0.0297838181818181;0.0294684545454545;0.0291300681818181;0.0287191818181818;0.0281732499999999;0.027358909090909;0.0262788636363636;0.0252236363636363;0.024209659090909;0.0231455454545454;0.0219222272727272;0.020577909090909;0.0193562045454545;0.018307909090909;0.0172379772727272;0.0162812727272727;0.0153990909090909;0.0145046136363636;0.013737909090909;0.0131794772727272;0.0126187727272727;0.012167;0.0117805454545454;0.0114455454545454;0.0110761363636363;0.0106386818181818;0.010149159090909;0.0095087954545454;0.0088368409090909;0.0081808636363636;0.0075784545454545;0.0068559772727272;0.0062106818181818;0.0056903181818181;0.0051751136363636;0.0047683181818181;0.0044887045454545;0.0041263409090909;0.003756409090909;0.0034491818181818;0.0033373863636363;0.0032712954545454;0.0030730909090909;0.0028430227272727;0.0027955227272727;0.0027719318181818;0.0028087954545454;0.0028977727272727;0.0030175681818181;0.0031776136363636;0.0035519772727272;0.0040020681818181;0.0043967272727272;0.0051783636363636;0.0063252727272727;0.0078265;0.0099015909090909;0.0124470454545454;0.0159089545454545;0.020233909090909;0.0252249545454545;0.0313317045454545;0.0383495681818181;0.0462674999999999;0.0550127727272727;0.0644020454545454;0.0742761136363636;0.084749659090909;0.0955064772727272;0.1065564318181818 | 0.0015735777556129;0.0016076323540974;0.00164314324596;0.0016395031552865;0.0016246860478961;0.0015723736939093;0.0015330970147579;0.001590714365265;0.0016908430054972;0.0017236422195621;0.0016558269848325;0.001522435216825;0.0015059183834424;0.0018166742217032;0.0019489775422922;0.001792822060405;0.0016588695060356;0.0017744581390113;0.0019742418632125;0.0024329255751302;0.0026247756399639;0.0026241298366462;0.0026449187536729;0.002934288190694;0.0032162725303414;0.0033714066596442;0.0034186566272116;0.0033882323937753;0.0030928580472815;0.0027364346585643;0.0027926994825038;0.0025233812021436;0.0022139620325576;0.0019762493647809;0.0018029926407153;0.0017170574396499;0.0014830875276575;0.0014227946851789;0.0012427549468106;0.0011656237600529;0.0012086284173238;0.0012477861791337;0.0011870546793805;0.0010410474254671;0.0010443651480051;0.0011744071427286;0.0012569165112604;0.0013120995591689;0.0013272843619526;0.00136764460935;0.0014146367039732;0.0014933175014537;0.0016110624309592;0.001675675869448;0.0017093588753679;0.001760259642792;0.0017902582620449;0.0018160722263707;0.0018583519823705;0.0018465947099261;0.0018546777936578;0.0018785511651044;0.0018719823777822;0.0018616285311669;0.0018486064591765;0.0018360521847878;0.0018969467281752;0.0019459127583224;0.0020254582874778;0.0020246336806192;0.0019328351444342;0.0019582817384983;0.0020482789919228;0.0020772060662714;0.0020827864421578;0.0021126796582223;0.0021729160611431;0.0022406856257554;0.0022556195850527;0.0023113749594039;0.0023102924711658;0.0024515041241919;0.002609547456879;0.0026502699938249;0.0026186037637977;0.002636068562996;0.0026855589442466;0.0026636966321046;0.0026064593445919;0.0028331127439209;0.0030167060080502;0.0031638853474915;0.003266410400799;0.0033185031219514;0.0034930806017583;0.0038302955026928;0.0041557132442195;0.0043422184040045;0.0046061989170032;0.0048568001050117;0.0051264003750679;0.0053867971430488;0.005263322711775;0.005642775266455;0.0063474283346093;0.0066356831035739;0.0072258877948954;0.0077726389448172;0.0080548709110223;0.0084620124863556;0.0090181512361618;0.0094739486445548;0.0099427412226514;0.0105892188186983;0.0111591525014081;0.0116935831787186;0.0122097618006168;0.0128238409509682;0.0134623190603264;0.0140152692273579;0.0145381543945141;0.0150110497522274;0.0157063155508669;0.0163638087656645;0.0167185118119604;0.0170987798711619;0.0175838855345626;0.0180285586183178;0.0183272543484116;0.0187207233853226;0.0191185881913725;0.0193141958823262;0.0195417998176094;0.0198042642792049;0.0198713175171219;0.0199365216651016;0.0200226743680071;0.0201651068552098;0.0203084015018868;0.0204533744499677;0.0204497340752493;0.0204703303803726;0.0206122618901933;0.0207704285600509;0.02087301801672;0.0208946546233421;0.0208044283630992;0.020899263674717;0.0210989846822815;0.0211053274193961;0.0211375065978187;0.021292715373447;0.0212900381138209;0.0212705274123386;0.021315051091501;0.0212212501573917;0.0211218675842681;0.0210969258703656;0.0210469160339129;0.0209680469608656;0.0208512531353636;0.0207680272376192;0.0206087443137682;0.020375205683588;0.0202620045347277;0.0200530786841967;0.0197868293608766;0.0194583579644812;0.0192215002853404;0.0190489587031527;0.0188349087097088;0.0185884503617137;0.0183218878213536;0.0180728720589388;0.0178056632447551;0.0176788671764541;0.0174847621107571;0.0172807401491679;0.017119320998395;0.0168446294594387;0.0166429699280952;0.0165184509738848;0.01643791486445;0.016236886792891;0.01605828972795;0.0160342388896907;0.0158600010667301;0.0157049021089294;0.0155991380560074;0.0154972189802076;0.0154721705417925;0.0154494513736859;0.0154084892021443;0.0153443131145446;0.0152723307468549;0.0152389715142927;0.0151298271865728;0.0150302776796146;0.0150365254896448;0.0150698608562327;0.015153832157114;0.0150843470316604;0.0149142013238712;0.0148653318907445;0.0147213801614641;0.0146368976917982;0.0145324722415665;0.0143753269459648;0.0142891172246292;0.0141432584303996;0.0140143409515593;0.0138012020145342;0.0135917645694561;0.0134624187624089;0.0133275517770313;0.0131859919381605;0.0130050663018428;0.0128633092750998;0.0128455495418957;0.0127081735144538;0.0125263058646471;0.0124623801929433;0.0123580853506022;0.0122265933516571;0.0121527147659855;0.0121247585991749;0.0121977541954354;0.0122212942873983;0.0121160877501547;0.0120462879623685;0.0120571635554843;0.0120514098862018;0.0119594338989741;0.0118234443401663;0.0117862115780059;0.0117406144863649;0.0115084673576361;0.0112445364957488;0.010982748105903;0.0107380678200961;0.0104871242282754;0.0101710689380465;0.0099018039648836;0.0096129304453889;0.0093396442958465;0.0091097523094212;0.0087973798698847;0.0084886152206138;0.0082884085133673;0.0080233548681571;0.0078297786433667;0.0077186988807869;0.0075095030956905;0.0073658880594849;0.0072525725201942;0.007141698015116;0.0070395345042084;0.0068319855568143;0.006552366984283;0.0062823769866196;0.0060358719205627;0.0057873615045141;0.0054808572767262;0.0051612295171755;0.0048650766038698;0.0045720503528118;0.0043179273385569;0.0040875534877635;0.0038136969425283;0.0035326169844727;0.0033790122629475;0.0033197502022578;0.0032003888977314;0.0030576988065444;0.0030209609243497;0.0030052213824626;0.0029086095567096;0.0028633100911564;0.002916378734645;0.003051126009439;0.0032379490294041;0.0033729994966087;0.0035751235229772;0.00395262006342;0.0043793689897534;0.0049404095036165;0.0056910538955329;0.0065944729229164;0.0076739121582045;0.0089036614259855;0.0102277187545305;0.0115969761575113;0.0130470027861334;0.0146702356243624;0.0161919141900991;0.0176061970483487;0.0190738671716463;0.0204256195228875;0.0217594517543186;0.0230882570227444;0.0243069923927517 | 0.0904337272727272;0.0899340454545454;0.0895261136363636;0.089098909090909;0.088491659090909;0.0878989772727272;0.0874723863636363;0.08705375;0.0866951818181818;0.0860840454545454;0.0852899318181818;0.0848451818181818;0.0844931363636363;0.083931159090909;0.0834486136363636;0.0832464772727272;0.08290575;0.0821787954545454;0.0820008409090909;0.08174525;0.0813770681818181;0.0812735227272727;0.0809801363636363;0.0804161818181818;0.0798091818181818;0.0793055909090909;0.0790535681818181;0.0786875227272727;0.0781395227272727;0.0778320681818181;0.0774829545454545;0.0770742272727272;0.0769915;0.0765410454545454;0.0763063863636363;0.0763079318181818;0.07618525;0.076136909090909;0.0762873409090909;0.0762679318181818;0.0762041818181818;0.0763020681818181;0.0765185;0.0765755681818181;0.0767929318181818;0.0771533863636363;0.0774958409090909;0.0777537727272727;0.078035659090909;0.0782848636363636;0.0785430454545454;0.0786923636363636;0.0787886590909091;0.0789766818181818;0.0791164318181818;0.0791385227272727;0.0790710681818181;0.0789697272727272;0.0788159318181818;0.0787101363636363;0.0785422045454545;0.0781923181818181;0.0777844318181818;0.077485;0.0773306136363636;0.0772165454545454;0.0770295227272727;0.0766810454545454;0.0764043409090909;0.0762442045454545;0.0761128409090909;0.0759260227272727;0.0759041818181818;0.0758542727272727;0.0758018863636363;0.07590225;0.0758717954545454;0.0758414090909091;0.0759185454545454;0.0760259545454545;0.0761456818181818;0.0762431136363636;0.0761558181818181;0.0761294318181818;0.0762584090909091;0.0762265681818181;0.0761837727272727;0.0763065454545454;0.0764379318181818;0.076776159090909;0.076965909090909;0.0774348181818181;0.0778727727272727;0.0781407045454545;0.0786698181818181;0.0791000909090909;0.0796537272727272;0.0803211136363636;0.080940909090909;0.0815796136363636;0.0821296363636363;0.0830790454545454;0.0839235681818181;0.0850019545454545;0.0863183181818181;0.0875682954545454;0.0888118409090909;0.0899782954545454;0.0913370681818181;0.0929739772727272;0.0946967272727272;0.0962064318181818;0.0977559772727272;0.0996358636363636;0.1016223409090909;0.103450659090909;0.1054302954545454;0.1076270454545454;0.1097583181818181;0.1120020909090909;0.1142094999999999;0.1162320227272727;0.1183454318181818;0.1204314545454545;0.1225237272727272;0.124533;0.1264605681818181;0.1281486363636363;0.1293840454545454;0.130566409090909;0.1318323636363636;0.1331489090909091;0.1343612045454545;0.1351491818181818;0.1359878863636363;0.1367190909090909;0.1369611363636363;0.1371558181818181;0.1376225227272727;0.1381500681818182;0.1385423636363636;0.1387108181818181;0.1386724772727272;0.1388561818181818;0.139234159090909;0.1395677727272727;0.1396770454545454;0.1398420909090909;0.1400663636363636;0.1402444318181818;0.1402071818181818;0.1401118181818182;0.1401568863636363;0.1398845909090909;0.1396590909090909;0.1393154545454545;0.1388620454545454;0.1384175909090909;0.137835659090909;0.1369895454545454;0.1361144772727272;0.1353875454545454;0.1341867272727272;0.1329898409090909;0.1318862045454545;0.1306144545454545;0.1292817045454545;0.127905159090909;0.12648325;0.12505225;0.1235212045454545;0.1221698409090909;0.1209823636363636;0.1197245454545454;0.1186800454545454;0.1176181590909091;0.1164683863636363;0.1155517727272727;0.1146526363636363;0.1136969318181818;0.1128198409090909;0.1120298636363636;0.1113692272727272;0.1107766363636363;0.1099500454545454;0.1091760454545454;0.1086794318181818;0.1080344772727272;0.1074631818181818;0.1070405681818181;0.1066907272727272;0.1063772954545454;0.1060660454545454;0.1057796136363636;0.1054978863636363;0.1052317045454545;0.1049511818181818;0.1044297045454545;0.1041895454545454;0.1041409318181818;0.103704;0.1033766818181818;0.1033090909090909;0.102996;0.1025856363636363;0.1021887954545454;0.1016564090909091;0.1012002727272727;0.1006001363636363;0.0999008636363636;0.0992384772727272;0.0987418181818181;0.0981270909090909;0.0975475909090909;0.0970245454545454;0.0964204772727272;0.0958393636363636;0.0952788636363636;0.09488175;0.0943833409090909;0.0938976136363636;0.0936867272727272;0.0934757954545454;0.0933026590909091;0.0930898409090909;0.0929114772727272;0.0927837045454545;0.0926583863636363;0.0926689090909091;0.0925992954545454;0.0925613181818181;0.0923685681818181;0.0919792727272727;0.0917227272727272;0.091364;0.0907927499999999;0.0902471136363636;0.0896574318181818;0.0887938409090909;0.0878826136363636;0.0869958636363636;0.0861671136363636;0.0854379772727272;0.0845956136363636;0.0836983181818181;0.082939409090909;0.0823373181818181;0.0816775454545454;0.0810755227272727;0.0806489545454545;0.0804365;0.0802145681818181;0.0799364318181818;0.0797871136363636;0.0797098863636363;0.0794439545454545;0.0791954772727272;0.0790192272727272;0.0787050681818181;0.0783662954545454;0.0781732954545454;0.0778245227272727;0.0775631818181818;0.0774827045454545;0.0773467045454545;0.077376659090909;0.0776366590909091;0.0781002272727272;0.0787041136363636;0.0794412045454545;0.0802693863636363;0.0813003181818181;0.0827062272727272;0.0842461136363636;0.0857992045454545;0.0876318409090909;0.0897555681818181;0.091968909090909;0.0941558863636363;0.0965394545454545;0.0989091136363636;0.1010909318181818;0.10322825;0.1052033181818181;0.1068441136363636;0.1083244772727272;0.1098553636363636;0.1113370454545454;0.1129179318181818;0.1147275227272727;0.117016909090909;0.1196945909090909;0.1226434318181818;0.12618175;0.1301733181818181;0.1343650681818181;0.1389489318181818;0.1438338409090909;0.1489862045454545;0.1542756818181818;0.1595517954545454 | 0.013338423300992;0.0132130849732193;0.0131017577894278;0.0129113372964321;0.0126887808437092;0.012646737236157;0.0125269459969316;0.0123448758414452;0.0123425018029924;0.0122775524622378;0.0121585946984737;0.0118904579962893;0.0117030677981437;0.0116574900265146;0.0119715148255909;0.011904009968286;0.0114133205349591;0.011434333707273;0.0114724468060779;0.0113012578269381;0.0111258587134442;0.0112513383999491;0.0116164164261455;0.011455015790337;0.0112419350342817;0.010813284476864;0.0109213225973007;0.0110064814107862;0.0107808591397053;0.0108171610736328;0.0108875977104622;0.0105170392461607;0.0103861461986853;0.0104119122809752;0.0104518477841511;0.0105782225556614;0.0107387042029894;0.0108489839558948;0.0107683762416196;0.010755447507578;0.0108458304479513;0.0110260362976503;0.0111119074043474;0.0110616633477293;0.0109880644049503;0.0110620933050264;0.0110963734028299;0.0111945847765443;0.0112701129334288;0.0113062535250042;0.0113713733599292;0.0114864336280936;0.0115139882932006;0.0115552478660236;0.0116707217536473;0.0117185058665197;0.0117061224358715;0.0116948366550801;0.0117455121313547;0.0118162013031594;0.011692478750431;0.0116631604511967;0.0116228928840991;0.0115294331593857;0.0115275328593761;0.0115557030608459;0.011502397035297;0.0113131940731793;0.0112684263277679;0.0113343695315671;0.0113505965603763;0.0112127607153607;0.0109933114110411;0.0110584464137907;0.0109475549913719;0.0108930730541915;0.0109217444845178;0.0109982950059568;0.011179140141362;0.0111116100417003;0.0109851331517429;0.0110873383603558;0.0110959936521685;0.0111510266737625;0.0112927850136109;0.0112200549316686;0.0113428009786017;0.0116415098566325;0.0117728952464385;0.0116466443514224;0.0117920106000437;0.0119633452334819;0.0123507653258084;0.0125919363761644;0.0128042882937849;0.0133302701342474;0.0136599040266362;0.0138674584469355;0.0138531322691282;0.0141668466190017;0.0143769350391697;0.0146909377951242;0.0150878676462753;0.0153339436119858;0.0155189291373736;0.0154857129362272;0.0155806145532781;0.0160975625579161;0.0164368113418712;0.0167738069627239;0.0168600332965596;0.0169990039002258;0.0175730849848053;0.0178290346431475;0.017716863720489;0.017997401177952;0.0183947231432095;0.0183373146546072;0.0186723971826749;0.0192069413431442;0.0191743829111462;0.019431460282758;0.0195487884872905;0.0194598805171581;0.0199314412801805;0.0202579251480087;0.0203018274196348;0.0203975356891531;0.0206415182817211;0.0207943433277755;0.0208905099674924;0.0212151843546278;0.0213244010135125;0.0213410670068164;0.0212685430911321;0.021134141398285;0.0212841200937933;0.0214830039217297;0.0214541335709121;0.0214372471672909;0.0213531226408658;0.0211738639147995;0.0212909499689625;0.0213524439408055;0.021330958397055;0.021577325589031;0.0215979355311378;0.0213182470938474;0.0212686552751585;0.0213238642789232;0.0212667951120582;0.0212526002220606;0.0212984975637991;0.0211848425501645;0.0211786778929627;0.0212952128067849;0.0212966127811765;0.0212346486692815;0.0211457971281151;0.0211024297867535;0.0210447347350647;0.0209225910946556;0.0208983328681518;0.020750383048236;0.0205670942160547;0.0204220997308428;0.0203706152338043;0.0203209837256652;0.020126914551283;0.0201947953323979;0.020110793208345;0.0198306901132928;0.0197026198813831;0.019553261565148;0.0194231349072643;0.0194325829243988;0.0193345641746587;0.0192427222254238;0.0192177746770824;0.0190537431522397;0.0190261077701425;0.0190303984701965;0.0188662313633147;0.0188192876160688;0.0186551424632316;0.0184954576245647;0.0186495319704322;0.0184825588904514;0.0183082596308431;0.0183305930915577;0.0182868881294432;0.0181989528328693;0.0181486412957446;0.0181295533279368;0.0180276656129378;0.0178838665042891;0.0177815952723958;0.0177775423819839;0.0177442337773915;0.0178215488330615;0.0176459676967144;0.0172397932699156;0.0172031993952695;0.0172517299422405;0.0171963349720033;0.0171974445459398;0.016975407795654;0.0167324956274875;0.0167553099068323;0.0166521444831573;0.0164855686325648;0.0164222084559545;0.0162521516283131;0.0161426390688704;0.0159990243023064;0.0158765854707104;0.0159224788301712;0.0157687240795586;0.0155268521108088;0.0153553576029227;0.0153536933610123;0.015307085327593;0.0150512537182811;0.0148998940841298;0.0149424678901619;0.014973384406368;0.0148049112900424;0.0147707416091562;0.0148010684715165;0.0146187677296662;0.0144723440311813;0.0144382579787299;0.0143023732107218;0.014147902076976;0.0141338550099348;0.0140881969006963;0.0139587247621975;0.0138865702052382;0.0136679861192312;0.013385280013257;0.0132676895617343;0.0131933284112911;0.0133062423355541;0.0131239999844345;0.0129616210940135;0.0128766428571508;0.0124878265462767;0.0123882839877311;0.0124801378989262;0.0124772668760253;0.0122663394257201;0.0121877241201054;0.0121353484257291;0.0119753674162519;0.0121117670118598;0.0121509874992606;0.011981495357403;0.0118711580866922;0.0117249966358853;0.0116137986866456;0.0114814840313366;0.0113572087495505;0.0113793118712797;0.0114121204775623;0.0113668058645267;0.0112705979762186;0.0111164408871435;0.0111628682420337;0.0111400999415497;0.0110807065713328;0.0111248834437916;0.0111847662839524;0.0113638984587026;0.0113449311132122;0.011497112012658;0.0115791447106388;0.0115927731385443;0.011879680852377;0.0120241870067307;0.0121570195770956;0.012459488767025;0.0127436077207135;0.0128766787465051;0.0131476517998422;0.0133565952199843;0.0133875259320334;0.0135910316840476;0.0137613527085813;0.0138009054613595;0.0141065900425077;0.0143505453697811;0.014542349314887;0.014856946962339;0.015208193345793;0.0156254996553006;0.0161401344284158;0.0164250823910683;0.0168495051116935;0.0172426444399567;0.0175279546449647;0.0180152665047247 | 0.0026496739130434;0.0026117826086956;0.0025628260869565;0.0023787391304347;0.002249804347826;0.0022057173913043;0.0022673260869565;0.0022363478260869;0.0020670217391304;0.0019739782608695;0.0020018913043478;0.0018613913043478;0.0015505;0.001539;0.0015656086956521;0.0016574782608695;0.0016263695652173;0.0015247826086956;0.0011886739130434;0.0014071956521739;0.001735152173913;0.0013820434782608;0.0015122391304347;0.001815652173913;0.0013015217391304;0.0012741086956521;0.0011644130434782;0.0009783695652173;0.000918304347826;0.0011656739130434;0.0013194782608695;0.0012556739130434;0.0008678913043478;0.0007552608695652;0.0009095652173913;0.0011740869565217;0.0010736304347826;0.0009861304347826;0.0011395434782608;0.0011083913043478;0.0011045434782608;0.0012326739130434;0.0013228695652173;0.0014514130434782;0.0015112391304347;0.0016366956521739;0.0017780869565217;0.0018214782608695;0.0019443478260869;0.0021510434782608;0.002261304347826;0.0024204782608695;0.0025348478260869;0.002686804347826;0.0027864782608695;0.0027713260869565;0.0028582826086956;0.0029608478260869;0.0030053478260869;0.0029712391304347;0.0030294347826086;0.0030741956521739;0.0029963260869565;0.0030012826086956;0.0029895434782608;0.0028920652173913;0.0029226086956521;0.0029100434782608;0.0028920869565217;0.002924652173913;0.0027009565217391;0.002645152173913;0.0029681956521739;0.0029871956521739;0.0029050869565217;0.0030930434782608;0.0031172608695652;0.0029835869565217;0.0030538913043478;0.0031876956521739;0.0032234347826086;0.0031794347826086;0.0032134782608695;0.0033782608695652;0.0036028913043478;0.0036244347826086;0.0036855;0.0037868260869565;0.0038878478260869;0.0038252391304347;0.003881652173913;0.0040882391304347;0.0042889782608695;0.0046127391304347;0.0048244130434782;0.005154152173913;0.0054344565217391;0.0059076304347826;0.0063999130434782;0.0068748478260869;0.0076858913043478;0.0083645;0.0091808913043478;0.010157152173913;0.0112010217391304;0.0123296956521739;0.0134502173913043;0.0146448913043478;0.0161583695652173;0.0179044782608695;0.0197418478260869;0.0217219999999999;0.0237415434782608;0.026027304347826;0.0283816739130434;0.0310701086956521;0.033870804347826;0.0368206304347826;0.0399871956521739;0.0432512826086956;0.0465872173913043;0.0498541739130434;0.0531081739130434;0.0564271739130434;0.0596089347826087;0.0627628260869565;0.0659608260869565;0.0689560434782608;0.0715861739130434;0.0740312173913043;0.0764033478260869;0.0786767608695652;0.0804397173913043;0.0820191739130434;0.0837589347826087;0.0850748695652174;0.0862313695652173;0.0872076956521739;0.0880557608695652;0.0888060434782608;0.0895335869565217;0.0902795;0.0906515652173912;0.0912358478260869;0.0920217173913043;0.0925044782608695;0.093032652173913;0.0936182391304347;0.0941004347826087;0.0945237608695652;0.0949471739130434;0.0952944565217391;0.0954987608695652;0.095514152173913;0.0953639565217391;0.0952475869565217;0.094836804347826;0.0943093478260869;0.0935474565217391;0.0923971739130434;0.0914365434782608;0.0904781956521739;0.0890852391304347;0.0874755869565217;0.0857899347826087;0.0840406739130434;0.0822193695652173;0.080334304347826;0.0782458913043478;0.0761673913043478;0.0741192391304347;0.071981652173913;0.0700399782608695;0.0682474130434782;0.0664367826086956;0.0647858695652174;0.0632227391304347;0.0616265;0.0601929782608695;0.058875152173913;0.0575092173913043;0.0562708260869565;0.0552414347826087;0.0542590652173913;0.0533368260869565;0.0523672826086956;0.0514921304347826;0.0507417173913043;0.050005;0.0493432173913043;0.0486707826086956;0.0481930217391304;0.0478504347826087;0.0473914130434782;0.046865652173913;0.0465817173913043;0.0462712608695652;0.045891304347826;0.0456466304347826;0.0453541956521739;0.0449707173913043;0.0446767826086956;0.0443240434782608;0.0438258913043478;0.0433687173913043;0.0427804565217391;0.0420740217391304;0.0412970869565217;0.0404954347826087;0.039619304347826;0.0388717608695652;0.0381679782608695;0.0372786956521739;0.0363553260869565;0.0355296739130434;0.0347892826086956;0.0339400652173913;0.033153;0.0324771739130434;0.031860152173913;0.031442;0.0310124565217391;0.0304805;0.0301083478260869;0.0299349565217391;0.0297895;0.029547804347826;0.0294725434782608;0.0295093695652173;0.0293386739130434;0.0292281739130434;0.0290824347826086;0.0288030652173913;0.028566152173913;0.0281222391304347;0.0276103260869565;0.026916152173913;0.0259390652173913;0.024933304347826;0.024009804347826;0.0230452608695652;0.021969152173913;0.020797152173913;0.019677;0.0186508695652173;0.0177034782608695;0.0168848478260869;0.0160167391304347;0.0151870652173913;0.0144707826086956;0.0139013913043478;0.0133722391304347;0.0130224347826086;0.0126533260869565;0.0122991739130434;0.0120236739130434;0.0116559565217391;0.0112147608695652;0.0105870217391304;0.0099717826086956;0.0093719347826086;0.0087357608695652;0.0079817391304347;0.0073554565217391;0.0068842826086956;0.006386804347826;0.0059019347826086;0.0055878260869565;0.0052029347826086;0.004750652173913;0.0044524782608695;0.0043559130434782;0.0043213913043478;0.0041503695652173;0.0038886739130434;0.0038489999999999;0.0038528478260869;0.003888804347826;0.0040806739130434;0.0042009782608695;0.0043609565217391;0.0047692608695652;0.0052193478260869;0.0057692826086956;0.0067194782608695;0.0079392173913043;0.0095232391304347;0.0115249782608695;0.0140029347826086;0.0173633913043478;0.0214161304347826;0.0260470217391304;0.0315868695652173;0.0379701304347826;0.0451677391304347;0.0529873478260869;0.0614079130434782;0.070346152173913;0.0797012173913043;0.0891868695652173;0.0990578478260869 | 0.0029325363087974;0.0029442983537908;0.002858181708743;0.0028336843424518;0.0028093859243579;0.0027978130797943;0.0027443471440143;0.002691313163308;0.0026216919514706;0.0025882559334993;0.0026801517471819;0.0026909931456889;0.0026430732764046;0.0025213447558352;0.0026125286131618;0.0027135494650949;0.0025819092363657;0.0025330595633918;0.0025572033513573;0.0027960963631428;0.0028195141344044;0.003006598143761;0.0031510078682844;0.0033956911665448;0.0034482370035788;0.0032756704570939;0.0033873892902029;0.0033438571165559;0.0032389405254706;0.0030270925548699;0.0027837496514124;0.0027003334201896;0.0027166798791356;0.0024308734363944;0.0022873792927683;0.0023148021641032;0.0021338873068098;0.001982789243114;0.0019243337976386;0.0019847124782335;0.0020386269530306;0.0020949997513057;0.0021484040134087;0.0021662430721934;0.0022070854001982;0.0022718197196624;0.0023442810584824;0.0024464692630549;0.0025662236606205;0.0026711194237333;0.0027742476206837;0.0028992572898675;0.0029937332247167;0.0030444206208119;0.003087739171045;0.0031688791643057;0.003252113478019;0.0032477179062459;0.0032383050108035;0.0032435631174838;0.0032166070091336;0.0032358216378503;0.0032150409850807;0.0032292425301233;0.0032151638403493;0.0031306119274187;0.0031689958415053;0.0031387414530634;0.0030219990648287;0.0030250386019016;0.003065999028459;0.0030766101545361;0.003020204412652;0.0029692414491064;0.0029957478296641;0.0030247069717138;0.0030182348810358;0.0031186926718032;0.0032003648905034;0.003155111844255;0.0030688415523499;0.0030298203514926;0.0031483760239853;0.0031714907916539;0.003095530744141;0.0031260090186275;0.0032424955803961;0.0033404218516319;0.0032910434817168;0.0032713098782175;0.0033292984193696;0.0034938080859637;0.0037620939942722;0.0038219178108191;0.0037675816267856;0.0039738660547095;0.0041879310071071;0.0043469202193874;0.004680460992614;0.0049210866684656;0.0050677076703739;0.00528701633459;0.0055605601725336;0.0058169023523116;0.0061049450138178;0.0064146128379559;0.0067593493569624;0.0071400061413862;0.0074964544844989;0.0079831352480341;0.0086048207237245;0.0091416367753993;0.0095156213172668;0.0099186179074608;0.0104449815468255;0.0109018704679075;0.0113189732447967;0.0118703834822613;0.0122512859689994;0.0126892135973179;0.0131648836107663;0.0134422956559664;0.01400604623932;0.0145694916243259;0.0149558540829739;0.0152424764440316;0.0154527923967796;0.0158291512511379;0.0161548496843714;0.01639778383795;0.0166066190983092;0.0167091959819665;0.0168366180526758;0.0170835033907689;0.0173123125682942;0.0174723162397722;0.0175945394728133;0.0176945036222734;0.0177787919176938;0.0178914535090007;0.0180459257040056;0.0181379128883244;0.0181126419431931;0.018153258902978;0.0182643133893673;0.0182266742364518;0.0183413455149438;0.0185279984266272;0.0185414024600228;0.0185041325440619;0.0185970486371769;0.018806540782642;0.018855133380812;0.0188156273831295;0.0188251344135163;0.0189242097778082;0.0189451311606492;0.0188665928092987;0.0188188287316559;0.0188719586857259;0.0187533944562418;0.0185636619407313;0.018535793310583;0.0185680406572106;0.0184535927045863;0.0181288660833787;0.01788844111382;0.0176610380390402;0.017517238155255;0.0174426767689394;0.0172577348728489;0.0170517286464418;0.0168265502326784;0.0165945733627674;0.0163945129789926;0.0163427989124788;0.016250360509416;0.0160821361499162;0.0159304127553266;0.0158370517724415;0.0157188056712165;0.0155040378286207;0.0154227606775789;0.0153192649568402;0.0152458624132791;0.0152146589426309;0.0151032028135443;0.015115720372679;0.0151265063191148;0.0150657360861777;0.0150224553576941;0.0150423885418493;0.0150527372891329;0.0150308618405615;0.0149450391921234;0.014934267751514;0.0150475937130378;0.0150643093847227;0.0150777050395737;0.0150885838207707;0.0150417365836425;0.0150585416733981;0.0150617923825766;0.014956480808931;0.0149531807120507;0.0149826853767296;0.0148725054356302;0.0147612903829593;0.0146669291259125;0.0145553513990476;0.0144699148552893;0.0143409454306179;0.014174087033691;0.0140981773432743;0.013973868798669;0.0138213477983444;0.0137716638216983;0.0136194984391251;0.0134924998825344;0.0134055751022018;0.0132543139425957;0.0131646047021828;0.0131290091269507;0.0130217441334226;0.0130226276627457;0.0130537874652871;0.0130607324647749;0.0130623888366672;0.0129847907857337;0.013017844655283;0.0130160176625304;0.0129858698722918;0.0129346393746098;0.0129052004865693;0.0128620817447337;0.0127185798177388;0.0125409688602637;0.012370019368353;0.0122051433982555;0.0119737457846918;0.0118225325345475;0.0115737189124851;0.0112422933919045;0.0110017092510411;0.0107081963033695;0.0104316091988386;0.0101606665309961;0.0099178678856446;0.0097211561872996;0.0095166361071617;0.0093964048124287;0.0092406957125887;0.0090272232340778;0.0089582795621439;0.0087759583618589;0.008555269115981;0.0085142878946875;0.0083223657779231;0.0080267652056219;0.0078222484687745;0.0075130294449107;0.0072233936320657;0.0069013651352782;0.0065162323937363;0.006175514170813;0.005841257983306;0.0055356444787984;0.0052343572769171;0.0049457693588771;0.0046997608554638;0.0045806940558009;0.0044544891954376;0.0042806673751661;0.0041065719110209;0.0039848148712294;0.0039765678165976;0.0039767409658741;0.0039067395875991;0.003982534698485;0.0040711884887128;0.0041885229003738;0.0044626738593447;0.0048128432170479;0.005246847881932;0.0058155163131407;0.0065542053163956;0.0074492562617121;0.0084942714277568;0.0096794764284534;0.0109857743235478;0.0124543298577173;0.0139462243596037;0.0154080842916361;0.0169404451504002;0.0184312107583664;0.0198340358455048;0.0212038423528756;0.0226269282767899;0.0239848879449012;0.0250930881591004;0.026143528545293 | 0.0531482391304347;0.0529172826086956;0.0526120217391304;0.0524040217391304;0.0521366739130434;0.0518861956521739;0.0517881739130434;0.0515277608695652;0.0512314782608695;0.0510872608695652;0.0508116304347826;0.0503338478260869;0.0501376956521739;0.0499151086956521;0.0497358913043478;0.0495838260869565;0.0493515;0.048916652173913;0.0487864782608695;0.0484782391304347;0.0483977391304347;0.0480175217391304;0.0477487826086956;0.0474431086956521;0.0471209782608695;0.0470305434782608;0.046892152173913;0.0465779347826086;0.0462450434782608;0.0464872391304347;0.0465168260869565;0.0463362173913043;0.0459690869565217;0.0457414782608695;0.0458985869565217;0.0458970652173913;0.0457330869565217;0.0457273695652173;0.0457655434782608;0.0456674565217391;0.0456406086956521;0.0455855217391304;0.0453446739130434;0.0453247608695652;0.0454399130434782;0.0453163695652173;0.0452354565217391;0.0452468695652173;0.0452373260869565;0.045143;0.0449697391304347;0.0448803695652174;0.0448311739130434;0.0447491086956521;0.0445714999999999;0.0443938695652173;0.0443010869565217;0.0442530434782608;0.0441569782608695;0.0440596739130434;0.0439121956521739;0.0437041304347826;0.0434784565217391;0.0432501086956521;0.0429469347826087;0.0428560217391304;0.0429160434782608;0.0426640652173913;0.0423585652173913;0.0422203260869565;0.0420519130434782;0.0419080434782608;0.0418686739130434;0.0417114565217391;0.041561;0.0413625217391304;0.0411140217391304;0.0410961739130434;0.0410150434782608;0.04095;0.0407738695652173;0.0406046086956521;0.0403188695652173;0.0401463695652173;0.0402145652173913;0.040276152173913;0.0399636739130434;0.0398373695652173;0.0400293695652173;0.0400056739130434;0.0398575434782608;0.0396081304347826;0.039543652173913;0.0394133913043478;0.039418652173913;0.039196652173913;0.0391180869565217;0.0394742391304347;0.0395948478260869;0.0395828478260869;0.0394708913043478;0.0395994347826086;0.0398390217391304;0.0398238913043478;0.0397570869565217;0.039816652173913;0.0400404782608695;0.040425652173913;0.0407696956521739;0.0410407173913043;0.0414739782608695;0.0421050217391304;0.0424824782608695;0.042970304347826;0.0436884565217391;0.0443489565217391;0.0452874565217391;0.0461906086956521;0.0472720869565217;0.0486332391304347;0.0497703260869565;0.0508224782608695;0.0523619565217391;0.053886;0.0552008260869565;0.0566290217391304;0.0579762173913043;0.0593514565217391;0.0605698260869565;0.0615620652173913;0.0627174130434782;0.063825304347826;0.0647825869565217;0.0654995217391304;0.0661454347826086;0.066741152173913;0.067062;0.0673771086956521;0.0676645217391304;0.0681565652173913;0.0685623260869565;0.0687149347826086;0.0690248478260869;0.069349304347826;0.069537652173913;0.0696715652173913;0.0697514130434782;0.069845304347826;0.0699925217391304;0.0701662173913043;0.0702849782608695;0.0703698913043478;0.0703894782608695;0.0701177391304347;0.0698059347826086;0.0694854130434782;0.068969652173913;0.0684964130434782;0.0678871956521739;0.0670666739130434;0.0662883695652174;0.0654031956521739;0.064423652173913;0.063485152173913;0.0625221086956521;0.0612935869565217;0.0602108913043478;0.059155;0.0579312826086956;0.0568353695652173;0.0556606304347826;0.054699304347826;0.053755804347826;0.0527616086956521;0.0519294782608695;0.0511770434782608;0.0504737391304347;0.0497419347826086;0.0489587608695652;0.0483451739130434;0.0478803695652173;0.0473668260869565;0.0469253695652173;0.0465617173913043;0.0461872173913043;0.0457830434782608;0.045377652173913;0.0449570434782608;0.0446534782608695;0.0444320434782608;0.0442545217391304;0.0440551086956521;0.0439253478260869;0.043829652173913;0.0436912391304347;0.0434339130434782;0.0431343913043478;0.042994152173913;0.0429346086956521;0.0428803260869565;0.0425485217391304;0.0423233913043478;0.0422796086956521;0.0420934130434782;0.0419652391304347;0.0418122826086956;0.0415281304347826;0.0412489565217391;0.0409543913043478;0.0406413478260869;0.0403431304347826;0.0401025869565217;0.0398423913043478;0.0395510434782608;0.0392618695652173;0.0391100652173913;0.0389767826086956;0.0387402826086956;0.0385045869565217;0.0382876304347826;0.0381584782608695;0.0380500434782608;0.0379705217391304;0.0379399347826086;0.0378287391304347;0.0377890434782608;0.0376607391304347;0.0376014782608695;0.0376243913043478;0.0376283695652173;0.0377264782608695;0.037658152173913;0.0374881739130434;0.03743;0.0374353695652173;0.037152;0.0369370434782608;0.0369195869565217;0.0366454782608695;0.0364494782608695;0.0363597391304347;0.0361902826086956;0.0360701304347826;0.0358908695652173;0.0356595;0.0355931739130434;0.0355684130434782;0.035558652173913;0.0355040652173913;0.035451152173913;0.0355467391304347;0.0357459130434782;0.0358303913043478;0.0358590434782608;0.0359411956521739;0.0360240652173913;0.0361511739130434;0.0363077173913043;0.0365349565217391;0.0366848695652173;0.0369564347826086;0.037341304347826;0.0376800217391304;0.0381600869565217;0.038659652173913;0.0391892173913043;0.0399512826086956;0.0408032391304347;0.0416703913043478;0.0426130869565217;0.043616;0.0448973478260869;0.0462742826086956;0.0474573695652173;0.0489416304347826;0.0506841739130434;0.0524264130434782;0.0541835217391304;0.0560045217391304;0.0578129999999999;0.0594742173913043;0.0609260217391304;0.0621172826086956;0.0628092608695652;0.0629464782608695;0.0628012826086956;0.0623780652173913;0.0617339130434782;0.0608564782608695;0.0600795869565217;0.0596476086956521;0.0593281304347826;0.059364804347826;0.0600088478260869;0.0613159130434782;0.0632608260869565;0.0656648260869565;0.0686879565217391;0.0724028478260869;0.0767296086956521;0.0816612826086956 | 0.0092799895574289;0.0092647697163035;0.0091304904395209;0.0090241953571474;0.0089600573660225;0.0088961948959954;0.0088126711458352;0.0086120323764287;0.0086612323237622;0.0086015941453631;0.0084971339988092;0.0084038714411008;0.008032534319516;0.0080167501595881;0.0080162724677253;0.0079078390791932;0.0078587870134151;0.0078754710200368;0.0080046782425144;0.0078034043459243;0.0075997007614621;0.0077645563248481;0.0077010004628923;0.0073660910430559;0.0076454898992488;0.0076825112118557;0.0077613946197184;0.0077396266415898;0.0074901669049984;0.0076344921571183;0.0073255539079288;0.0072589567904089;0.0074310352137388;0.007395820254228;0.0073826975183753;0.0075134557203938;0.007428657270107;0.0071776396440881;0.0073067719387383;0.0075810068070922;0.007503091385047;0.0074375154386069;0.0074378300122619;0.0075143802145095;0.0075137055832838;0.0074566726578986;0.007454106995346;0.0074817576176507;0.007577937121977;0.0074960933973785;0.0074250858354478;0.0074838106732947;0.0074896131848027;0.0074656036571532;0.0075120019990235;0.0075884556490872;0.0075403332458809;0.007515791665129;0.0076085820652708;0.0075372034868653;0.0074639067536737;0.0074971477853875;0.0075284889547977;0.0074360530965418;0.0073622258783971;0.0073969322274369;0.0073136776307789;0.0071171888158244;0.0071345359972216;0.0073038144799803;0.0071803335478887;0.0070811831621449;0.0071277703512524;0.0070034570120969;0.0068592033486242;0.0069257287807104;0.0069177011547322;0.0069658609368336;0.0068450823839097;0.006720713679034;0.0069025641696359;0.0070618324989678;0.0069026888854471;0.0069984572247784;0.0072146088849166;0.0071196148022125;0.0070441610558102;0.0070126228073499;0.006860641386792;0.0070294174282221;0.0074500560138282;0.0073514327148105;0.0073505367218013;0.0073567119390791;0.007336613388319;0.0073908355510723;0.0075566287539883;0.0077203286809271;0.0075881243941288;0.0076802819565354;0.0078250310336005;0.007789525025178;0.0079471695771768;0.0080974961321475;0.0080101500327912;0.0078379720540949;0.0078559465650455;0.0082053618789921;0.008429281711509;0.008266642023251;0.0084889678197034;0.0089167745725287;0.0089371734227554;0.0090154255384117;0.0092653575375194;0.0094479252489199;0.0095411594513374;0.0095001899805056;0.0097331423333453;0.0099941902527524;0.0102951056010003;0.0104919158482225;0.0105731968716635;0.0108571816498471;0.011127865002984;0.0114334390130959;0.0116426133089956;0.0118006600487835;0.0119930691379171;0.0121515719484301;0.0123118021292598;0.0124807376542495;0.0127053876683626;0.0129346654361046;0.0129798526505113;0.0129721666518355;0.0129564640323748;0.0132024490997832;0.0134650990502428;0.0132256756007264;0.0131356682087857;0.0133008886326393;0.0133619561042492;0.0134427542083203;0.0135139020077965;0.0134790906858687;0.0133463886111163;0.0133078849005969;0.0135202131093314;0.0136715852936146;0.0136521756141472;0.0135296974298569;0.0136101201231357;0.0136667208071037;0.0135500118776531;0.0134413148159381;0.0134006165815315;0.0133446449793767;0.0132521096695659;0.0131276010028986;0.0131170876516239;0.0131318837839978;0.0130057793447842;0.0127540825167079;0.0125896652946918;0.012484925061985;0.0123397402227802;0.0121641170917671;0.0119710928186992;0.0118536916750459;0.0116891663144577;0.0115067386553745;0.0113157557544426;0.0112967419402985;0.0112135844536667;0.0110331374886073;0.0108358308699216;0.0106275639508301;0.0105248244708187;0.0104124261305729;0.0104268964347204;0.0103459296951975;0.0101159838064074;0.0100981601881245;0.0099866364795116;0.009902343439715;0.0099317186880494;0.0098897492338875;0.009905306191328;0.00980758950554;0.0096715110682851;0.0096477872240869;0.0096349760565173;0.0094659715219361;0.0094274375832455;0.0095583570504235;0.009505931349492;0.0093912529633043;0.0092436994962412;0.0093128235438008;0.0094513229003237;0.0093849018025485;0.0092421105032665;0.0091158187505166;0.0091419460393282;0.0090852764910242;0.0089245765404893;0.0088901036263339;0.008838674326135;0.0087421546879153;0.0087517979806277;0.008670610278601;0.0083925223078596;0.0082871493314958;0.0084208969372064;0.0083890665734293;0.0082693789204189;0.008227874399903;0.0081450187028666;0.008104630954265;0.0080602595925638;0.0080563893234749;0.0080105374593972;0.0080073003035484;0.0079898446638628;0.0078790405647064;0.0078612224026399;0.0077353204996852;0.0077366664870839;0.0077093658432345;0.0076823489224444;0.007700487470767;0.0076008507953732;0.0075505278432114;0.0075043847756086;0.0075143037291111;0.0073998474637627;0.0072749701567195;0.007336607716677;0.007327253008807;0.0071278858091451;0.0071292666341342;0.0072536805634065;0.0070887267893268;0.007033772465754;0.0069946209659974;0.0067969734100344;0.0067688646946224;0.0068451795249639;0.0068686412370275;0.0067855452394852;0.0067056957376251;0.0067679111219481;0.0068012131890209;0.0067778392873624;0.0066753884827515;0.0066080664285884;0.0065695748810982;0.0065415987816656;0.0066295130962778;0.0067060498379437;0.0066502925177754;0.0066461581032089;0.0066688698320416;0.0066101904938675;0.0066699618819935;0.0066412281081908;0.0067126569509804;0.0068672974321239;0.0069008783879737;0.0069346367300513;0.0071396708396501;0.0074397768713944;0.0076072010369085;0.0077977598901755;0.0080384124035211;0.008154695834851;0.0084526489279702;0.0087191363046758;0.0089705988775678;0.0093399089715122;0.0095851298663644;0.0096958052892602;0.0098293807139271;0.0098298948355155;0.0096984565889241;0.0095206193832174;0.0094677503366277;0.0093719044447614;0.0091810294861526;0.0091278708810574;0.0091938759632188;0.0092632741646654;0.00950647997004;0.0099561915070775;0.0104256966371116;0.0110127731340664;0.0116905074064511;0.0124310500726874;0.013152426061763;0.0139753626081568 | 0 | 0 | 0 | 0.06 | 25 | 0.368
20231107 | Low | 31B7 | I4 |  | 1 | 5 | 1 | 10.1187 |  | 3.4594 | 294.6589 | 358.15 | 11.2797 | [29 empty] | 0.0020239772727272;0.0019909318181818;0.00190325;0.001739909090909;0.0016033863636363;0.0015806136363636;0.001645909090909;0.00149425;0.0012335227272727;0.0011926818181818;0.0012802045454545;0.0012761818181818;0.0009210909090909;0.0009220681818181;0.0009344318181818;0.0010948863636363;0.0010780909090909;0.0008241818181818;0.0004486363636363;0.0006642727272727;0.001141159090909;0.0006863636363636;0.0006806363636363;0.0010754999999999;0.0009771818181818;0.0008458636363636;0.0003410681818181;0.0001698863636363;0.0002642727272727;0.0005453181818181;0.0004501363636363;0.0002902272727272;0.0001484545454545;0.0002002727272727;0.0003548409090909;0.0005425681818181;0.0005508863636363;0.0003840681818181;0.000487659090909;0.00053975;0.000566;0.0006045;0.0006415454545454;0.0008094545454545;0.0008413636363636;0.0009553409090909;0.0010789999999999;0.0010978409090909;0.0012016136363636;0.0014058863636363;0.0015138636363636;0.0016473409090909;0.0017307272727272;0.0018540909090909;0.001955659090909;0.0019508863636363;0.0020342272727272;0.00213425;0.0021428409090909;0.0021234772727272;0.002223659090909;0.0022485909090909;0.0021374772727272;0.002158159090909;0.0021627954545454;0.0021278409090909;0.00208875;0.0020609545454545;0.0019800681818181;0.0019927499999999;0.0018905454545454;0.0018835681818181;0.0022320909090909;0.0022894318181818;0.002239409090909;0.0023456818181818;0.0022584772727272;0.0022697954545454;0.0023540909090909;0.0023867272727272;0.002426;0.00250025;0.0025790227272727;0.0027977272727272;0.0030658409090909;0.0030222954545454;0.00313925;0.0031367045454545;0.0031853181818181;0.00326175;0.0032279772727272;0.0033572954545454;0.0036140227272727;0.0040007727272727;0.004221659090909;0.0045721136363636;0.0049316136363636;0.0054432727272727;0.0058809545454545;0.0062613636363636;0.0069565909090909;0.0076334318181818;0.0087475909090909;0.0097196136363636;0.0107429545454545;0.0122304318181818;0.01365275;0.0149527045454545;0.0165219545454545;0.0183352727272727;0.0203438409090909;0.0224453181818181;0.0248033409090909;0.0275298636363636;0.0302110909090909;0.0332065227272727;0.0364054318181818;0.039571909090909;0.0432337272727272;0.0471407045454545;0.0507996818181818;0.0544211818181818;0.0581708409090909;0.0619962727272727;0.0656378409090909;0.0693401818181818;0.0729801363636363;0.0762657727272727;0.0792249545454545;0.0820645;0.0848201818181818;0.0873550227272727;0.0893554318181818;0.0912828181818181;0.09323175;0.0946813863636363;0.0958591136363636;0.0971947272727272;0.0982367045454545;0.0990420681818181;0.0999021363636363;0.1006515454545454;0.1011528409090909;0.1016936136363636;0.1023573863636363;0.103072409090909;0.1036537954545454;0.10418925;0.1047819318181818;0.1053330909090909;0.1057821136363636;0.1060724545454545;0.1062483636363636;0.1063812045454545;0.1062323863636363;0.1059973863636363;0.1054335909090909;0.1046242727272727;0.1038022954545454;0.1026326363636363;0.1014351818181818;0.1001312272727272;0.0984803636363636;0.096768159090909;0.0949699545454545;0.0930172727272727;0.0908312727272727;0.0885275227272727;0.0862263863636363;0.083866;0.0814971136363636;0.0791991818181818;0.0768933181818181;0.0747087727272727;0.0727756363636363;0.070908909090909;0.0690315;0.0671938863636363;0.0654846363636363;0.0640080454545454;0.0625401363636363;0.0611250681818181;0.0598804545454545;0.0587968636363636;0.0577381136363636;0.0566151363636363;0.0557304772727272;0.0549174318181818;0.053925659090909;0.0529921363636363;0.0522519318181818;0.0517122045454545;0.0511906363636363;0.0506807045454545;0.0501819772727272;0.0498130227272727;0.0494489545454545;0.0489798863636363;0.0486443863636363;0.0483007727272727;0.0477925227272727;0.0474494772727272;0.0471051818181818;0.0465563181818181;0.0459849545454545;0.0453487727272727;0.0445648863636363;0.0436348181818181;0.0427483181818181;0.04182575;0.0409958636363636;0.0400004772727272;0.0389280681818181;0.0379636363636363;0.037025159090909;0.0361980454545454;0.0352032954545454;0.0343930681818181;0.0337228863636363;0.0329457954545454;0.0323476136363636;0.0319202954545454;0.0314309545454545;0.0310111136363636;0.0307628409090909;0.0305775681818181;0.0304572727272727;0.0303591818181818;0.0302478409090909;0.0300689545454545;0.0299112954545454;0.0297838181818181;0.0294684545454545;0.0291300681818181;0.0287191818181818;0.0281732499999999;0.027358909090909;0.0262788636363636;0.0252236363636363;0.024209659090909;0.0231455454545454;0.0219222272727272;0.020577909090909;0.0193562045454545;0.018307909090909;0.0172379772727272;0.0162812727272727;0.0153990909090909;0.0145046136363636;0.013737909090909;0.0131794772727272;0.0126187727272727;0.012167;0.0117805454545454;0.0114455454545454;0.0110761363636363;0.0106386818181818;0.010149159090909;0.0095087954545454;0.0088368409090909;0.0081808636363636;0.0075784545454545;0.0068559772727272;0.0062106818181818;0.0056903181818181;0.0051751136363636;0.0047683181818181;0.0044887045454545;0.0041263409090909;0.003756409090909;0.0034491818181818;0.0033373863636363;0.0032712954545454;0.0030730909090909;0.0028430227272727;0.0027955227272727;0.0027719318181818;0.0028087954545454;0.0028977727272727;0.0030175681818181;0.0031776136363636;0.0035519772727272;0.0040020681818181;0.0043967272727272;0.0051783636363636;0.0063252727272727;0.0078265;0.0099015909090909;0.0124470454545454;0.0159089545454545;0.020233909090909;0.0252249545454545;0.0313317045454545;0.0383495681818181;0.0462674999999999;0.0550127727272727;0.0644020454545454;0.0742761136363636;0.084749659090909;0.0955064772727272;0.1065564318181818 | 0.0015735777556129;0.0016076323540974;0.00164314324596;0.0016395031552865;0.0016246860478961;0.0015723736939093;0.0015330970147579;0.001590714365265;0.0016908430054972;0.0017236422195621;0.0016558269848325;0.001522435216825;0.0015059183834424;0.0018166742217032;0.0019489775422922;0.001792822060405;0.0016588695060356;0.0017744581390113;0.0019742418632125;0.0024329255751302;0.0026247756399639;0.0026241298366462;0.0026449187536729;0.002934288190694;0.0032162725303414;0.0033714066596442;0.0034186566272116;0.0033882323937753;0.0030928580472815;0.0027364346585643;0.0027926994825038;0.0025233812021436;0.0022139620325576;0.0019762493647809;0.0018029926407153;0.0017170574396499;0.0014830875276575;0.0014227946851789;0.0012427549468106;0.0011656237600529;0.0012086284173238;0.0012477861791337;0.0011870546793805;0.0010410474254671;0.0010443651480051;0.0011744071427286;0.0012569165112604;0.0013120995591689;0.0013272843619526;0.00136764460935;0.0014146367039732;0.0014933175014537;0.0016110624309592;0.001675675869448;0.0017093588753679;0.001760259642792;0.0017902582620449;0.0018160722263707;0.0018583519823705;0.0018465947099261;0.0018546777936578;0.0018785511651044;0.0018719823777822;0.0018616285311669;0.0018486064591765;0.0018360521847878;0.0018969467281752;0.0019459127583224;0.0020254582874778;0.0020246336806192;0.0019328351444342;0.0019582817384983;0.0020482789919228;0.0020772060662714;0.0020827864421578;0.0021126796582223;0.0021729160611431;0.0022406856257554;0.0022556195850527;0.0023113749594039;0.0023102924711658;0.0024515041241919;0.002609547456879;0.0026502699938249;0.0026186037637977;0.002636068562996;0.0026855589442466;0.0026636966321046;0.0026064593445919;0.0028331127439209;0.0030167060080502;0.0031638853474915;0.003266410400799;0.0033185031219514;0.0034930806017583;0.0038302955026928;0.0041557132442195;0.0043422184040045;0.0046061989170032;0.0048568001050117;0.0051264003750679;0.0053867971430488;0.005263322711775;0.005642775266455;0.0063474283346093;0.0066356831035739;0.0072258877948954;0.0077726389448172;0.0080548709110223;0.0084620124863556;0.0090181512361618;0.0094739486445548;0.0099427412226514;0.0105892188186983;0.0111591525014081;0.0116935831787186;0.0122097618006168;0.0128238409509682;0.0134623190603264;0.0140152692273579;0.0145381543945141;0.0150110497522274;0.0157063155508669;0.0163638087656645;0.0167185118119604;0.0170987798711619;0.0175838855345626;0.0180285586183178;0.0183272543484116;0.0187207233853226;0.0191185881913725;0.0193141958823262;0.0195417998176094;0.0198042642792049;0.0198713175171219;0.0199365216651016;0.0200226743680071;0.0201651068552098;0.0203084015018868;0.0204533744499677;0.0204497340752493;0.0204703303803726;0.0206122618901933;0.0207704285600509;0.02087301801672;0.0208946546233421;0.0208044283630992;0.020899263674717;0.0210989846822815;0.0211053274193961;0.0211375065978187;0.021292715373447;0.0212900381138209;0.0212705274123386;0.021315051091501;0.0212212501573917;0.0211218675842681;0.0210969258703656;0.0210469160339129;0.0209680469608656;0.0208512531353636;0.0207680272376192;0.0206087443137682;0.020375205683588;0.0202620045347277;0.0200530786841967;0.0197868293608766;0.0194583579644812;0.0192215002853404;0.0190489587031527;0.0188349087097088;0.0185884503617137;0.0183218878213536;0.0180728720589388;0.0178056632447551;0.0176788671764541;0.0174847621107571;0.0172807401491679;0.017119320998395;0.0168446294594387;0.0166429699280952;0.0165184509738848;0.01643791486445;0.016236886792891;0.01605828972795;0.0160342388896907;0.0158600010667301;0.0157049021089294;0.0155991380560074;0.0154972189802076;0.0154721705417925;0.0154494513736859;0.0154084892021443;0.0153443131145446;0.0152723307468549;0.0152389715142927;0.0151298271865728;0.0150302776796146;0.0150365254896448;0.0150698608562327;0.015153832157114;0.0150843470316604;0.0149142013238712;0.0148653318907445;0.0147213801614641;0.0146368976917982;0.0145324722415665;0.0143753269459648;0.0142891172246292;0.0141432584303996;0.0140143409515593;0.0138012020145342;0.0135917645694561;0.0134624187624089;0.0133275517770313;0.0131859919381605;0.0130050663018428;0.0128633092750998;0.0128455495418957;0.0127081735144538;0.0125263058646471;0.0124623801929433;0.0123580853506022;0.0122265933516571;0.0121527147659855;0.0121247585991749;0.0121977541954354;0.0122212942873983;0.0121160877501547;0.0120462879623685;0.0120571635554843;0.0120514098862018;0.0119594338989741;0.0118234443401663;0.0117862115780059;0.0117406144863649;0.0115084673576361;0.0112445364957488;0.010982748105903;0.0107380678200961;0.0104871242282754;0.0101710689380465;0.0099018039648836;0.0096129304453889;0.0093396442958465;0.0091097523094212;0.0087973798698847;0.0084886152206138;0.0082884085133673;0.0080233548681571;0.0078297786433667;0.0077186988807869;0.0075095030956905;0.0073658880594849;0.0072525725201942;0.007141698015116;0.0070395345042084;0.0068319855568143;0.006552366984283;0.0062823769866196;0.0060358719205627;0.0057873615045141;0.0054808572767262;0.0051612295171755;0.0048650766038698;0.0045720503528118;0.0043179273385569;0.0040875534877635;0.0038136969425283;0.0035326169844727;0.0033790122629475;0.0033197502022578;0.0032003888977314;0.0030576988065444;0.0030209609243497;0.0030052213824626;0.0029086095567096;0.0028633100911564;0.002916378734645;0.003051126009439;0.0032379490294041;0.0033729994966087;0.0035751235229772;0.00395262006342;0.0043793689897534;0.0049404095036165;0.0056910538955329;0.0065944729229164;0.0076739121582045;0.0089036614259855;0.0102277187545305;0.0115969761575113;0.0130470027861334;0.0146702356243624;0.0161919141900991;0.0176061970483487;0.0190738671716463;0.0204256195228875;0.0217594517543186;0.0230882570227444;0.0243069923927517 | 0.0904337272727272;0.0899340454545454;0.0895261136363636;0.089098909090909;0.088491659090909;0.0878989772727272;0.0874723863636363;0.08705375;0.0866951818181818;0.0860840454545454;0.0852899318181818;0.0848451818181818;0.0844931363636363;0.083931159090909;0.0834486136363636;0.0832464772727272;0.08290575;0.0821787954545454;0.0820008409090909;0.08174525;0.0813770681818181;0.0812735227272727;0.0809801363636363;0.0804161818181818;0.0798091818181818;0.0793055909090909;0.0790535681818181;0.0786875227272727;0.0781395227272727;0.0778320681818181;0.0774829545454545;0.0770742272727272;0.0769915;0.0765410454545454;0.0763063863636363;0.0763079318181818;0.07618525;0.076136909090909;0.0762873409090909;0.0762679318181818;0.0762041818181818;0.0763020681818181;0.0765185;0.0765755681818181;0.0767929318181818;0.0771533863636363;0.0774958409090909;0.0777537727272727;0.078035659090909;0.0782848636363636;0.0785430454545454;0.0786923636363636;0.0787886590909091;0.0789766818181818;0.0791164318181818;0.0791385227272727;0.0790710681818181;0.0789697272727272;0.0788159318181818;0.0787101363636363;0.0785422045454545;0.0781923181818181;0.0777844318181818;0.077485;0.0773306136363636;0.0772165454545454;0.0770295227272727;0.0766810454545454;0.0764043409090909;0.0762442045454545;0.0761128409090909;0.0759260227272727;0.0759041818181818;0.0758542727272727;0.0758018863636363;0.07590225;0.0758717954545454;0.0758414090909091;0.0759185454545454;0.0760259545454545;0.0761456818181818;0.0762431136363636;0.0761558181818181;0.0761294318181818;0.0762584090909091;0.0762265681818181;0.0761837727272727;0.0763065454545454;0.0764379318181818;0.076776159090909;0.076965909090909;0.0774348181818181;0.0778727727272727;0.0781407045454545;0.0786698181818181;0.0791000909090909;0.0796537272727272;0.0803211136363636;0.080940909090909;0.0815796136363636;0.0821296363636363;0.0830790454545454;0.0839235681818181;0.0850019545454545;0.0863183181818181;0.0875682954545454;0.0888118409090909;0.0899782954545454;0.0913370681818181;0.0929739772727272;0.0946967272727272;0.0962064318181818;0.0977559772727272;0.0996358636363636;0.1016223409090909;0.103450659090909;0.1054302954545454;0.1076270454545454;0.1097583181818181;0.1120020909090909;0.1142094999999999;0.1162320227272727;0.1183454318181818;0.1204314545454545;0.1225237272727272;0.124533;0.1264605681818181;0.1281486363636363;0.1293840454545454;0.130566409090909;0.1318323636363636;0.1331489090909091;0.1343612045454545;0.1351491818181818;0.1359878863636363;0.1367190909090909;0.1369611363636363;0.1371558181818181;0.1376225227272727;0.1381500681818182;0.1385423636363636;0.1387108181818181;0.1386724772727272;0.1388561818181818;0.139234159090909;0.1395677727272727;0.1396770454545454;0.1398420909090909;0.1400663636363636;0.1402444318181818;0.1402071818181818;0.1401118181818182;0.1401568863636363;0.1398845909090909;0.1396590909090909;0.1393154545454545;0.1388620454545454;0.1384175909090909;0.137835659090909;0.1369895454545454;0.1361144772727272;0.1353875454545454;0.1341867272727272;0.1329898409090909;0.1318862045454545;0.1306144545454545;0.1292817045454545;0.127905159090909;0.12648325;0.12505225;0.1235212045454545;0.1221698409090909;0.1209823636363636;0.1197245454545454;0.1186800454545454;0.1176181590909091;0.1164683863636363;0.1155517727272727;0.1146526363636363;0.1136969318181818;0.1128198409090909;0.1120298636363636;0.1113692272727272;0.1107766363636363;0.1099500454545454;0.1091760454545454;0.1086794318181818;0.1080344772727272;0.1074631818181818;0.1070405681818181;0.1066907272727272;0.1063772954545454;0.1060660454545454;0.1057796136363636;0.1054978863636363;0.1052317045454545;0.1049511818181818;0.1044297045454545;0.1041895454545454;0.1041409318181818;0.103704;0.1033766818181818;0.1033090909090909;0.102996;0.1025856363636363;0.1021887954545454;0.1016564090909091;0.1012002727272727;0.1006001363636363;0.0999008636363636;0.0992384772727272;0.0987418181818181;0.0981270909090909;0.0975475909090909;0.0970245454545454;0.0964204772727272;0.0958393636363636;0.0952788636363636;0.09488175;0.0943833409090909;0.0938976136363636;0.0936867272727272;0.0934757954545454;0.0933026590909091;0.0930898409090909;0.0929114772727272;0.0927837045454545;0.0926583863636363;0.0926689090909091;0.0925992954545454;0.0925613181818181;0.0923685681818181;0.0919792727272727;0.0917227272727272;0.091364;0.0907927499999999;0.0902471136363636;0.0896574318181818;0.0887938409090909;0.0878826136363636;0.0869958636363636;0.0861671136363636;0.0854379772727272;0.0845956136363636;0.0836983181818181;0.082939409090909;0.0823373181818181;0.0816775454545454;0.0810755227272727;0.0806489545454545;0.0804365;0.0802145681818181;0.0799364318181818;0.0797871136363636;0.0797098863636363;0.0794439545454545;0.0791954772727272;0.0790192272727272;0.0787050681818181;0.0783662954545454;0.0781732954545454;0.0778245227272727;0.0775631818181818;0.0774827045454545;0.0773467045454545;0.077376659090909;0.0776366590909091;0.0781002272727272;0.0787041136363636;0.0794412045454545;0.0802693863636363;0.0813003181818181;0.0827062272727272;0.0842461136363636;0.0857992045454545;0.0876318409090909;0.0897555681818181;0.091968909090909;0.0941558863636363;0.0965394545454545;0.0989091136363636;0.1010909318181818;0.10322825;0.1052033181818181;0.1068441136363636;0.1083244772727272;0.1098553636363636;0.1113370454545454;0.1129179318181818;0.1147275227272727;0.117016909090909;0.1196945909090909;0.1226434318181818;0.12618175;0.1301733181818181;0.1343650681818181;0.1389489318181818;0.1438338409090909;0.1489862045454545;0.1542756818181818;0.1595517954545454 | 0.013338423300992;0.0132130849732193;0.0131017577894278;0.0129113372964321;0.0126887808437092;0.012646737236157;0.0125269459969316;0.0123448758414452;0.0123425018029924;0.0122775524622378;0.0121585946984737;0.0118904579962893;0.0117030677981437;0.0116574900265146;0.0119715148255909;0.011904009968286;0.0114133205349591;0.011434333707273;0.0114724468060779;0.0113012578269381;0.0111258587134442;0.0112513383999491;0.0116164164261455;0.011455015790337;0.0112419350342817;0.010813284476864;0.0109213225973007;0.0110064814107862;0.0107808591397053;0.0108171610736328;0.0108875977104622;0.0105170392461607;0.0103861461986853;0.0104119122809752;0.0104518477841511;0.0105782225556614;0.0107387042029894;0.0108489839558948;0.0107683762416196;0.010755447507578;0.0108458304479513;0.0110260362976503;0.0111119074043474;0.0110616633477293;0.0109880644049503;0.0110620933050264;0.0110963734028299;0.0111945847765443;0.0112701129334288;0.0113062535250042;0.0113713733599292;0.0114864336280936;0.0115139882932006;0.0115552478660236;0.0116707217536473;0.0117185058665197;0.0117061224358715;0.0116948366550801;0.0117455121313547;0.0118162013031594;0.011692478750431;0.0116631604511967;0.0116228928840991;0.0115294331593857;0.0115275328593761;0.0115557030608459;0.011502397035297;0.0113131940731793;0.0112684263277679;0.0113343695315671;0.0113505965603763;0.0112127607153607;0.0109933114110411;0.0110584464137907;0.0109475549913719;0.0108930730541915;0.0109217444845178;0.0109982950059568;0.011179140141362;0.0111116100417003;0.0109851331517429;0.0110873383603558;0.0110959936521685;0.0111510266737625;0.0112927850136109;0.0112200549316686;0.0113428009786017;0.0116415098566325;0.0117728952464385;0.0116466443514224;0.0117920106000437;0.0119633452334819;0.0123507653258084;0.0125919363761644;0.0128042882937849;0.0133302701342474;0.0136599040266362;0.0138674584469355;0.0138531322691282;0.0141668466190017;0.0143769350391697;0.0146909377951242;0.0150878676462753;0.0153339436119858;0.0155189291373736;0.0154857129362272;0.0155806145532781;0.0160975625579161;0.0164368113418712;0.0167738069627239;0.0168600332965596;0.0169990039002258;0.0175730849848053;0.0178290346431475;0.017716863720489;0.017997401177952;0.0183947231432095;0.0183373146546072;0.0186723971826749;0.0192069413431442;0.0191743829111462;0.019431460282758;0.0195487884872905;0.0194598805171581;0.0199314412801805;0.0202579251480087;0.0203018274196348;0.0203975356891531;0.0206415182817211;0.0207943433277755;0.0208905099674924;0.0212151843546278;0.0213244010135125;0.0213410670068164;0.0212685430911321;0.021134141398285;0.0212841200937933;0.0214830039217297;0.0214541335709121;0.0214372471672909;0.0213531226408658;0.0211738639147995;0.0212909499689625;0.0213524439408055;0.021330958397055;0.021577325589031;0.0215979355311378;0.0213182470938474;0.0212686552751585;0.0213238642789232;0.0212667951120582;0.0212526002220606;0.0212984975637991;0.0211848425501645;0.0211786778929627;0.0212952128067849;0.0212966127811765;0.0212346486692815;0.0211457971281151;0.0211024297867535;0.0210447347350647;0.0209225910946556;0.0208983328681518;0.020750383048236;0.0205670942160547;0.0204220997308428;0.0203706152338043;0.0203209837256652;0.020126914551283;0.0201947953323979;0.020110793208345;0.0198306901132928;0.0197026198813831;0.019553261565148;0.0194231349072643;0.0194325829243988;0.0193345641746587;0.0192427222254238;0.0192177746770824;0.0190537431522397;0.0190261077701425;0.0190303984701965;0.0188662313633147;0.0188192876160688;0.0186551424632316;0.0184954576245647;0.0186495319704322;0.0184825588904514;0.0183082596308431;0.0183305930915577;0.0182868881294432;0.0181989528328693;0.0181486412957446;0.0181295533279368;0.0180276656129378;0.0178838665042891;0.0177815952723958;0.0177775423819839;0.0177442337773915;0.0178215488330615;0.0176459676967144;0.0172397932699156;0.0172031993952695;0.0172517299422405;0.0171963349720033;0.0171974445459398;0.016975407795654;0.0167324956274875;0.0167553099068323;0.0166521444831573;0.0164855686325648;0.0164222084559545;0.0162521516283131;0.0161426390688704;0.0159990243023064;0.0158765854707104;0.0159224788301712;0.0157687240795586;0.0155268521108088;0.0153553576029227;0.0153536933610123;0.015307085327593;0.0150512537182811;0.0148998940841298;0.0149424678901619;0.014973384406368;0.0148049112900424;0.0147707416091562;0.0148010684715165;0.0146187677296662;0.0144723440311813;0.0144382579787299;0.0143023732107218;0.014147902076976;0.0141338550099348;0.0140881969006963;0.0139587247621975;0.0138865702052382;0.0136679861192312;0.013385280013257;0.0132676895617343;0.0131933284112911;0.0133062423355541;0.0131239999844345;0.0129616210940135;0.0128766428571508;0.0124878265462767;0.0123882839877311;0.0124801378989262;0.0124772668760253;0.0122663394257201;0.0121877241201054;0.0121353484257291;0.0119753674162519;0.0121117670118598;0.0121509874992606;0.011981495357403;0.0118711580866922;0.0117249966358853;0.0116137986866456;0.0114814840313366;0.0113572087495505;0.0113793118712797;0.0114121204775623;0.0113668058645267;0.0112705979762186;0.0111164408871435;0.0111628682420337;0.0111400999415497;0.0110807065713328;0.0111248834437916;0.0111847662839524;0.0113638984587026;0.0113449311132122;0.011497112012658;0.0115791447106388;0.0115927731385443;0.011879680852377;0.0120241870067307;0.0121570195770956;0.012459488767025;0.0127436077207135;0.0128766787465051;0.0131476517998422;0.0133565952199843;0.0133875259320334;0.0135910316840476;0.0137613527085813;0.0138009054613595;0.0141065900425077;0.0143505453697811;0.014542349314887;0.014856946962339;0.015208193345793;0.0156254996553006;0.0161401344284158;0.0164250823910683;0.0168495051116935;0.0172426444399567;0.0175279546449647;0.0180152665047247 | 0.0026496739130434;0.0026117826086956;0.0025628260869565;0.0023787391304347;0.002249804347826;0.0022057173913043;0.0022673260869565;0.0022363478260869;0.0020670217391304;0.0019739782608695;0.0020018913043478;0.0018613913043478;0.0015505;0.001539;0.0015656086956521;0.0016574782608695;0.0016263695652173;0.0015247826086956;0.0011886739130434;0.0014071956521739;0.001735152173913;0.0013820434782608;0.0015122391304347;0.001815652173913;0.0013015217391304;0.0012741086956521;0.0011644130434782;0.0009783695652173;0.000918304347826;0.0011656739130434;0.0013194782608695;0.0012556739130434;0.0008678913043478;0.0007552608695652;0.0009095652173913;0.0011740869565217;0.0010736304347826;0.0009861304347826;0.0011395434782608;0.0011083913043478;0.0011045434782608;0.0012326739130434;0.0013228695652173;0.0014514130434782;0.0015112391304347;0.0016366956521739;0.0017780869565217;0.0018214782608695;0.0019443478260869;0.0021510434782608;0.002261304347826;0.0024204782608695;0.0025348478260869;0.002686804347826;0.0027864782608695;0.0027713260869565;0.0028582826086956;0.0029608478260869;0.0030053478260869;0.0029712391304347;0.0030294347826086;0.0030741956521739;0.0029963260869565;0.0030012826086956;0.0029895434782608;0.0028920652173913;0.0029226086956521;0.0029100434782608;0.0028920869565217;0.002924652173913;0.0027009565217391;0.002645152173913;0.0029681956521739;0.0029871956521739;0.0029050869565217;0.0030930434782608;0.0031172608695652;0.0029835869565217;0.0030538913043478;0.0031876956521739;0.0032234347826086;0.0031794347826086;0.0032134782608695;0.0033782608695652;0.0036028913043478;0.0036244347826086;0.0036855;0.0037868260869565;0.0038878478260869;0.0038252391304347;0.003881652173913;0.0040882391304347;0.0042889782608695;0.0046127391304347;0.0048244130434782;0.005154152173913;0.0054344565217391;0.0059076304347826;0.0063999130434782;0.0068748478260869;0.0076858913043478;0.0083645;0.0091808913043478;0.010157152173913;0.0112010217391304;0.0123296956521739;0.0134502173913043;0.0146448913043478;0.0161583695652173;0.0179044782608695;0.0197418478260869;0.0217219999999999;0.0237415434782608;0.026027304347826;0.0283816739130434;0.0310701086956521;0.033870804347826;0.0368206304347826;0.0399871956521739;0.0432512826086956;0.0465872173913043;0.0498541739130434;0.0531081739130434;0.0564271739130434;0.0596089347826087;0.0627628260869565;0.0659608260869565;0.0689560434782608;0.0715861739130434;0.0740312173913043;0.0764033478260869;0.0786767608695652;0.0804397173913043;0.0820191739130434;0.0837589347826087;0.0850748695652174;0.0862313695652173;0.0872076956521739;0.0880557608695652;0.0888060434782608;0.0895335869565217;0.0902795;0.0906515652173912;0.0912358478260869;0.0920217173913043;0.0925044782608695;0.093032652173913;0.0936182391304347;0.0941004347826087;0.0945237608695652;0.0949471739130434;0.0952944565217391;0.0954987608695652;0.095514152173913;0.0953639565217391;0.0952475869565217;0.094836804347826;0.0943093478260869;0.0935474565217391;0.0923971739130434;0.0914365434782608;0.0904781956521739;0.0890852391304347;0.0874755869565217;0.0857899347826087;0.0840406739130434;0.0822193695652173;0.080334304347826;0.0782458913043478;0.0761673913043478;0.0741192391304347;0.071981652173913;0.0700399782608695;0.0682474130434782;0.0664367826086956;0.0647858695652174;0.0632227391304347;0.0616265;0.0601929782608695;0.058875152173913;0.0575092173913043;0.0562708260869565;0.0552414347826087;0.0542590652173913;0.0533368260869565;0.0523672826086956;0.0514921304347826;0.0507417173913043;0.050005;0.0493432173913043;0.0486707826086956;0.0481930217391304;0.0478504347826087;0.0473914130434782;0.046865652173913;0.0465817173913043;0.0462712608695652;0.045891304347826;0.0456466304347826;0.0453541956521739;0.0449707173913043;0.0446767826086956;0.0443240434782608;0.0438258913043478;0.0433687173913043;0.0427804565217391;0.0420740217391304;0.0412970869565217;0.0404954347826087;0.039619304347826;0.0388717608695652;0.0381679782608695;0.0372786956521739;0.0363553260869565;0.0355296739130434;0.0347892826086956;0.0339400652173913;0.033153;0.0324771739130434;0.031860152173913;0.031442;0.0310124565217391;0.0304805;0.0301083478260869;0.0299349565217391;0.0297895;0.029547804347826;0.0294725434782608;0.0295093695652173;0.0293386739130434;0.0292281739130434;0.0290824347826086;0.0288030652173913;0.028566152173913;0.0281222391304347;0.0276103260869565;0.026916152173913;0.0259390652173913;0.024933304347826;0.024009804347826;0.0230452608695652;0.021969152173913;0.020797152173913;0.019677;0.0186508695652173;0.0177034782608695;0.0168848478260869;0.0160167391304347;0.0151870652173913;0.0144707826086956;0.0139013913043478;0.0133722391304347;0.0130224347826086;0.0126533260869565;0.0122991739130434;0.0120236739130434;0.0116559565217391;0.0112147608695652;0.0105870217391304;0.0099717826086956;0.0093719347826086;0.0087357608695652;0.0079817391304347;0.0073554565217391;0.0068842826086956;0.006386804347826;0.0059019347826086;0.0055878260869565;0.0052029347826086;0.004750652173913;0.0044524782608695;0.0043559130434782;0.0043213913043478;0.0041503695652173;0.0038886739130434;0.0038489999999999;0.0038528478260869;0.003888804347826;0.0040806739130434;0.0042009782608695;0.0043609565217391;0.0047692608695652;0.0052193478260869;0.0057692826086956;0.0067194782608695;0.0079392173913043;0.0095232391304347;0.0115249782608695;0.0140029347826086;0.0173633913043478;0.0214161304347826;0.0260470217391304;0.0315868695652173;0.0379701304347826;0.0451677391304347;0.0529873478260869;0.0614079130434782;0.070346152173913;0.0797012173913043;0.0891868695652173;0.0990578478260869 | 0.0029325363087974;0.0029442983537908;0.002858181708743;0.0028336843424518;0.0028093859243579;0.0027978130797943;0.0027443471440143;0.002691313163308;0.0026216919514706;0.0025882559334993;0.0026801517471819;0.0026909931456889;0.0026430732764046;0.0025213447558352;0.0026125286131618;0.0027135494650949;0.0025819092363657;0.0025330595633918;0.0025572033513573;0.0027960963631428;0.0028195141344044;0.003006598143761;0.0031510078682844;0.0033956911665448;0.0034482370035788;0.0032756704570939;0.0033873892902029;0.0033438571165559;0.0032389405254706;0.0030270925548699;0.0027837496514124;0.0027003334201896;0.0027166798791356;0.0024308734363944;0.0022873792927683;0.0023148021641032;0.0021338873068098;0.001982789243114;0.0019243337976386;0.0019847124782335;0.0020386269530306;0.0020949997513057;0.0021484040134087;0.0021662430721934;0.0022070854001982;0.0022718197196624;0.0023442810584824;0.0024464692630549;0.0025662236606205;0.0026711194237333;0.0027742476206837;0.0028992572898675;0.0029937332247167;0.0030444206208119;0.003087739171045;0.0031688791643057;0.003252113478019;0.0032477179062459;0.0032383050108035;0.0032435631174838;0.0032166070091336;0.0032358216378503;0.0032150409850807;0.0032292425301233;0.0032151638403493;0.0031306119274187;0.0031689958415053;0.0031387414530634;0.0030219990648287;0.0030250386019016;0.003065999028459;0.0030766101545361;0.003020204412652;0.0029692414491064;0.0029957478296641;0.0030247069717138;0.0030182348810358;0.0031186926718032;0.0032003648905034;0.003155111844255;0.0030688415523499;0.0030298203514926;0.0031483760239853;0.0031714907916539;0.003095530744141;0.0031260090186275;0.0032424955803961;0.0033404218516319;0.0032910434817168;0.0032713098782175;0.0033292984193696;0.0034938080859637;0.0037620939942722;0.0038219178108191;0.0037675816267856;0.0039738660547095;0.0041879310071071;0.0043469202193874;0.004680460992614;0.0049210866684656;0.0050677076703739;0.00528701633459;0.0055605601725336;0.0058169023523116;0.0061049450138178;0.0064146128379559;0.0067593493569624;0.0071400061413862;0.0074964544844989;0.0079831352480341;0.0086048207237245;0.0091416367753993;0.0095156213172668;0.0099186179074608;0.0104449815468255;0.0109018704679075;0.0113189732447967;0.0118703834822613;0.0122512859689994;0.0126892135973179;0.0131648836107663;0.0134422956559664;0.01400604623932;0.0145694916243259;0.0149558540829739;0.0152424764440316;0.0154527923967796;0.0158291512511379;0.0161548496843714;0.01639778383795;0.0166066190983092;0.0167091959819665;0.0168366180526758;0.0170835033907689;0.0173123125682942;0.0174723162397722;0.0175945394728133;0.0176945036222734;0.0177787919176938;0.0178914535090007;0.0180459257040056;0.0181379128883244;0.0181126419431931;0.018153258902978;0.0182643133893673;0.0182266742364518;0.0183413455149438;0.0185279984266272;0.0185414024600228;0.0185041325440619;0.0185970486371769;0.018806540782642;0.018855133380812;0.0188156273831295;0.0188251344135163;0.0189242097778082;0.0189451311606492;0.0188665928092987;0.0188188287316559;0.0188719586857259;0.0187533944562418;0.0185636619407313;0.018535793310583;0.0185680406572106;0.0184535927045863;0.0181288660833787;0.01788844111382;0.0176610380390402;0.017517238155255;0.0174426767689394;0.0172577348728489;0.0170517286464418;0.0168265502326784;0.0165945733627674;0.0163945129789926;0.0163427989124788;0.016250360509416;0.0160821361499162;0.0159304127553266;0.0158370517724415;0.0157188056712165;0.0155040378286207;0.0154227606775789;0.0153192649568402;0.0152458624132791;0.0152146589426309;0.0151032028135443;0.015115720372679;0.0151265063191148;0.0150657360861777;0.0150224553576941;0.0150423885418493;0.0150527372891329;0.0150308618405615;0.0149450391921234;0.014934267751514;0.0150475937130378;0.0150643093847227;0.0150777050395737;0.0150885838207707;0.0150417365836425;0.0150585416733981;0.0150617923825766;0.014956480808931;0.0149531807120507;0.0149826853767296;0.0148725054356302;0.0147612903829593;0.0146669291259125;0.0145553513990476;0.0144699148552893;0.0143409454306179;0.014174087033691;0.0140981773432743;0.013973868798669;0.0138213477983444;0.0137716638216983;0.0136194984391251;0.0134924998825344;0.0134055751022018;0.0132543139425957;0.0131646047021828;0.0131290091269507;0.0130217441334226;0.0130226276627457;0.0130537874652871;0.0130607324647749;0.0130623888366672;0.0129847907857337;0.013017844655283;0.0130160176625304;0.0129858698722918;0.0129346393746098;0.0129052004865693;0.0128620817447337;0.0127185798177388;0.0125409688602637;0.012370019368353;0.0122051433982555;0.0119737457846918;0.0118225325345475;0.0115737189124851;0.0112422933919045;0.0110017092510411;0.0107081963033695;0.0104316091988386;0.0101606665309961;0.0099178678856446;0.0097211561872996;0.0095166361071617;0.0093964048124287;0.0092406957125887;0.0090272232340778;0.0089582795621439;0.0087759583618589;0.008555269115981;0.0085142878946875;0.0083223657779231;0.0080267652056219;0.0078222484687745;0.0075130294449107;0.0072233936320657;0.0069013651352782;0.0065162323937363;0.006175514170813;0.005841257983306;0.0055356444787984;0.0052343572769171;0.0049457693588771;0.0046997608554638;0.0045806940558009;0.0044544891954376;0.0042806673751661;0.0041065719110209;0.0039848148712294;0.0039765678165976;0.0039767409658741;0.0039067395875991;0.003982534698485;0.0040711884887128;0.0041885229003738;0.0044626738593447;0.0048128432170479;0.005246847881932;0.0058155163131407;0.0065542053163956;0.0074492562617121;0.0084942714277568;0.0096794764284534;0.0109857743235478;0.0124543298577173;0.0139462243596037;0.0154080842916361;0.0169404451504002;0.0184312107583664;0.0198340358455048;0.0212038423528756;0.0226269282767899;0.0239848879449012;0.0250930881591004;0.026143528545293 | 0.0531482391304347;0.0529172826086956;0.0526120217391304;0.0524040217391304;0.0521366739130434;0.0518861956521739;0.0517881739130434;0.0515277608695652;0.0512314782608695;0.0510872608695652;0.0508116304347826;0.0503338478260869;0.0501376956521739;0.0499151086956521;0.0497358913043478;0.0495838260869565;0.0493515;0.048916652173913;0.0487864782608695;0.0484782391304347;0.0483977391304347;0.0480175217391304;0.0477487826086956;0.0474431086956521;0.0471209782608695;0.0470305434782608;0.046892152173913;0.0465779347826086;0.0462450434782608;0.0464872391304347;0.0465168260869565;0.0463362173913043;0.0459690869565217;0.0457414782608695;0.0458985869565217;0.0458970652173913;0.0457330869565217;0.0457273695652173;0.0457655434782608;0.0456674565217391;0.0456406086956521;0.0455855217391304;0.0453446739130434;0.0453247608695652;0.0454399130434782;0.0453163695652173;0.0452354565217391;0.0452468695652173;0.0452373260869565;0.045143;0.0449697391304347;0.0448803695652174;0.0448311739130434;0.0447491086956521;0.0445714999999999;0.0443938695652173;0.0443010869565217;0.0442530434782608;0.0441569782608695;0.0440596739130434;0.0439121956521739;0.0437041304347826;0.0434784565217391;0.0432501086956521;0.0429469347826087;0.0428560217391304;0.0429160434782608;0.0426640652173913;0.0423585652173913;0.0422203260869565;0.0420519130434782;0.0419080434782608;0.0418686739130434;0.0417114565217391;0.041561;0.0413625217391304;0.0411140217391304;0.0410961739130434;0.0410150434782608;0.04095;0.0407738695652173;0.0406046086956521;0.0403188695652173;0.0401463695652173;0.0402145652173913;0.040276152173913;0.0399636739130434;0.0398373695652173;0.0400293695652173;0.0400056739130434;0.0398575434782608;0.0396081304347826;0.039543652173913;0.0394133913043478;0.039418652173913;0.039196652173913;0.0391180869565217;0.0394742391304347;0.0395948478260869;0.0395828478260869;0.0394708913043478;0.0395994347826086;0.0398390217391304;0.0398238913043478;0.0397570869565217;0.039816652173913;0.0400404782608695;0.040425652173913;0.0407696956521739;0.0410407173913043;0.0414739782608695;0.0421050217391304;0.0424824782608695;0.042970304347826;0.0436884565217391;0.0443489565217391;0.0452874565217391;0.0461906086956521;0.0472720869565217;0.0486332391304347;0.0497703260869565;0.0508224782608695;0.0523619565217391;0.053886;0.0552008260869565;0.0566290217391304;0.0579762173913043;0.0593514565217391;0.0605698260869565;0.0615620652173913;0.0627174130434782;0.063825304347826;0.0647825869565217;0.0654995217391304;0.0661454347826086;0.066741152173913;0.067062;0.0673771086956521;0.0676645217391304;0.0681565652173913;0.0685623260869565;0.0687149347826086;0.0690248478260869;0.069349304347826;0.069537652173913;0.0696715652173913;0.0697514130434782;0.069845304347826;0.0699925217391304;0.0701662173913043;0.0702849782608695;0.0703698913043478;0.0703894782608695;0.0701177391304347;0.0698059347826086;0.0694854130434782;0.068969652173913;0.0684964130434782;0.0678871956521739;0.0670666739130434;0.0662883695652174;0.0654031956521739;0.064423652173913;0.063485152173913;0.0625221086956521;0.0612935869565217;0.0602108913043478;0.059155;0.0579312826086956;0.0568353695652173;0.0556606304347826;0.054699304347826;0.053755804347826;0.0527616086956521;0.0519294782608695;0.0511770434782608;0.0504737391304347;0.0497419347826086;0.0489587608695652;0.0483451739130434;0.0478803695652173;0.0473668260869565;0.0469253695652173;0.0465617173913043;0.0461872173913043;0.0457830434782608;0.045377652173913;0.0449570434782608;0.0446534782608695;0.0444320434782608;0.0442545217391304;0.0440551086956521;0.0439253478260869;0.043829652173913;0.0436912391304347;0.0434339130434782;0.0431343913043478;0.042994152173913;0.0429346086956521;0.0428803260869565;0.0425485217391304;0.0423233913043478;0.0422796086956521;0.0420934130434782;0.0419652391304347;0.0418122826086956;0.0415281304347826;0.0412489565217391;0.0409543913043478;0.0406413478260869;0.0403431304347826;0.0401025869565217;0.0398423913043478;0.0395510434782608;0.0392618695652173;0.0391100652173913;0.0389767826086956;0.0387402826086956;0.0385045869565217;0.0382876304347826;0.0381584782608695;0.0380500434782608;0.0379705217391304;0.0379399347826086;0.0378287391304347;0.0377890434782608;0.0376607391304347;0.0376014782608695;0.0376243913043478;0.0376283695652173;0.0377264782608695;0.037658152173913;0.0374881739130434;0.03743;0.0374353695652173;0.037152;0.0369370434782608;0.0369195869565217;0.0366454782608695;0.0364494782608695;0.0363597391304347;0.0361902826086956;0.0360701304347826;0.0358908695652173;0.0356595;0.0355931739130434;0.0355684130434782;0.035558652173913;0.0355040652173913;0.035451152173913;0.0355467391304347;0.0357459130434782;0.0358303913043478;0.0358590434782608;0.0359411956521739;0.0360240652173913;0.0361511739130434;0.0363077173913043;0.0365349565217391;0.0366848695652173;0.0369564347826086;0.037341304347826;0.0376800217391304;0.0381600869565217;0.038659652173913;0.0391892173913043;0.0399512826086956;0.0408032391304347;0.0416703913043478;0.0426130869565217;0.043616;0.0448973478260869;0.0462742826086956;0.0474573695652173;0.0489416304347826;0.0506841739130434;0.0524264130434782;0.0541835217391304;0.0560045217391304;0.0578129999999999;0.0594742173913043;0.0609260217391304;0.0621172826086956;0.0628092608695652;0.0629464782608695;0.0628012826086956;0.0623780652173913;0.0617339130434782;0.0608564782608695;0.0600795869565217;0.0596476086956521;0.0593281304347826;0.059364804347826;0.0600088478260869;0.0613159130434782;0.0632608260869565;0.0656648260869565;0.0686879565217391;0.0724028478260869;0.0767296086956521;0.0816612826086956 | 0.0092799895574289;0.0092647697163035;0.0091304904395209;0.0090241953571474;0.0089600573660225;0.0088961948959954;0.0088126711458352;0.0086120323764287;0.0086612323237622;0.0086015941453631;0.0084971339988092;0.0084038714411008;0.008032534319516;0.0080167501595881;0.0080162724677253;0.0079078390791932;0.0078587870134151;0.0078754710200368;0.0080046782425144;0.0078034043459243;0.0075997007614621;0.0077645563248481;0.0077010004628923;0.0073660910430559;0.0076454898992488;0.0076825112118557;0.0077613946197184;0.0077396266415898;0.0074901669049984;0.0076344921571183;0.0073255539079288;0.0072589567904089;0.0074310352137388;0.007395820254228;0.0073826975183753;0.0075134557203938;0.007428657270107;0.0071776396440881;0.0073067719387383;0.0075810068070922;0.007503091385047;0.0074375154386069;0.0074378300122619;0.0075143802145095;0.0075137055832838;0.0074566726578986;0.007454106995346;0.0074817576176507;0.007577937121977;0.0074960933973785;0.0074250858354478;0.0074838106732947;0.0074896131848027;0.0074656036571532;0.0075120019990235;0.0075884556490872;0.0075403332458809;0.007515791665129;0.0076085820652708;0.0075372034868653;0.0074639067536737;0.0074971477853875;0.0075284889547977;0.0074360530965418;0.0073622258783971;0.0073969322274369;0.0073136776307789;0.0071171888158244;0.0071345359972216;0.0073038144799803;0.0071803335478887;0.0070811831621449;0.0071277703512524;0.0070034570120969;0.0068592033486242;0.0069257287807104;0.0069177011547322;0.0069658609368336;0.0068450823839097;0.006720713679034;0.0069025641696359;0.0070618324989678;0.0069026888854471;0.0069984572247784;0.0072146088849166;0.0071196148022125;0.0070441610558102;0.0070126228073499;0.006860641386792;0.0070294174282221;0.0074500560138282;0.0073514327148105;0.0073505367218013;0.0073567119390791;0.007336613388319;0.0073908355510723;0.0075566287539883;0.0077203286809271;0.0075881243941288;0.0076802819565354;0.0078250310336005;0.007789525025178;0.0079471695771768;0.0080974961321475;0.0080101500327912;0.0078379720540949;0.0078559465650455;0.0082053618789921;0.008429281711509;0.008266642023251;0.0084889678197034;0.0089167745725287;0.0089371734227554;0.0090154255384117;0.0092653575375194;0.0094479252489199;0.0095411594513374;0.0095001899805056;0.0097331423333453;0.0099941902527524;0.0102951056010003;0.0104919158482225;0.0105731968716635;0.0108571816498471;0.011127865002984;0.0114334390130959;0.0116426133089956;0.0118006600487835;0.0119930691379171;0.0121515719484301;0.0123118021292598;0.0124807376542495;0.0127053876683626;0.0129346654361046;0.0129798526505113;0.0129721666518355;0.0129564640323748;0.0132024490997832;0.0134650990502428;0.0132256756007264;0.0131356682087857;0.0133008886326393;0.0133619561042492;0.0134427542083203;0.0135139020077965;0.0134790906858687;0.0133463886111163;0.0133078849005969;0.0135202131093314;0.0136715852936146;0.0136521756141472;0.0135296974298569;0.0136101201231357;0.0136667208071037;0.0135500118776531;0.0134413148159381;0.0134006165815315;0.0133446449793767;0.0132521096695659;0.0131276010028986;0.0131170876516239;0.0131318837839978;0.0130057793447842;0.0127540825167079;0.0125896652946918;0.012484925061985;0.0123397402227802;0.0121641170917671;0.0119710928186992;0.0118536916750459;0.0116891663144577;0.0115067386553745;0.0113157557544426;0.0112967419402985;0.0112135844536667;0.0110331374886073;0.0108358308699216;0.0106275639508301;0.0105248244708187;0.0104124261305729;0.0104268964347204;0.0103459296951975;0.0101159838064074;0.0100981601881245;0.0099866364795116;0.009902343439715;0.0099317186880494;0.0098897492338875;0.009905306191328;0.00980758950554;0.0096715110682851;0.0096477872240869;0.0096349760565173;0.0094659715219361;0.0094274375832455;0.0095583570504235;0.009505931349492;0.0093912529633043;0.0092436994962412;0.0093128235438008;0.0094513229003237;0.0093849018025485;0.0092421105032665;0.0091158187505166;0.0091419460393282;0.0090852764910242;0.0089245765404893;0.0088901036263339;0.008838674326135;0.0087421546879153;0.0087517979806277;0.008670610278601;0.0083925223078596;0.0082871493314958;0.0084208969372064;0.0083890665734293;0.0082693789204189;0.008227874399903;0.0081450187028666;0.008104630954265;0.0080602595925638;0.0080563893234749;0.0080105374593972;0.0080073003035484;0.0079898446638628;0.0078790405647064;0.0078612224026399;0.0077353204996852;0.0077366664870839;0.0077093658432345;0.0076823489224444;0.007700487470767;0.0076008507953732;0.0075505278432114;0.0075043847756086;0.0075143037291111;0.0073998474637627;0.0072749701567195;0.007336607716677;0.007327253008807;0.0071278858091451;0.0071292666341342;0.0072536805634065;0.0070887267893268;0.007033772465754;0.0069946209659974;0.0067969734100344;0.0067688646946224;0.0068451795249639;0.0068686412370275;0.0067855452394852;0.0067056957376251;0.0067679111219481;0.0068012131890209;0.0067778392873624;0.0066753884827515;0.0066080664285884;0.0065695748810982;0.0065415987816656;0.0066295130962778;0.0067060498379437;0.0066502925177754;0.0066461581032089;0.0066688698320416;0.0066101904938675;0.0066699618819935;0.0066412281081908;0.0067126569509804;0.0068672974321239;0.0069008783879737;0.0069346367300513;0.0071396708396501;0.0074397768713944;0.0076072010369085;0.0077977598901755;0.0080384124035211;0.008154695834851;0.0084526489279702;0.0087191363046758;0.0089705988775678;0.0093399089715122;0.0095851298663644;0.0096958052892602;0.0098293807139271;0.0098298948355155;0.0096984565889241;0.0095206193832174;0.0094677503366277;0.0093719044447614;0.0091810294861526;0.0091278708810574;0.0091938759632188;0.0092632741646654;0.00950647997004;0.0099561915070775;0.0104256966371116;0.0110127731340664;0.0116905074064511;0.0124310500726874;0.013152426061763;0.0139753626081568 | 0 | 0 | 0 | 0.06 | 25 | 0.368
20231107 | Low | 31B7 |  | xL5 | 2 | 5 | 1 | 40.8344 | 40.8344 | 3.1303 | 168.2765 | 244.23 | 60.2384 | 60.2384 | 0;0;0 | 0 | 0 |  | 0 | 244.23;244.23;244.23 | 244.23 | 244.23 |  | 244.23 | 25.129626715837947, 6.922797734721623 | 25.1296 | 6.922797734721623 |  | 3 | 62.78362149816334, 78.73351695322376 | 62.7836 | 78.73351695322376 |  | 90 | 90;90 | 0;0 | 0.003,0.003 | 0;0 | 1.379063629060661;1.905487608336951;1.653247400672301 | 0.0;0.1424761275887193;0.1900316941542926 | 0.0013116555;0.00129429854999999;0.001045500074999999 | 0;0;0 | 0.0020239772727272;0.0019909318181818;0.00190325;0.001739909090909;0.0016033863636363;0.0015806136363636;0.001645909090909;0.00149425;0.0012335227272727;0.0011926818181818;0.0012802045454545;0.0012761818181818;0.0009210909090909;0.0009220681818181;0.0009344318181818;0.0010948863636363;0.0010780909090909;0.0008241818181818;0.0004486363636363;0.0006642727272727;0.001141159090909;0.0006863636363636;0.0006806363636363;0.0010754999999999;0.0009771818181818;0.0008458636363636;0.0003410681818181;0.0001698863636363;0.0002642727272727;0.0005453181818181;0.0004501363636363;0.0002902272727272;0.0001484545454545;0.0002002727272727;0.0003548409090909;0.0005425681818181;0.0005508863636363;0.0003840681818181;0.000487659090909;0.00053975;0.000566;0.0006045;0.0006415454545454;0.0008094545454545;0.0008413636363636;0.0009553409090909;0.0010789999999999;0.0010978409090909;0.0012016136363636;0.0014058863636363;0.0015138636363636;0.0016473409090909;0.0017307272727272;0.0018540909090909;0.001955659090909;0.0019508863636363;0.0020342272727272;0.00213425;0.0021428409090909;0.0021234772727272;0.002223659090909;0.0022485909090909;0.0021374772727272;0.002158159090909;0.0021627954545454;0.0021278409090909;0.00208875;0.0020609545454545;0.0019800681818181;0.0019927499999999;0.0018905454545454;0.0018835681818181;0.0022320909090909;0.0022894318181818;0.002239409090909;0.0023456818181818;0.0022584772727272;0.0022697954545454;0.0023540909090909;0.0023867272727272;0.002426;0.00250025;0.0025790227272727;0.0027977272727272;0.0030658409090909;0.0030222954545454;0.00313925;0.0031367045454545;0.0031853181818181;0.00326175;0.0032279772727272;0.0033572954545454;0.0036140227272727;0.0040007727272727;0.004221659090909;0.0045721136363636;0.0049316136363636;0.0054432727272727;0.0058809545454545;0.0062613636363636;0.0069565909090909;0.0076334318181818;0.0087475909090909;0.0097196136363636;0.0107429545454545;0.0122304318181818;0.01365275;0.0149527045454545;0.0165219545454545;0.0183352727272727;0.0203438409090909;0.0224453181818181;0.0248033409090909;0.0275298636363636;0.0302110909090909;0.0332065227272727;0.0364054318181818;0.039571909090909;0.0432337272727272;0.0471407045454545;0.0507996818181818;0.0544211818181818;0.0581708409090909;0.0619962727272727;0.0656378409090909;0.0693401818181818;0.0729801363636363;0.0762657727272727;0.0792249545454545;0.0820645;0.0848201818181818;0.0873550227272727;0.0893554318181818;0.0912828181818181;0.09323175;0.0946813863636363;0.0958591136363636;0.0971947272727272;0.0982367045454545;0.0990420681818181;0.0999021363636363;0.1006515454545454;0.1011528409090909;0.1016936136363636;0.1023573863636363;0.103072409090909;0.1036537954545454;0.10418925;0.1047819318181818;0.1053330909090909;0.1057821136363636;0.1060724545454545;0.1062483636363636;0.1063812045454545;0.1062323863636363;0.1059973863636363;0.1054335909090909;0.1046242727272727;0.1038022954545454;0.1026326363636363;0.1014351818181818;0.1001312272727272;0.0984803636363636;0.096768159090909;0.0949699545454545;0.0930172727272727;0.0908312727272727;0.0885275227272727;0.0862263863636363;0.083866;0.0814971136363636;0.0791991818181818;0.0768933181818181;0.0747087727272727;0.0727756363636363;0.070908909090909;0.0690315;0.0671938863636363;0.0654846363636363;0.0640080454545454;0.0625401363636363;0.0611250681818181;0.0598804545454545;0.0587968636363636;0.0577381136363636;0.0566151363636363;0.0557304772727272;0.0549174318181818;0.053925659090909;0.0529921363636363;0.0522519318181818;0.0517122045454545;0.0511906363636363;0.0506807045454545;0.0501819772727272;0.0498130227272727;0.0494489545454545;0.0489798863636363;0.0486443863636363;0.0483007727272727;0.0477925227272727;0.0474494772727272;0.0471051818181818;0.0465563181818181;0.0459849545454545;0.0453487727272727;0.0445648863636363;0.0436348181818181;0.0427483181818181;0.04182575;0.0409958636363636;0.0400004772727272;0.0389280681818181;0.0379636363636363;0.037025159090909;0.0361980454545454;0.0352032954545454;0.0343930681818181;0.0337228863636363;0.0329457954545454;0.0323476136363636;0.0319202954545454;0.0314309545454545;0.0310111136363636;0.0307628409090909;0.0305775681818181;0.0304572727272727;0.0303591818181818;0.0302478409090909;0.0300689545454545;0.0299112954545454;0.0297838181818181;0.0294684545454545;0.0291300681818181;0.0287191818181818;0.0281732499999999;0.027358909090909;0.0262788636363636;0.0252236363636363;0.024209659090909;0.0231455454545454;0.0219222272727272;0.020577909090909;0.0193562045454545;0.018307909090909;0.0172379772727272;0.0162812727272727;0.0153990909090909;0.0145046136363636;0.013737909090909;0.0131794772727272;0.0126187727272727;0.012167;0.0117805454545454;0.0114455454545454;0.0110761363636363;0.0106386818181818;0.010149159090909;0.0095087954545454;0.0088368409090909;0.0081808636363636;0.0075784545454545;0.0068559772727272;0.0062106818181818;0.0056903181818181;0.0051751136363636;0.0047683181818181;0.0044887045454545;0.0041263409090909;0.003756409090909;0.0034491818181818;0.0033373863636363;0.0032712954545454;0.0030730909090909;0.0028430227272727;0.0027955227272727;0.0027719318181818;0.0028087954545454;0.0028977727272727;0.0030175681818181;0.0031776136363636;0.0035519772727272;0.0040020681818181;0.0043967272727272;0.0051783636363636;0.0063252727272727;0.0078265;0.0099015909090909;0.0124470454545454;0.0159089545454545;0.020233909090909;0.0252249545454545;0.0313317045454545;0.0383495681818181;0.0462674999999999;0.0550127727272727;0.0644020454545454;0.0742761136363636;0.084749659090909;0.0955064772727272;0.1065564318181818 | 0.0015735777556129;0.0016076323540974;0.00164314324596;0.0016395031552865;0.0016246860478961;0.0015723736939093;0.0015330970147579;0.001590714365265;0.0016908430054972;0.0017236422195621;0.0016558269848325;0.001522435216825;0.0015059183834424;0.0018166742217032;0.0019489775422922;0.001792822060405;0.0016588695060356;0.0017744581390113;0.0019742418632125;0.0024329255751302;0.0026247756399639;0.0026241298366462;0.0026449187536729;0.002934288190694;0.0032162725303414;0.0033714066596442;0.0034186566272116;0.0033882323937753;0.0030928580472815;0.0027364346585643;0.0027926994825038;0.0025233812021436;0.0022139620325576;0.0019762493647809;0.0018029926407153;0.0017170574396499;0.0014830875276575;0.0014227946851789;0.0012427549468106;0.0011656237600529;0.0012086284173238;0.0012477861791337;0.0011870546793805;0.0010410474254671;0.0010443651480051;0.0011744071427286;0.0012569165112604;0.0013120995591689;0.0013272843619526;0.00136764460935;0.0014146367039732;0.0014933175014537;0.0016110624309592;0.001675675869448;0.0017093588753679;0.001760259642792;0.0017902582620449;0.0018160722263707;0.0018583519823705;0.0018465947099261;0.0018546777936578;0.0018785511651044;0.0018719823777822;0.0018616285311669;0.0018486064591765;0.0018360521847878;0.0018969467281752;0.0019459127583224;0.0020254582874778;0.0020246336806192;0.0019328351444342;0.0019582817384983;0.0020482789919228;0.0020772060662714;0.0020827864421578;0.0021126796582223;0.0021729160611431;0.0022406856257554;0.0022556195850527;0.0023113749594039;0.0023102924711658;0.0024515041241919;0.002609547456879;0.0026502699938249;0.0026186037637977;0.002636068562996;0.0026855589442466;0.0026636966321046;0.0026064593445919;0.0028331127439209;0.0030167060080502;0.0031638853474915;0.003266410400799;0.0033185031219514;0.0034930806017583;0.0038302955026928;0.0041557132442195;0.0043422184040045;0.0046061989170032;0.0048568001050117;0.0051264003750679;0.0053867971430488;0.005263322711775;0.005642775266455;0.0063474283346093;0.0066356831035739;0.0072258877948954;0.0077726389448172;0.0080548709110223;0.0084620124863556;0.0090181512361618;0.0094739486445548;0.0099427412226514;0.0105892188186983;0.0111591525014081;0.0116935831787186;0.0122097618006168;0.0128238409509682;0.0134623190603264;0.0140152692273579;0.0145381543945141;0.0150110497522274;0.0157063155508669;0.0163638087656645;0.0167185118119604;0.0170987798711619;0.0175838855345626;0.0180285586183178;0.0183272543484116;0.0187207233853226;0.0191185881913725;0.0193141958823262;0.0195417998176094;0.0198042642792049;0.0198713175171219;0.0199365216651016;0.0200226743680071;0.0201651068552098;0.0203084015018868;0.0204533744499677;0.0204497340752493;0.0204703303803726;0.0206122618901933;0.0207704285600509;0.02087301801672;0.0208946546233421;0.0208044283630992;0.020899263674717;0.0210989846822815;0.0211053274193961;0.0211375065978187;0.021292715373447;0.0212900381138209;0.0212705274123386;0.021315051091501;0.0212212501573917;0.0211218675842681;0.0210969258703656;0.0210469160339129;0.0209680469608656;0.0208512531353636;0.0207680272376192;0.0206087443137682;0.020375205683588;0.0202620045347277;0.0200530786841967;0.0197868293608766;0.0194583579644812;0.0192215002853404;0.0190489587031527;0.0188349087097088;0.0185884503617137;0.0183218878213536;0.0180728720589388;0.0178056632447551;0.0176788671764541;0.0174847621107571;0.0172807401491679;0.017119320998395;0.0168446294594387;0.0166429699280952;0.0165184509738848;0.01643791486445;0.016236886792891;0.01605828972795;0.0160342388896907;0.0158600010667301;0.0157049021089294;0.0155991380560074;0.0154972189802076;0.0154721705417925;0.0154494513736859;0.0154084892021443;0.0153443131145446;0.0152723307468549;0.0152389715142927;0.0151298271865728;0.0150302776796146;0.0150365254896448;0.0150698608562327;0.015153832157114;0.0150843470316604;0.0149142013238712;0.0148653318907445;0.0147213801614641;0.0146368976917982;0.0145324722415665;0.0143753269459648;0.0142891172246292;0.0141432584303996;0.0140143409515593;0.0138012020145342;0.0135917645694561;0.0134624187624089;0.0133275517770313;0.0131859919381605;0.0130050663018428;0.0128633092750998;0.0128455495418957;0.0127081735144538;0.0125263058646471;0.0124623801929433;0.0123580853506022;0.0122265933516571;0.0121527147659855;0.0121247585991749;0.0121977541954354;0.0122212942873983;0.0121160877501547;0.0120462879623685;0.0120571635554843;0.0120514098862018;0.0119594338989741;0.0118234443401663;0.0117862115780059;0.0117406144863649;0.0115084673576361;0.0112445364957488;0.010982748105903;0.0107380678200961;0.0104871242282754;0.0101710689380465;0.0099018039648836;0.0096129304453889;0.0093396442958465;0.0091097523094212;0.0087973798698847;0.0084886152206138;0.0082884085133673;0.0080233548681571;0.0078297786433667;0.0077186988807869;0.0075095030956905;0.0073658880594849;0.0072525725201942;0.007141698015116;0.0070395345042084;0.0068319855568143;0.006552366984283;0.0062823769866196;0.0060358719205627;0.0057873615045141;0.0054808572767262;0.0051612295171755;0.0048650766038698;0.0045720503528118;0.0043179273385569;0.0040875534877635;0.0038136969425283;0.0035326169844727;0.0033790122629475;0.0033197502022578;0.0032003888977314;0.0030576988065444;0.0030209609243497;0.0030052213824626;0.0029086095567096;0.0028633100911564;0.002916378734645;0.003051126009439;0.0032379490294041;0.0033729994966087;0.0035751235229772;0.00395262006342;0.0043793689897534;0.0049404095036165;0.0056910538955329;0.0065944729229164;0.0076739121582045;0.0089036614259855;0.0102277187545305;0.0115969761575113;0.0130470027861334;0.0146702356243624;0.0161919141900991;0.0176061970483487;0.0190738671716463;0.0204256195228875;0.0217594517543186;0.0230882570227444;0.0243069923927517 | 0.0904337272727272;0.0899340454545454;0.0895261136363636;0.089098909090909;0.088491659090909;0.0878989772727272;0.0874723863636363;0.08705375;0.0866951818181818;0.0860840454545454;0.0852899318181818;0.0848451818181818;0.0844931363636363;0.083931159090909;0.0834486136363636;0.0832464772727272;0.08290575;0.0821787954545454;0.0820008409090909;0.08174525;0.0813770681818181;0.0812735227272727;0.0809801363636363;0.0804161818181818;0.0798091818181818;0.0793055909090909;0.0790535681818181;0.0786875227272727;0.0781395227272727;0.0778320681818181;0.0774829545454545;0.0770742272727272;0.0769915;0.0765410454545454;0.0763063863636363;0.0763079318181818;0.07618525;0.076136909090909;0.0762873409090909;0.0762679318181818;0.0762041818181818;0.0763020681818181;0.0765185;0.0765755681818181;0.0767929318181818;0.0771533863636363;0.0774958409090909;0.0777537727272727;0.078035659090909;0.0782848636363636;0.0785430454545454;0.0786923636363636;0.0787886590909091;0.0789766818181818;0.0791164318181818;0.0791385227272727;0.0790710681818181;0.0789697272727272;0.0788159318181818;0.0787101363636363;0.0785422045454545;0.0781923181818181;0.0777844318181818;0.077485;0.0773306136363636;0.0772165454545454;0.0770295227272727;0.0766810454545454;0.0764043409090909;0.0762442045454545;0.0761128409090909;0.0759260227272727;0.0759041818181818;0.0758542727272727;0.0758018863636363;0.07590225;0.0758717954545454;0.0758414090909091;0.0759185454545454;0.0760259545454545;0.0761456818181818;0.0762431136363636;0.0761558181818181;0.0761294318181818;0.0762584090909091;0.0762265681818181;0.0761837727272727;0.0763065454545454;0.0764379318181818;0.076776159090909;0.076965909090909;0.0774348181818181;0.0778727727272727;0.0781407045454545;0.0786698181818181;0.0791000909090909;0.0796537272727272;0.0803211136363636;0.080940909090909;0.0815796136363636;0.0821296363636363;0.0830790454545454;0.0839235681818181;0.0850019545454545;0.0863183181818181;0.0875682954545454;0.0888118409090909;0.0899782954545454;0.0913370681818181;0.0929739772727272;0.0946967272727272;0.0962064318181818;0.0977559772727272;0.0996358636363636;0.1016223409090909;0.103450659090909;0.1054302954545454;0.1076270454545454;0.1097583181818181;0.1120020909090909;0.1142094999999999;0.1162320227272727;0.1183454318181818;0.1204314545454545;0.1225237272727272;0.124533;0.1264605681818181;0.1281486363636363;0.1293840454545454;0.130566409090909;0.1318323636363636;0.1331489090909091;0.1343612045454545;0.1351491818181818;0.1359878863636363;0.1367190909090909;0.1369611363636363;0.1371558181818181;0.1376225227272727;0.1381500681818182;0.1385423636363636;0.1387108181818181;0.1386724772727272;0.1388561818181818;0.139234159090909;0.1395677727272727;0.1396770454545454;0.1398420909090909;0.1400663636363636;0.1402444318181818;0.1402071818181818;0.1401118181818182;0.1401568863636363;0.1398845909090909;0.1396590909090909;0.1393154545454545;0.1388620454545454;0.1384175909090909;0.137835659090909;0.1369895454545454;0.1361144772727272;0.1353875454545454;0.1341867272727272;0.1329898409090909;0.1318862045454545;0.1306144545454545;0.1292817045454545;0.127905159090909;0.12648325;0.12505225;0.1235212045454545;0.1221698409090909;0.1209823636363636;0.1197245454545454;0.1186800454545454;0.1176181590909091;0.1164683863636363;0.1155517727272727;0.1146526363636363;0.1136969318181818;0.1128198409090909;0.1120298636363636;0.1113692272727272;0.1107766363636363;0.1099500454545454;0.1091760454545454;0.1086794318181818;0.1080344772727272;0.1074631818181818;0.1070405681818181;0.1066907272727272;0.1063772954545454;0.1060660454545454;0.1057796136363636;0.1054978863636363;0.1052317045454545;0.1049511818181818;0.1044297045454545;0.1041895454545454;0.1041409318181818;0.103704;0.1033766818181818;0.1033090909090909;0.102996;0.1025856363636363;0.1021887954545454;0.1016564090909091;0.1012002727272727;0.1006001363636363;0.0999008636363636;0.0992384772727272;0.0987418181818181;0.0981270909090909;0.0975475909090909;0.0970245454545454;0.0964204772727272;0.0958393636363636;0.0952788636363636;0.09488175;0.0943833409090909;0.0938976136363636;0.0936867272727272;0.0934757954545454;0.0933026590909091;0.0930898409090909;0.0929114772727272;0.0927837045454545;0.0926583863636363;0.0926689090909091;0.0925992954545454;0.0925613181818181;0.0923685681818181;0.0919792727272727;0.0917227272727272;0.091364;0.0907927499999999;0.0902471136363636;0.0896574318181818;0.0887938409090909;0.0878826136363636;0.0869958636363636;0.0861671136363636;0.0854379772727272;0.0845956136363636;0.0836983181818181;0.082939409090909;0.0823373181818181;0.0816775454545454;0.0810755227272727;0.0806489545454545;0.0804365;0.0802145681818181;0.0799364318181818;0.0797871136363636;0.0797098863636363;0.0794439545454545;0.0791954772727272;0.0790192272727272;0.0787050681818181;0.0783662954545454;0.0781732954545454;0.0778245227272727;0.0775631818181818;0.0774827045454545;0.0773467045454545;0.077376659090909;0.0776366590909091;0.0781002272727272;0.0787041136363636;0.0794412045454545;0.0802693863636363;0.0813003181818181;0.0827062272727272;0.0842461136363636;0.0857992045454545;0.0876318409090909;0.0897555681818181;0.091968909090909;0.0941558863636363;0.0965394545454545;0.0989091136363636;0.1010909318181818;0.10322825;0.1052033181818181;0.1068441136363636;0.1083244772727272;0.1098553636363636;0.1113370454545454;0.1129179318181818;0.1147275227272727;0.117016909090909;0.1196945909090909;0.1226434318181818;0.12618175;0.1301733181818181;0.1343650681818181;0.1389489318181818;0.1438338409090909;0.1489862045454545;0.1542756818181818;0.1595517954545454 | 0.013338423300992;0.0132130849732193;0.0131017577894278;0.0129113372964321;0.0126887808437092;0.012646737236157;0.0125269459969316;0.0123448758414452;0.0123425018029924;0.0122775524622378;0.0121585946984737;0.0118904579962893;0.0117030677981437;0.0116574900265146;0.0119715148255909;0.011904009968286;0.0114133205349591;0.011434333707273;0.0114724468060779;0.0113012578269381;0.0111258587134442;0.0112513383999491;0.0116164164261455;0.011455015790337;0.0112419350342817;0.010813284476864;0.0109213225973007;0.0110064814107862;0.0107808591397053;0.0108171610736328;0.0108875977104622;0.0105170392461607;0.0103861461986853;0.0104119122809752;0.0104518477841511;0.0105782225556614;0.0107387042029894;0.0108489839558948;0.0107683762416196;0.010755447507578;0.0108458304479513;0.0110260362976503;0.0111119074043474;0.0110616633477293;0.0109880644049503;0.0110620933050264;0.0110963734028299;0.0111945847765443;0.0112701129334288;0.0113062535250042;0.0113713733599292;0.0114864336280936;0.0115139882932006;0.0115552478660236;0.0116707217536473;0.0117185058665197;0.0117061224358715;0.0116948366550801;0.0117455121313547;0.0118162013031594;0.011692478750431;0.0116631604511967;0.0116228928840991;0.0115294331593857;0.0115275328593761;0.0115557030608459;0.011502397035297;0.0113131940731793;0.0112684263277679;0.0113343695315671;0.0113505965603763;0.0112127607153607;0.0109933114110411;0.0110584464137907;0.0109475549913719;0.0108930730541915;0.0109217444845178;0.0109982950059568;0.011179140141362;0.0111116100417003;0.0109851331517429;0.0110873383603558;0.0110959936521685;0.0111510266737625;0.0112927850136109;0.0112200549316686;0.0113428009786017;0.0116415098566325;0.0117728952464385;0.0116466443514224;0.0117920106000437;0.0119633452334819;0.0123507653258084;0.0125919363761644;0.0128042882937849;0.0133302701342474;0.0136599040266362;0.0138674584469355;0.0138531322691282;0.0141668466190017;0.0143769350391697;0.0146909377951242;0.0150878676462753;0.0153339436119858;0.0155189291373736;0.0154857129362272;0.0155806145532781;0.0160975625579161;0.0164368113418712;0.0167738069627239;0.0168600332965596;0.0169990039002258;0.0175730849848053;0.0178290346431475;0.017716863720489;0.017997401177952;0.0183947231432095;0.0183373146546072;0.0186723971826749;0.0192069413431442;0.0191743829111462;0.019431460282758;0.0195487884872905;0.0194598805171581;0.0199314412801805;0.0202579251480087;0.0203018274196348;0.0203975356891531;0.0206415182817211;0.0207943433277755;0.0208905099674924;0.0212151843546278;0.0213244010135125;0.0213410670068164;0.0212685430911321;0.021134141398285;0.0212841200937933;0.0214830039217297;0.0214541335709121;0.0214372471672909;0.0213531226408658;0.0211738639147995;0.0212909499689625;0.0213524439408055;0.021330958397055;0.021577325589031;0.0215979355311378;0.0213182470938474;0.0212686552751585;0.0213238642789232;0.0212667951120582;0.0212526002220606;0.0212984975637991;0.0211848425501645;0.0211786778929627;0.0212952128067849;0.0212966127811765;0.0212346486692815;0.0211457971281151;0.0211024297867535;0.0210447347350647;0.0209225910946556;0.0208983328681518;0.020750383048236;0.0205670942160547;0.0204220997308428;0.0203706152338043;0.0203209837256652;0.020126914551283;0.0201947953323979;0.020110793208345;0.0198306901132928;0.0197026198813831;0.019553261565148;0.0194231349072643;0.0194325829243988;0.0193345641746587;0.0192427222254238;0.0192177746770824;0.0190537431522397;0.0190261077701425;0.0190303984701965;0.0188662313633147;0.0188192876160688;0.0186551424632316;0.0184954576245647;0.0186495319704322;0.0184825588904514;0.0183082596308431;0.0183305930915577;0.0182868881294432;0.0181989528328693;0.0181486412957446;0.0181295533279368;0.0180276656129378;0.0178838665042891;0.0177815952723958;0.0177775423819839;0.0177442337773915;0.0178215488330615;0.0176459676967144;0.0172397932699156;0.0172031993952695;0.0172517299422405;0.0171963349720033;0.0171974445459398;0.016975407795654;0.0167324956274875;0.0167553099068323;0.0166521444831573;0.0164855686325648;0.0164222084559545;0.0162521516283131;0.0161426390688704;0.0159990243023064;0.0158765854707104;0.0159224788301712;0.0157687240795586;0.0155268521108088;0.0153553576029227;0.0153536933610123;0.015307085327593;0.0150512537182811;0.0148998940841298;0.0149424678901619;0.014973384406368;0.0148049112900424;0.0147707416091562;0.0148010684715165;0.0146187677296662;0.0144723440311813;0.0144382579787299;0.0143023732107218;0.014147902076976;0.0141338550099348;0.0140881969006963;0.0139587247621975;0.0138865702052382;0.0136679861192312;0.013385280013257;0.0132676895617343;0.0131933284112911;0.0133062423355541;0.0131239999844345;0.0129616210940135;0.0128766428571508;0.0124878265462767;0.0123882839877311;0.0124801378989262;0.0124772668760253;0.0122663394257201;0.0121877241201054;0.0121353484257291;0.0119753674162519;0.0121117670118598;0.0121509874992606;0.011981495357403;0.0118711580866922;0.0117249966358853;0.0116137986866456;0.0114814840313366;0.0113572087495505;0.0113793118712797;0.0114121204775623;0.0113668058645267;0.0112705979762186;0.0111164408871435;0.0111628682420337;0.0111400999415497;0.0110807065713328;0.0111248834437916;0.0111847662839524;0.0113638984587026;0.0113449311132122;0.011497112012658;0.0115791447106388;0.0115927731385443;0.011879680852377;0.0120241870067307;0.0121570195770956;0.012459488767025;0.0127436077207135;0.0128766787465051;0.0131476517998422;0.0133565952199843;0.0133875259320334;0.0135910316840476;0.0137613527085813;0.0138009054613595;0.0141065900425077;0.0143505453697811;0.014542349314887;0.014856946962339;0.015208193345793;0.0156254996553006;0.0161401344284158;0.0164250823910683;0.0168495051116935;0.0172426444399567;0.0175279546449647;0.0180152665047247 | 0.0026496739130434;0.0026117826086956;0.0025628260869565;0.0023787391304347;0.002249804347826;0.0022057173913043;0.0022673260869565;0.0022363478260869;0.0020670217391304;0.0019739782608695;0.0020018913043478;0.0018613913043478;0.0015505;0.001539;0.0015656086956521;0.0016574782608695;0.0016263695652173;0.0015247826086956;0.0011886739130434;0.0014071956521739;0.001735152173913;0.0013820434782608;0.0015122391304347;0.001815652173913;0.0013015217391304;0.0012741086956521;0.0011644130434782;0.0009783695652173;0.000918304347826;0.0011656739130434;0.0013194782608695;0.0012556739130434;0.0008678913043478;0.0007552608695652;0.0009095652173913;0.0011740869565217;0.0010736304347826;0.0009861304347826;0.0011395434782608;0.0011083913043478;0.0011045434782608;0.0012326739130434;0.0013228695652173;0.0014514130434782;0.0015112391304347;0.0016366956521739;0.0017780869565217;0.0018214782608695;0.0019443478260869;0.0021510434782608;0.002261304347826;0.0024204782608695;0.0025348478260869;0.002686804347826;0.0027864782608695;0.0027713260869565;0.0028582826086956;0.0029608478260869;0.0030053478260869;0.0029712391304347;0.0030294347826086;0.0030741956521739;0.0029963260869565;0.0030012826086956;0.0029895434782608;0.0028920652173913;0.0029226086956521;0.0029100434782608;0.0028920869565217;0.002924652173913;0.0027009565217391;0.002645152173913;0.0029681956521739;0.0029871956521739;0.0029050869565217;0.0030930434782608;0.0031172608695652;0.0029835869565217;0.0030538913043478;0.0031876956521739;0.0032234347826086;0.0031794347826086;0.0032134782608695;0.0033782608695652;0.0036028913043478;0.0036244347826086;0.0036855;0.0037868260869565;0.0038878478260869;0.0038252391304347;0.003881652173913;0.0040882391304347;0.0042889782608695;0.0046127391304347;0.0048244130434782;0.005154152173913;0.0054344565217391;0.0059076304347826;0.0063999130434782;0.0068748478260869;0.0076858913043478;0.0083645;0.0091808913043478;0.010157152173913;0.0112010217391304;0.0123296956521739;0.0134502173913043;0.0146448913043478;0.0161583695652173;0.0179044782608695;0.0197418478260869;0.0217219999999999;0.0237415434782608;0.026027304347826;0.0283816739130434;0.0310701086956521;0.033870804347826;0.0368206304347826;0.0399871956521739;0.0432512826086956;0.0465872173913043;0.0498541739130434;0.0531081739130434;0.0564271739130434;0.0596089347826087;0.0627628260869565;0.0659608260869565;0.0689560434782608;0.0715861739130434;0.0740312173913043;0.0764033478260869;0.0786767608695652;0.0804397173913043;0.0820191739130434;0.0837589347826087;0.0850748695652174;0.0862313695652173;0.0872076956521739;0.0880557608695652;0.0888060434782608;0.0895335869565217;0.0902795;0.0906515652173912;0.0912358478260869;0.0920217173913043;0.0925044782608695;0.093032652173913;0.0936182391304347;0.0941004347826087;0.0945237608695652;0.0949471739130434;0.0952944565217391;0.0954987608695652;0.095514152173913;0.0953639565217391;0.0952475869565217;0.094836804347826;0.0943093478260869;0.0935474565217391;0.0923971739130434;0.0914365434782608;0.0904781956521739;0.0890852391304347;0.0874755869565217;0.0857899347826087;0.0840406739130434;0.0822193695652173;0.080334304347826;0.0782458913043478;0.0761673913043478;0.0741192391304347;0.071981652173913;0.0700399782608695;0.0682474130434782;0.0664367826086956;0.0647858695652174;0.0632227391304347;0.0616265;0.0601929782608695;0.058875152173913;0.0575092173913043;0.0562708260869565;0.0552414347826087;0.0542590652173913;0.0533368260869565;0.0523672826086956;0.0514921304347826;0.0507417173913043;0.050005;0.0493432173913043;0.0486707826086956;0.0481930217391304;0.0478504347826087;0.0473914130434782;0.046865652173913;0.0465817173913043;0.0462712608695652;0.045891304347826;0.0456466304347826;0.0453541956521739;0.0449707173913043;0.0446767826086956;0.0443240434782608;0.0438258913043478;0.0433687173913043;0.0427804565217391;0.0420740217391304;0.0412970869565217;0.0404954347826087;0.039619304347826;0.0388717608695652;0.0381679782608695;0.0372786956521739;0.0363553260869565;0.0355296739130434;0.0347892826086956;0.0339400652173913;0.033153;0.0324771739130434;0.031860152173913;0.031442;0.0310124565217391;0.0304805;0.0301083478260869;0.0299349565217391;0.0297895;0.029547804347826;0.0294725434782608;0.0295093695652173;0.0293386739130434;0.0292281739130434;0.0290824347826086;0.0288030652173913;0.028566152173913;0.0281222391304347;0.0276103260869565;0.026916152173913;0.0259390652173913;0.024933304347826;0.024009804347826;0.0230452608695652;0.021969152173913;0.020797152173913;0.019677;0.0186508695652173;0.0177034782608695;0.0168848478260869;0.0160167391304347;0.0151870652173913;0.0144707826086956;0.0139013913043478;0.0133722391304347;0.0130224347826086;0.0126533260869565;0.0122991739130434;0.0120236739130434;0.0116559565217391;0.0112147608695652;0.0105870217391304;0.0099717826086956;0.0093719347826086;0.0087357608695652;0.0079817391304347;0.0073554565217391;0.0068842826086956;0.006386804347826;0.0059019347826086;0.0055878260869565;0.0052029347826086;0.004750652173913;0.0044524782608695;0.0043559130434782;0.0043213913043478;0.0041503695652173;0.0038886739130434;0.0038489999999999;0.0038528478260869;0.003888804347826;0.0040806739130434;0.0042009782608695;0.0043609565217391;0.0047692608695652;0.0052193478260869;0.0057692826086956;0.0067194782608695;0.0079392173913043;0.0095232391304347;0.0115249782608695;0.0140029347826086;0.0173633913043478;0.0214161304347826;0.0260470217391304;0.0315868695652173;0.0379701304347826;0.0451677391304347;0.0529873478260869;0.0614079130434782;0.070346152173913;0.0797012173913043;0.0891868695652173;0.0990578478260869 | 0.0029325363087974;0.0029442983537908;0.002858181708743;0.0028336843424518;0.0028093859243579;0.0027978130797943;0.0027443471440143;0.002691313163308;0.0026216919514706;0.0025882559334993;0.0026801517471819;0.0026909931456889;0.0026430732764046;0.0025213447558352;0.0026125286131618;0.0027135494650949;0.0025819092363657;0.0025330595633918;0.0025572033513573;0.0027960963631428;0.0028195141344044;0.003006598143761;0.0031510078682844;0.0033956911665448;0.0034482370035788;0.0032756704570939;0.0033873892902029;0.0033438571165559;0.0032389405254706;0.0030270925548699;0.0027837496514124;0.0027003334201896;0.0027166798791356;0.0024308734363944;0.0022873792927683;0.0023148021641032;0.0021338873068098;0.001982789243114;0.0019243337976386;0.0019847124782335;0.0020386269530306;0.0020949997513057;0.0021484040134087;0.0021662430721934;0.0022070854001982;0.0022718197196624;0.0023442810584824;0.0024464692630549;0.0025662236606205;0.0026711194237333;0.0027742476206837;0.0028992572898675;0.0029937332247167;0.0030444206208119;0.003087739171045;0.0031688791643057;0.003252113478019;0.0032477179062459;0.0032383050108035;0.0032435631174838;0.0032166070091336;0.0032358216378503;0.0032150409850807;0.0032292425301233;0.0032151638403493;0.0031306119274187;0.0031689958415053;0.0031387414530634;0.0030219990648287;0.0030250386019016;0.003065999028459;0.0030766101545361;0.003020204412652;0.0029692414491064;0.0029957478296641;0.0030247069717138;0.0030182348810358;0.0031186926718032;0.0032003648905034;0.003155111844255;0.0030688415523499;0.0030298203514926;0.0031483760239853;0.0031714907916539;0.003095530744141;0.0031260090186275;0.0032424955803961;0.0033404218516319;0.0032910434817168;0.0032713098782175;0.0033292984193696;0.0034938080859637;0.0037620939942722;0.0038219178108191;0.0037675816267856;0.0039738660547095;0.0041879310071071;0.0043469202193874;0.004680460992614;0.0049210866684656;0.0050677076703739;0.00528701633459;0.0055605601725336;0.0058169023523116;0.0061049450138178;0.0064146128379559;0.0067593493569624;0.0071400061413862;0.0074964544844989;0.0079831352480341;0.0086048207237245;0.0091416367753993;0.0095156213172668;0.0099186179074608;0.0104449815468255;0.0109018704679075;0.0113189732447967;0.0118703834822613;0.0122512859689994;0.0126892135973179;0.0131648836107663;0.0134422956559664;0.01400604623932;0.0145694916243259;0.0149558540829739;0.0152424764440316;0.0154527923967796;0.0158291512511379;0.0161548496843714;0.01639778383795;0.0166066190983092;0.0167091959819665;0.0168366180526758;0.0170835033907689;0.0173123125682942;0.0174723162397722;0.0175945394728133;0.0176945036222734;0.0177787919176938;0.0178914535090007;0.0180459257040056;0.0181379128883244;0.0181126419431931;0.018153258902978;0.0182643133893673;0.0182266742364518;0.0183413455149438;0.0185279984266272;0.0185414024600228;0.0185041325440619;0.0185970486371769;0.018806540782642;0.018855133380812;0.0188156273831295;0.0188251344135163;0.0189242097778082;0.0189451311606492;0.0188665928092987;0.0188188287316559;0.0188719586857259;0.0187533944562418;0.0185636619407313;0.018535793310583;0.0185680406572106;0.0184535927045863;0.0181288660833787;0.01788844111382;0.0176610380390402;0.017517238155255;0.0174426767689394;0.0172577348728489;0.0170517286464418;0.0168265502326784;0.0165945733627674;0.0163945129789926;0.0163427989124788;0.016250360509416;0.0160821361499162;0.0159304127553266;0.0158370517724415;0.0157188056712165;0.0155040378286207;0.0154227606775789;0.0153192649568402;0.0152458624132791;0.0152146589426309;0.0151032028135443;0.015115720372679;0.0151265063191148;0.0150657360861777;0.0150224553576941;0.0150423885418493;0.0150527372891329;0.0150308618405615;0.0149450391921234;0.014934267751514;0.0150475937130378;0.0150643093847227;0.0150777050395737;0.0150885838207707;0.0150417365836425;0.0150585416733981;0.0150617923825766;0.014956480808931;0.0149531807120507;0.0149826853767296;0.0148725054356302;0.0147612903829593;0.0146669291259125;0.0145553513990476;0.0144699148552893;0.0143409454306179;0.014174087033691;0.0140981773432743;0.013973868798669;0.0138213477983444;0.0137716638216983;0.0136194984391251;0.0134924998825344;0.0134055751022018;0.0132543139425957;0.0131646047021828;0.0131290091269507;0.0130217441334226;0.0130226276627457;0.0130537874652871;0.0130607324647749;0.0130623888366672;0.0129847907857337;0.013017844655283;0.0130160176625304;0.0129858698722918;0.0129346393746098;0.0129052004865693;0.0128620817447337;0.0127185798177388;0.0125409688602637;0.012370019368353;0.0122051433982555;0.0119737457846918;0.0118225325345475;0.0115737189124851;0.0112422933919045;0.0110017092510411;0.0107081963033695;0.0104316091988386;0.0101606665309961;0.0099178678856446;0.0097211561872996;0.0095166361071617;0.0093964048124287;0.0092406957125887;0.0090272232340778;0.0089582795621439;0.0087759583618589;0.008555269115981;0.0085142878946875;0.0083223657779231;0.0080267652056219;0.0078222484687745;0.0075130294449107;0.0072233936320657;0.0069013651352782;0.0065162323937363;0.006175514170813;0.005841257983306;0.0055356444787984;0.0052343572769171;0.0049457693588771;0.0046997608554638;0.0045806940558009;0.0044544891954376;0.0042806673751661;0.0041065719110209;0.0039848148712294;0.0039765678165976;0.0039767409658741;0.0039067395875991;0.003982534698485;0.0040711884887128;0.0041885229003738;0.0044626738593447;0.0048128432170479;0.005246847881932;0.0058155163131407;0.0065542053163956;0.0074492562617121;0.0084942714277568;0.0096794764284534;0.0109857743235478;0.0124543298577173;0.0139462243596037;0.0154080842916361;0.0169404451504002;0.0184312107583664;0.0198340358455048;0.0212038423528756;0.0226269282767899;0.0239848879449012;0.0250930881591004;0.026143528545293 | 0.0531482391304347;0.0529172826086956;0.0526120217391304;0.0524040217391304;0.0521366739130434;0.0518861956521739;0.0517881739130434;0.0515277608695652;0.0512314782608695;0.0510872608695652;0.0508116304347826;0.0503338478260869;0.0501376956521739;0.0499151086956521;0.0497358913043478;0.0495838260869565;0.0493515;0.048916652173913;0.0487864782608695;0.0484782391304347;0.0483977391304347;0.0480175217391304;0.0477487826086956;0.0474431086956521;0.0471209782608695;0.0470305434782608;0.046892152173913;0.0465779347826086;0.0462450434782608;0.0464872391304347;0.0465168260869565;0.0463362173913043;0.0459690869565217;0.0457414782608695;0.0458985869565217;0.0458970652173913;0.0457330869565217;0.0457273695652173;0.0457655434782608;0.0456674565217391;0.0456406086956521;0.0455855217391304;0.0453446739130434;0.0453247608695652;0.0454399130434782;0.0453163695652173;0.0452354565217391;0.0452468695652173;0.0452373260869565;0.045143;0.0449697391304347;0.0448803695652174;0.0448311739130434;0.0447491086956521;0.0445714999999999;0.0443938695652173;0.0443010869565217;0.0442530434782608;0.0441569782608695;0.0440596739130434;0.0439121956521739;0.0437041304347826;0.0434784565217391;0.0432501086956521;0.0429469347826087;0.0428560217391304;0.0429160434782608;0.0426640652173913;0.0423585652173913;0.0422203260869565;0.0420519130434782;0.0419080434782608;0.0418686739130434;0.0417114565217391;0.041561;0.0413625217391304;0.0411140217391304;0.0410961739130434;0.0410150434782608;0.04095;0.0407738695652173;0.0406046086956521;0.0403188695652173;0.0401463695652173;0.0402145652173913;0.040276152173913;0.0399636739130434;0.0398373695652173;0.0400293695652173;0.0400056739130434;0.0398575434782608;0.0396081304347826;0.039543652173913;0.0394133913043478;0.039418652173913;0.039196652173913;0.0391180869565217;0.0394742391304347;0.0395948478260869;0.0395828478260869;0.0394708913043478;0.0395994347826086;0.0398390217391304;0.0398238913043478;0.0397570869565217;0.039816652173913;0.0400404782608695;0.040425652173913;0.0407696956521739;0.0410407173913043;0.0414739782608695;0.0421050217391304;0.0424824782608695;0.042970304347826;0.0436884565217391;0.0443489565217391;0.0452874565217391;0.0461906086956521;0.0472720869565217;0.0486332391304347;0.0497703260869565;0.0508224782608695;0.0523619565217391;0.053886;0.0552008260869565;0.0566290217391304;0.0579762173913043;0.0593514565217391;0.0605698260869565;0.0615620652173913;0.0627174130434782;0.063825304347826;0.0647825869565217;0.0654995217391304;0.0661454347826086;0.066741152173913;0.067062;0.0673771086956521;0.0676645217391304;0.0681565652173913;0.0685623260869565;0.0687149347826086;0.0690248478260869;0.069349304347826;0.069537652173913;0.0696715652173913;0.0697514130434782;0.069845304347826;0.0699925217391304;0.0701662173913043;0.0702849782608695;0.0703698913043478;0.0703894782608695;0.0701177391304347;0.0698059347826086;0.0694854130434782;0.068969652173913;0.0684964130434782;0.0678871956521739;0.0670666739130434;0.0662883695652174;0.0654031956521739;0.064423652173913;0.063485152173913;0.0625221086956521;0.0612935869565217;0.0602108913043478;0.059155;0.0579312826086956;0.0568353695652173;0.0556606304347826;0.054699304347826;0.053755804347826;0.0527616086956521;0.0519294782608695;0.0511770434782608;0.0504737391304347;0.0497419347826086;0.0489587608695652;0.0483451739130434;0.0478803695652173;0.0473668260869565;0.0469253695652173;0.0465617173913043;0.0461872173913043;0.0457830434782608;0.045377652173913;0.0449570434782608;0.0446534782608695;0.0444320434782608;0.0442545217391304;0.0440551086956521;0.0439253478260869;0.043829652173913;0.0436912391304347;0.0434339130434782;0.0431343913043478;0.042994152173913;0.0429346086956521;0.0428803260869565;0.0425485217391304;0.0423233913043478;0.0422796086956521;0.0420934130434782;0.0419652391304347;0.0418122826086956;0.0415281304347826;0.0412489565217391;0.0409543913043478;0.0406413478260869;0.0403431304347826;0.0401025869565217;0.0398423913043478;0.0395510434782608;0.0392618695652173;0.0391100652173913;0.0389767826086956;0.0387402826086956;0.0385045869565217;0.0382876304347826;0.0381584782608695;0.0380500434782608;0.0379705217391304;0.0379399347826086;0.0378287391304347;0.0377890434782608;0.0376607391304347;0.0376014782608695;0.0376243913043478;0.0376283695652173;0.0377264782608695;0.037658152173913;0.0374881739130434;0.03743;0.0374353695652173;0.037152;0.0369370434782608;0.0369195869565217;0.0366454782608695;0.0364494782608695;0.0363597391304347;0.0361902826086956;0.0360701304347826;0.0358908695652173;0.0356595;0.0355931739130434;0.0355684130434782;0.035558652173913;0.0355040652173913;0.035451152173913;0.0355467391304347;0.0357459130434782;0.0358303913043478;0.0358590434782608;0.0359411956521739;0.0360240652173913;0.0361511739130434;0.0363077173913043;0.0365349565217391;0.0366848695652173;0.0369564347826086;0.037341304347826;0.0376800217391304;0.0381600869565217;0.038659652173913;0.0391892173913043;0.0399512826086956;0.0408032391304347;0.0416703913043478;0.0426130869565217;0.043616;0.0448973478260869;0.0462742826086956;0.0474573695652173;0.0489416304347826;0.0506841739130434;0.0524264130434782;0.0541835217391304;0.0560045217391304;0.0578129999999999;0.0594742173913043;0.0609260217391304;0.0621172826086956;0.0628092608695652;0.0629464782608695;0.0628012826086956;0.0623780652173913;0.0617339130434782;0.0608564782608695;0.0600795869565217;0.0596476086956521;0.0593281304347826;0.059364804347826;0.0600088478260869;0.0613159130434782;0.0632608260869565;0.0656648260869565;0.0686879565217391;0.0724028478260869;0.0767296086956521;0.0816612826086956 | 0.0092799895574289;0.0092647697163035;0.0091304904395209;0.0090241953571474;0.0089600573660225;0.0088961948959954;0.0088126711458352;0.0086120323764287;0.0086612323237622;0.0086015941453631;0.0084971339988092;0.0084038714411008;0.008032534319516;0.0080167501595881;0.0080162724677253;0.0079078390791932;0.0078587870134151;0.0078754710200368;0.0080046782425144;0.0078034043459243;0.0075997007614621;0.0077645563248481;0.0077010004628923;0.0073660910430559;0.0076454898992488;0.0076825112118557;0.0077613946197184;0.0077396266415898;0.0074901669049984;0.0076344921571183;0.0073255539079288;0.0072589567904089;0.0074310352137388;0.007395820254228;0.0073826975183753;0.0075134557203938;0.007428657270107;0.0071776396440881;0.0073067719387383;0.0075810068070922;0.007503091385047;0.0074375154386069;0.0074378300122619;0.0075143802145095;0.0075137055832838;0.0074566726578986;0.007454106995346;0.0074817576176507;0.007577937121977;0.0074960933973785;0.0074250858354478;0.0074838106732947;0.0074896131848027;0.0074656036571532;0.0075120019990235;0.0075884556490872;0.0075403332458809;0.007515791665129;0.0076085820652708;0.0075372034868653;0.0074639067536737;0.0074971477853875;0.0075284889547977;0.0074360530965418;0.0073622258783971;0.0073969322274369;0.0073136776307789;0.0071171888158244;0.0071345359972216;0.0073038144799803;0.0071803335478887;0.0070811831621449;0.0071277703512524;0.0070034570120969;0.0068592033486242;0.0069257287807104;0.0069177011547322;0.0069658609368336;0.0068450823839097;0.006720713679034;0.0069025641696359;0.0070618324989678;0.0069026888854471;0.0069984572247784;0.0072146088849166;0.0071196148022125;0.0070441610558102;0.0070126228073499;0.006860641386792;0.0070294174282221;0.0074500560138282;0.0073514327148105;0.0073505367218013;0.0073567119390791;0.007336613388319;0.0073908355510723;0.0075566287539883;0.0077203286809271;0.0075881243941288;0.0076802819565354;0.0078250310336005;0.007789525025178;0.0079471695771768;0.0080974961321475;0.0080101500327912;0.0078379720540949;0.0078559465650455;0.0082053618789921;0.008429281711509;0.008266642023251;0.0084889678197034;0.0089167745725287;0.0089371734227554;0.0090154255384117;0.0092653575375194;0.0094479252489199;0.0095411594513374;0.0095001899805056;0.0097331423333453;0.0099941902527524;0.0102951056010003;0.0104919158482225;0.0105731968716635;0.0108571816498471;0.011127865002984;0.0114334390130959;0.0116426133089956;0.0118006600487835;0.0119930691379171;0.0121515719484301;0.0123118021292598;0.0124807376542495;0.0127053876683626;0.0129346654361046;0.0129798526505113;0.0129721666518355;0.0129564640323748;0.0132024490997832;0.0134650990502428;0.0132256756007264;0.0131356682087857;0.0133008886326393;0.0133619561042492;0.0134427542083203;0.0135139020077965;0.0134790906858687;0.0133463886111163;0.0133078849005969;0.0135202131093314;0.0136715852936146;0.0136521756141472;0.0135296974298569;0.0136101201231357;0.0136667208071037;0.0135500118776531;0.0134413148159381;0.0134006165815315;0.0133446449793767;0.0132521096695659;0.0131276010028986;0.0131170876516239;0.0131318837839978;0.0130057793447842;0.0127540825167079;0.0125896652946918;0.012484925061985;0.0123397402227802;0.0121641170917671;0.0119710928186992;0.0118536916750459;0.0116891663144577;0.0115067386553745;0.0113157557544426;0.0112967419402985;0.0112135844536667;0.0110331374886073;0.0108358308699216;0.0106275639508301;0.0105248244708187;0.0104124261305729;0.0104268964347204;0.0103459296951975;0.0101159838064074;0.0100981601881245;0.0099866364795116;0.009902343439715;0.0099317186880494;0.0098897492338875;0.009905306191328;0.00980758950554;0.0096715110682851;0.0096477872240869;0.0096349760565173;0.0094659715219361;0.0094274375832455;0.0095583570504235;0.009505931349492;0.0093912529633043;0.0092436994962412;0.0093128235438008;0.0094513229003237;0.0093849018025485;0.0092421105032665;0.0091158187505166;0.0091419460393282;0.0090852764910242;0.0089245765404893;0.0088901036263339;0.008838674326135;0.0087421546879153;0.0087517979806277;0.008670610278601;0.0083925223078596;0.0082871493314958;0.0084208969372064;0.0083890665734293;0.0082693789204189;0.008227874399903;0.0081450187028666;0.008104630954265;0.0080602595925638;0.0080563893234749;0.0080105374593972;0.0080073003035484;0.0079898446638628;0.0078790405647064;0.0078612224026399;0.0077353204996852;0.0077366664870839;0.0077093658432345;0.0076823489224444;0.007700487470767;0.0076008507953732;0.0075505278432114;0.0075043847756086;0.0075143037291111;0.0073998474637627;0.0072749701567195;0.007336607716677;0.007327253008807;0.0071278858091451;0.0071292666341342;0.0072536805634065;0.0070887267893268;0.007033772465754;0.0069946209659974;0.0067969734100344;0.0067688646946224;0.0068451795249639;0.0068686412370275;0.0067855452394852;0.0067056957376251;0.0067679111219481;0.0068012131890209;0.0067778392873624;0.0066753884827515;0.0066080664285884;0.0065695748810982;0.0065415987816656;0.0066295130962778;0.0067060498379437;0.0066502925177754;0.0066461581032089;0.0066688698320416;0.0066101904938675;0.0066699618819935;0.0066412281081908;0.0067126569509804;0.0068672974321239;0.0069008783879737;0.0069346367300513;0.0071396708396501;0.0074397768713944;0.0076072010369085;0.0077977598901755;0.0080384124035211;0.008154695834851;0.0084526489279702;0.0087191363046758;0.0089705988775678;0.0093399089715122;0.0095851298663644;0.0096958052892602;0.0098293807139271;0.0098298948355155;0.0096984565889241;0.0095206193832174;0.0094677503366277;0.0093719044447614;0.0091810294861526;0.0091278708810574;0.0091938759632188;0.0092632741646654;0.00950647997004;0.0099561915070775;0.0104256966371116;0.0110127731340664;0.0116905074064511;0.0124310500726874;0.013152426061763;0.0139753626081568 | 0 | 0 | 0 | 0.06 | 25 | 0.368
20231107 | Low | 31B7 | I5 |  | 1 | 6 | 1 | 9.8483 |  | 3.3089 | 306.2727 | 11.61 | 18.7503 | [29 empty] | 0.0020239772727272;0.0019909318181818;0.00190325;0.001739909090909;0.0016033863636363;0.0015806136363636;0.001645909090909;0.00149425;0.0012335227272727;0.0011926818181818;0.0012802045454545;0.0012761818181818;0.0009210909090909;0.0009220681818181;0.0009344318181818;0.0010948863636363;0.0010780909090909;0.0008241818181818;0.0004486363636363;0.0006642727272727;0.001141159090909;0.0006863636363636;0.0006806363636363;0.0010754999999999;0.0009771818181818;0.0008458636363636;0.0003410681818181;0.0001698863636363;0.0002642727272727;0.0005453181818181;0.0004501363636363;0.0002902272727272;0.0001484545454545;0.0002002727272727;0.0003548409090909;0.0005425681818181;0.0005508863636363;0.0003840681818181;0.000487659090909;0.00053975;0.000566;0.0006045;0.0006415454545454;0.0008094545454545;0.0008413636363636;0.0009553409090909;0.0010789999999999;0.0010978409090909;0.0012016136363636;0.0014058863636363;0.0015138636363636;0.0016473409090909;0.0017307272727272;0.0018540909090909;0.001955659090909;0.0019508863636363;0.0020342272727272;0.00213425;0.0021428409090909;0.0021234772727272;0.002223659090909;0.0022485909090909;0.0021374772727272;0.002158159090909;0.0021627954545454;0.0021278409090909;0.00208875;0.0020609545454545;0.0019800681818181;0.0019927499999999;0.0018905454545454;0.0018835681818181;0.0022320909090909;0.0022894318181818;0.002239409090909;0.0023456818181818;0.0022584772727272;0.0022697954545454;0.0023540909090909;0.0023867272727272;0.002426;0.00250025;0.0025790227272727;0.0027977272727272;0.0030658409090909;0.0030222954545454;0.00313925;0.0031367045454545;0.0031853181818181;0.00326175;0.0032279772727272;0.0033572954545454;0.0036140227272727;0.0040007727272727;0.004221659090909;0.0045721136363636;0.0049316136363636;0.0054432727272727;0.0058809545454545;0.0062613636363636;0.0069565909090909;0.0076334318181818;0.0087475909090909;0.0097196136363636;0.0107429545454545;0.0122304318181818;0.01365275;0.0149527045454545;0.0165219545454545;0.0183352727272727;0.0203438409090909;0.0224453181818181;0.0248033409090909;0.0275298636363636;0.0302110909090909;0.0332065227272727;0.0364054318181818;0.039571909090909;0.0432337272727272;0.0471407045454545;0.0507996818181818;0.0544211818181818;0.0581708409090909;0.0619962727272727;0.0656378409090909;0.0693401818181818;0.0729801363636363;0.0762657727272727;0.0792249545454545;0.0820645;0.0848201818181818;0.0873550227272727;0.0893554318181818;0.0912828181818181;0.09323175;0.0946813863636363;0.0958591136363636;0.0971947272727272;0.0982367045454545;0.0990420681818181;0.0999021363636363;0.1006515454545454;0.1011528409090909;0.1016936136363636;0.1023573863636363;0.103072409090909;0.1036537954545454;0.10418925;0.1047819318181818;0.1053330909090909;0.1057821136363636;0.1060724545454545;0.1062483636363636;0.1063812045454545;0.1062323863636363;0.1059973863636363;0.1054335909090909;0.1046242727272727;0.1038022954545454;0.1026326363636363;0.1014351818181818;0.1001312272727272;0.0984803636363636;0.096768159090909;0.0949699545454545;0.0930172727272727;0.0908312727272727;0.0885275227272727;0.0862263863636363;0.083866;0.0814971136363636;0.0791991818181818;0.0768933181818181;0.0747087727272727;0.0727756363636363;0.070908909090909;0.0690315;0.0671938863636363;0.0654846363636363;0.0640080454545454;0.0625401363636363;0.0611250681818181;0.0598804545454545;0.0587968636363636;0.0577381136363636;0.0566151363636363;0.0557304772727272;0.0549174318181818;0.053925659090909;0.0529921363636363;0.0522519318181818;0.0517122045454545;0.0511906363636363;0.0506807045454545;0.0501819772727272;0.0498130227272727;0.0494489545454545;0.0489798863636363;0.0486443863636363;0.0483007727272727;0.0477925227272727;0.0474494772727272;0.0471051818181818;0.0465563181818181;0.0459849545454545;0.0453487727272727;0.0445648863636363;0.0436348181818181;0.0427483181818181;0.04182575;0.0409958636363636;0.0400004772727272;0.0389280681818181;0.0379636363636363;0.037025159090909;0.0361980454545454;0.0352032954545454;0.0343930681818181;0.0337228863636363;0.0329457954545454;0.0323476136363636;0.0319202954545454;0.0314309545454545;0.0310111136363636;0.0307628409090909;0.0305775681818181;0.0304572727272727;0.0303591818181818;0.0302478409090909;0.0300689545454545;0.0299112954545454;0.0297838181818181;0.0294684545454545;0.0291300681818181;0.0287191818181818;0.0281732499999999;0.027358909090909;0.0262788636363636;0.0252236363636363;0.024209659090909;0.0231455454545454;0.0219222272727272;0.020577909090909;0.0193562045454545;0.018307909090909;0.0172379772727272;0.0162812727272727;0.0153990909090909;0.0145046136363636;0.013737909090909;0.0131794772727272;0.0126187727272727;0.012167;0.0117805454545454;0.0114455454545454;0.0110761363636363;0.0106386818181818;0.010149159090909;0.0095087954545454;0.0088368409090909;0.0081808636363636;0.0075784545454545;0.0068559772727272;0.0062106818181818;0.0056903181818181;0.0051751136363636;0.0047683181818181;0.0044887045454545;0.0041263409090909;0.003756409090909;0.0034491818181818;0.0033373863636363;0.0032712954545454;0.0030730909090909;0.0028430227272727;0.0027955227272727;0.0027719318181818;0.0028087954545454;0.0028977727272727;0.0030175681818181;0.0031776136363636;0.0035519772727272;0.0040020681818181;0.0043967272727272;0.0051783636363636;0.0063252727272727;0.0078265;0.0099015909090909;0.0124470454545454;0.0159089545454545;0.020233909090909;0.0252249545454545;0.0313317045454545;0.0383495681818181;0.0462674999999999;0.0550127727272727;0.0644020454545454;0.0742761136363636;0.084749659090909;0.0955064772727272;0.1065564318181818 | 0.0015735777556129;0.0016076323540974;0.00164314324596;0.0016395031552865;0.0016246860478961;0.0015723736939093;0.0015330970147579;0.001590714365265;0.0016908430054972;0.0017236422195621;0.0016558269848325;0.001522435216825;0.0015059183834424;0.0018166742217032;0.0019489775422922;0.001792822060405;0.0016588695060356;0.0017744581390113;0.0019742418632125;0.0024329255751302;0.0026247756399639;0.0026241298366462;0.0026449187536729;0.002934288190694;0.0032162725303414;0.0033714066596442;0.0034186566272116;0.0033882323937753;0.0030928580472815;0.0027364346585643;0.0027926994825038;0.0025233812021436;0.0022139620325576;0.0019762493647809;0.0018029926407153;0.0017170574396499;0.0014830875276575;0.0014227946851789;0.0012427549468106;0.0011656237600529;0.0012086284173238;0.0012477861791337;0.0011870546793805;0.0010410474254671;0.0010443651480051;0.0011744071427286;0.0012569165112604;0.0013120995591689;0.0013272843619526;0.00136764460935;0.0014146367039732;0.0014933175014537;0.0016110624309592;0.001675675869448;0.0017093588753679;0.001760259642792;0.0017902582620449;0.0018160722263707;0.0018583519823705;0.0018465947099261;0.0018546777936578;0.0018785511651044;0.0018719823777822;0.0018616285311669;0.0018486064591765;0.0018360521847878;0.0018969467281752;0.0019459127583224;0.0020254582874778;0.0020246336806192;0.0019328351444342;0.0019582817384983;0.0020482789919228;0.0020772060662714;0.0020827864421578;0.0021126796582223;0.0021729160611431;0.0022406856257554;0.0022556195850527;0.0023113749594039;0.0023102924711658;0.0024515041241919;0.002609547456879;0.0026502699938249;0.0026186037637977;0.002636068562996;0.0026855589442466;0.0026636966321046;0.0026064593445919;0.0028331127439209;0.0030167060080502;0.0031638853474915;0.003266410400799;0.0033185031219514;0.0034930806017583;0.0038302955026928;0.0041557132442195;0.0043422184040045;0.0046061989170032;0.0048568001050117;0.0051264003750679;0.0053867971430488;0.005263322711775;0.005642775266455;0.0063474283346093;0.0066356831035739;0.0072258877948954;0.0077726389448172;0.0080548709110223;0.0084620124863556;0.0090181512361618;0.0094739486445548;0.0099427412226514;0.0105892188186983;0.0111591525014081;0.0116935831787186;0.0122097618006168;0.0128238409509682;0.0134623190603264;0.0140152692273579;0.0145381543945141;0.0150110497522274;0.0157063155508669;0.0163638087656645;0.0167185118119604;0.0170987798711619;0.0175838855345626;0.0180285586183178;0.0183272543484116;0.0187207233853226;0.0191185881913725;0.0193141958823262;0.0195417998176094;0.0198042642792049;0.0198713175171219;0.0199365216651016;0.0200226743680071;0.0201651068552098;0.0203084015018868;0.0204533744499677;0.0204497340752493;0.0204703303803726;0.0206122618901933;0.0207704285600509;0.02087301801672;0.0208946546233421;0.0208044283630992;0.020899263674717;0.0210989846822815;0.0211053274193961;0.0211375065978187;0.021292715373447;0.0212900381138209;0.0212705274123386;0.021315051091501;0.0212212501573917;0.0211218675842681;0.0210969258703656;0.0210469160339129;0.0209680469608656;0.0208512531353636;0.0207680272376192;0.0206087443137682;0.020375205683588;0.0202620045347277;0.0200530786841967;0.0197868293608766;0.0194583579644812;0.0192215002853404;0.0190489587031527;0.0188349087097088;0.0185884503617137;0.0183218878213536;0.0180728720589388;0.0178056632447551;0.0176788671764541;0.0174847621107571;0.0172807401491679;0.017119320998395;0.0168446294594387;0.0166429699280952;0.0165184509738848;0.01643791486445;0.016236886792891;0.01605828972795;0.0160342388896907;0.0158600010667301;0.0157049021089294;0.0155991380560074;0.0154972189802076;0.0154721705417925;0.0154494513736859;0.0154084892021443;0.0153443131145446;0.0152723307468549;0.0152389715142927;0.0151298271865728;0.0150302776796146;0.0150365254896448;0.0150698608562327;0.015153832157114;0.0150843470316604;0.0149142013238712;0.0148653318907445;0.0147213801614641;0.0146368976917982;0.0145324722415665;0.0143753269459648;0.0142891172246292;0.0141432584303996;0.0140143409515593;0.0138012020145342;0.0135917645694561;0.0134624187624089;0.0133275517770313;0.0131859919381605;0.0130050663018428;0.0128633092750998;0.0128455495418957;0.0127081735144538;0.0125263058646471;0.0124623801929433;0.0123580853506022;0.0122265933516571;0.0121527147659855;0.0121247585991749;0.0121977541954354;0.0122212942873983;0.0121160877501547;0.0120462879623685;0.0120571635554843;0.0120514098862018;0.0119594338989741;0.0118234443401663;0.0117862115780059;0.0117406144863649;0.0115084673576361;0.0112445364957488;0.010982748105903;0.0107380678200961;0.0104871242282754;0.0101710689380465;0.0099018039648836;0.0096129304453889;0.0093396442958465;0.0091097523094212;0.0087973798698847;0.0084886152206138;0.0082884085133673;0.0080233548681571;0.0078297786433667;0.0077186988807869;0.0075095030956905;0.0073658880594849;0.0072525725201942;0.007141698015116;0.0070395345042084;0.0068319855568143;0.006552366984283;0.0062823769866196;0.0060358719205627;0.0057873615045141;0.0054808572767262;0.0051612295171755;0.0048650766038698;0.0045720503528118;0.0043179273385569;0.0040875534877635;0.0038136969425283;0.0035326169844727;0.0033790122629475;0.0033197502022578;0.0032003888977314;0.0030576988065444;0.0030209609243497;0.0030052213824626;0.0029086095567096;0.0028633100911564;0.002916378734645;0.003051126009439;0.0032379490294041;0.0033729994966087;0.0035751235229772;0.00395262006342;0.0043793689897534;0.0049404095036165;0.0056910538955329;0.0065944729229164;0.0076739121582045;0.0089036614259855;0.0102277187545305;0.0115969761575113;0.0130470027861334;0.0146702356243624;0.0161919141900991;0.0176061970483487;0.0190738671716463;0.0204256195228875;0.0217594517543186;0.0230882570227444;0.0243069923927517 | 0.0904337272727272;0.0899340454545454;0.0895261136363636;0.089098909090909;0.088491659090909;0.0878989772727272;0.0874723863636363;0.08705375;0.0866951818181818;0.0860840454545454;0.0852899318181818;0.0848451818181818;0.0844931363636363;0.083931159090909;0.0834486136363636;0.0832464772727272;0.08290575;0.0821787954545454;0.0820008409090909;0.08174525;0.0813770681818181;0.0812735227272727;0.0809801363636363;0.0804161818181818;0.0798091818181818;0.0793055909090909;0.0790535681818181;0.0786875227272727;0.0781395227272727;0.0778320681818181;0.0774829545454545;0.0770742272727272;0.0769915;0.0765410454545454;0.0763063863636363;0.0763079318181818;0.07618525;0.076136909090909;0.0762873409090909;0.0762679318181818;0.0762041818181818;0.0763020681818181;0.0765185;0.0765755681818181;0.0767929318181818;0.0771533863636363;0.0774958409090909;0.0777537727272727;0.078035659090909;0.0782848636363636;0.0785430454545454;0.0786923636363636;0.0787886590909091;0.0789766818181818;0.0791164318181818;0.0791385227272727;0.0790710681818181;0.0789697272727272;0.0788159318181818;0.0787101363636363;0.0785422045454545;0.0781923181818181;0.0777844318181818;0.077485;0.0773306136363636;0.0772165454545454;0.0770295227272727;0.0766810454545454;0.0764043409090909;0.0762442045454545;0.0761128409090909;0.0759260227272727;0.0759041818181818;0.0758542727272727;0.0758018863636363;0.07590225;0.0758717954545454;0.0758414090909091;0.0759185454545454;0.0760259545454545;0.0761456818181818;0.0762431136363636;0.0761558181818181;0.0761294318181818;0.0762584090909091;0.0762265681818181;0.0761837727272727;0.0763065454545454;0.0764379318181818;0.076776159090909;0.076965909090909;0.0774348181818181;0.0778727727272727;0.0781407045454545;0.0786698181818181;0.0791000909090909;0.0796537272727272;0.0803211136363636;0.080940909090909;0.0815796136363636;0.0821296363636363;0.0830790454545454;0.0839235681818181;0.0850019545454545;0.0863183181818181;0.0875682954545454;0.0888118409090909;0.0899782954545454;0.0913370681818181;0.0929739772727272;0.0946967272727272;0.0962064318181818;0.0977559772727272;0.0996358636363636;0.1016223409090909;0.103450659090909;0.1054302954545454;0.1076270454545454;0.1097583181818181;0.1120020909090909;0.1142094999999999;0.1162320227272727;0.1183454318181818;0.1204314545454545;0.1225237272727272;0.124533;0.1264605681818181;0.1281486363636363;0.1293840454545454;0.130566409090909;0.1318323636363636;0.1331489090909091;0.1343612045454545;0.1351491818181818;0.1359878863636363;0.1367190909090909;0.1369611363636363;0.1371558181818181;0.1376225227272727;0.1381500681818182;0.1385423636363636;0.1387108181818181;0.1386724772727272;0.1388561818181818;0.139234159090909;0.1395677727272727;0.1396770454545454;0.1398420909090909;0.1400663636363636;0.1402444318181818;0.1402071818181818;0.1401118181818182;0.1401568863636363;0.1398845909090909;0.1396590909090909;0.1393154545454545;0.1388620454545454;0.1384175909090909;0.137835659090909;0.1369895454545454;0.1361144772727272;0.1353875454545454;0.1341867272727272;0.1329898409090909;0.1318862045454545;0.1306144545454545;0.1292817045454545;0.127905159090909;0.12648325;0.12505225;0.1235212045454545;0.1221698409090909;0.1209823636363636;0.1197245454545454;0.1186800454545454;0.1176181590909091;0.1164683863636363;0.1155517727272727;0.1146526363636363;0.1136969318181818;0.1128198409090909;0.1120298636363636;0.1113692272727272;0.1107766363636363;0.1099500454545454;0.1091760454545454;0.1086794318181818;0.1080344772727272;0.1074631818181818;0.1070405681818181;0.1066907272727272;0.1063772954545454;0.1060660454545454;0.1057796136363636;0.1054978863636363;0.1052317045454545;0.1049511818181818;0.1044297045454545;0.1041895454545454;0.1041409318181818;0.103704;0.1033766818181818;0.1033090909090909;0.102996;0.1025856363636363;0.1021887954545454;0.1016564090909091;0.1012002727272727;0.1006001363636363;0.0999008636363636;0.0992384772727272;0.0987418181818181;0.0981270909090909;0.0975475909090909;0.0970245454545454;0.0964204772727272;0.0958393636363636;0.0952788636363636;0.09488175;0.0943833409090909;0.0938976136363636;0.0936867272727272;0.0934757954545454;0.0933026590909091;0.0930898409090909;0.0929114772727272;0.0927837045454545;0.0926583863636363;0.0926689090909091;0.0925992954545454;0.0925613181818181;0.0923685681818181;0.0919792727272727;0.0917227272727272;0.091364;0.0907927499999999;0.0902471136363636;0.0896574318181818;0.0887938409090909;0.0878826136363636;0.0869958636363636;0.0861671136363636;0.0854379772727272;0.0845956136363636;0.0836983181818181;0.082939409090909;0.0823373181818181;0.0816775454545454;0.0810755227272727;0.0806489545454545;0.0804365;0.0802145681818181;0.0799364318181818;0.0797871136363636;0.0797098863636363;0.0794439545454545;0.0791954772727272;0.0790192272727272;0.0787050681818181;0.0783662954545454;0.0781732954545454;0.0778245227272727;0.0775631818181818;0.0774827045454545;0.0773467045454545;0.077376659090909;0.0776366590909091;0.0781002272727272;0.0787041136363636;0.0794412045454545;0.0802693863636363;0.0813003181818181;0.0827062272727272;0.0842461136363636;0.0857992045454545;0.0876318409090909;0.0897555681818181;0.091968909090909;0.0941558863636363;0.0965394545454545;0.0989091136363636;0.1010909318181818;0.10322825;0.1052033181818181;0.1068441136363636;0.1083244772727272;0.1098553636363636;0.1113370454545454;0.1129179318181818;0.1147275227272727;0.117016909090909;0.1196945909090909;0.1226434318181818;0.12618175;0.1301733181818181;0.1343650681818181;0.1389489318181818;0.1438338409090909;0.1489862045454545;0.1542756818181818;0.1595517954545454 | 0.013338423300992;0.0132130849732193;0.0131017577894278;0.0129113372964321;0.0126887808437092;0.012646737236157;0.0125269459969316;0.0123448758414452;0.0123425018029924;0.0122775524622378;0.0121585946984737;0.0118904579962893;0.0117030677981437;0.0116574900265146;0.0119715148255909;0.011904009968286;0.0114133205349591;0.011434333707273;0.0114724468060779;0.0113012578269381;0.0111258587134442;0.0112513383999491;0.0116164164261455;0.011455015790337;0.0112419350342817;0.010813284476864;0.0109213225973007;0.0110064814107862;0.0107808591397053;0.0108171610736328;0.0108875977104622;0.0105170392461607;0.0103861461986853;0.0104119122809752;0.0104518477841511;0.0105782225556614;0.0107387042029894;0.0108489839558948;0.0107683762416196;0.010755447507578;0.0108458304479513;0.0110260362976503;0.0111119074043474;0.0110616633477293;0.0109880644049503;0.0110620933050264;0.0110963734028299;0.0111945847765443;0.0112701129334288;0.0113062535250042;0.0113713733599292;0.0114864336280936;0.0115139882932006;0.0115552478660236;0.0116707217536473;0.0117185058665197;0.0117061224358715;0.0116948366550801;0.0117455121313547;0.0118162013031594;0.011692478750431;0.0116631604511967;0.0116228928840991;0.0115294331593857;0.0115275328593761;0.0115557030608459;0.011502397035297;0.0113131940731793;0.0112684263277679;0.0113343695315671;0.0113505965603763;0.0112127607153607;0.0109933114110411;0.0110584464137907;0.0109475549913719;0.0108930730541915;0.0109217444845178;0.0109982950059568;0.011179140141362;0.0111116100417003;0.0109851331517429;0.0110873383603558;0.0110959936521685;0.0111510266737625;0.0112927850136109;0.0112200549316686;0.0113428009786017;0.0116415098566325;0.0117728952464385;0.0116466443514224;0.0117920106000437;0.0119633452334819;0.0123507653258084;0.0125919363761644;0.0128042882937849;0.0133302701342474;0.0136599040266362;0.0138674584469355;0.0138531322691282;0.0141668466190017;0.0143769350391697;0.0146909377951242;0.0150878676462753;0.0153339436119858;0.0155189291373736;0.0154857129362272;0.0155806145532781;0.0160975625579161;0.0164368113418712;0.0167738069627239;0.0168600332965596;0.0169990039002258;0.0175730849848053;0.0178290346431475;0.017716863720489;0.017997401177952;0.0183947231432095;0.0183373146546072;0.0186723971826749;0.0192069413431442;0.0191743829111462;0.019431460282758;0.0195487884872905;0.0194598805171581;0.0199314412801805;0.0202579251480087;0.0203018274196348;0.0203975356891531;0.0206415182817211;0.0207943433277755;0.0208905099674924;0.0212151843546278;0.0213244010135125;0.0213410670068164;0.0212685430911321;0.021134141398285;0.0212841200937933;0.0214830039217297;0.0214541335709121;0.0214372471672909;0.0213531226408658;0.0211738639147995;0.0212909499689625;0.0213524439408055;0.021330958397055;0.021577325589031;0.0215979355311378;0.0213182470938474;0.0212686552751585;0.0213238642789232;0.0212667951120582;0.0212526002220606;0.0212984975637991;0.0211848425501645;0.0211786778929627;0.0212952128067849;0.0212966127811765;0.0212346486692815;0.0211457971281151;0.0211024297867535;0.0210447347350647;0.0209225910946556;0.0208983328681518;0.020750383048236;0.0205670942160547;0.0204220997308428;0.0203706152338043;0.0203209837256652;0.020126914551283;0.0201947953323979;0.020110793208345;0.0198306901132928;0.0197026198813831;0.019553261565148;0.0194231349072643;0.0194325829243988;0.0193345641746587;0.0192427222254238;0.0192177746770824;0.0190537431522397;0.0190261077701425;0.0190303984701965;0.0188662313633147;0.0188192876160688;0.0186551424632316;0.0184954576245647;0.0186495319704322;0.0184825588904514;0.0183082596308431;0.0183305930915577;0.0182868881294432;0.0181989528328693;0.0181486412957446;0.0181295533279368;0.0180276656129378;0.0178838665042891;0.0177815952723958;0.0177775423819839;0.0177442337773915;0.0178215488330615;0.0176459676967144;0.0172397932699156;0.0172031993952695;0.0172517299422405;0.0171963349720033;0.0171974445459398;0.016975407795654;0.0167324956274875;0.0167553099068323;0.0166521444831573;0.0164855686325648;0.0164222084559545;0.0162521516283131;0.0161426390688704;0.0159990243023064;0.0158765854707104;0.0159224788301712;0.0157687240795586;0.0155268521108088;0.0153553576029227;0.0153536933610123;0.015307085327593;0.0150512537182811;0.0148998940841298;0.0149424678901619;0.014973384406368;0.0148049112900424;0.0147707416091562;0.0148010684715165;0.0146187677296662;0.0144723440311813;0.0144382579787299;0.0143023732107218;0.014147902076976;0.0141338550099348;0.0140881969006963;0.0139587247621975;0.0138865702052382;0.0136679861192312;0.013385280013257;0.0132676895617343;0.0131933284112911;0.0133062423355541;0.0131239999844345;0.0129616210940135;0.0128766428571508;0.0124878265462767;0.0123882839877311;0.0124801378989262;0.0124772668760253;0.0122663394257201;0.0121877241201054;0.0121353484257291;0.0119753674162519;0.0121117670118598;0.0121509874992606;0.011981495357403;0.0118711580866922;0.0117249966358853;0.0116137986866456;0.0114814840313366;0.0113572087495505;0.0113793118712797;0.0114121204775623;0.0113668058645267;0.0112705979762186;0.0111164408871435;0.0111628682420337;0.0111400999415497;0.0110807065713328;0.0111248834437916;0.0111847662839524;0.0113638984587026;0.0113449311132122;0.011497112012658;0.0115791447106388;0.0115927731385443;0.011879680852377;0.0120241870067307;0.0121570195770956;0.012459488767025;0.0127436077207135;0.0128766787465051;0.0131476517998422;0.0133565952199843;0.0133875259320334;0.0135910316840476;0.0137613527085813;0.0138009054613595;0.0141065900425077;0.0143505453697811;0.014542349314887;0.014856946962339;0.015208193345793;0.0156254996553006;0.0161401344284158;0.0164250823910683;0.0168495051116935;0.0172426444399567;0.0175279546449647;0.0180152665047247 | 0.0026496739130434;0.0026117826086956;0.0025628260869565;0.0023787391304347;0.002249804347826;0.0022057173913043;0.0022673260869565;0.0022363478260869;0.0020670217391304;0.0019739782608695;0.0020018913043478;0.0018613913043478;0.0015505;0.001539;0.0015656086956521;0.0016574782608695;0.0016263695652173;0.0015247826086956;0.0011886739130434;0.0014071956521739;0.001735152173913;0.0013820434782608;0.0015122391304347;0.001815652173913;0.0013015217391304;0.0012741086956521;0.0011644130434782;0.0009783695652173;0.000918304347826;0.0011656739130434;0.0013194782608695;0.0012556739130434;0.0008678913043478;0.0007552608695652;0.0009095652173913;0.0011740869565217;0.0010736304347826;0.0009861304347826;0.0011395434782608;0.0011083913043478;0.0011045434782608;0.0012326739130434;0.0013228695652173;0.0014514130434782;0.0015112391304347;0.0016366956521739;0.0017780869565217;0.0018214782608695;0.0019443478260869;0.0021510434782608;0.002261304347826;0.0024204782608695;0.0025348478260869;0.002686804347826;0.0027864782608695;0.0027713260869565;0.0028582826086956;0.0029608478260869;0.0030053478260869;0.0029712391304347;0.0030294347826086;0.0030741956521739;0.0029963260869565;0.0030012826086956;0.0029895434782608;0.0028920652173913;0.0029226086956521;0.0029100434782608;0.0028920869565217;0.002924652173913;0.0027009565217391;0.002645152173913;0.0029681956521739;0.0029871956521739;0.0029050869565217;0.0030930434782608;0.0031172608695652;0.0029835869565217;0.0030538913043478;0.0031876956521739;0.0032234347826086;0.0031794347826086;0.0032134782608695;0.0033782608695652;0.0036028913043478;0.0036244347826086;0.0036855;0.0037868260869565;0.0038878478260869;0.0038252391304347;0.003881652173913;0.0040882391304347;0.0042889782608695;0.0046127391304347;0.0048244130434782;0.005154152173913;0.0054344565217391;0.0059076304347826;0.0063999130434782;0.0068748478260869;0.0076858913043478;0.0083645;0.0091808913043478;0.010157152173913;0.0112010217391304;0.0123296956521739;0.0134502173913043;0.0146448913043478;0.0161583695652173;0.0179044782608695;0.0197418478260869;0.0217219999999999;0.0237415434782608;0.026027304347826;0.0283816739130434;0.0310701086956521;0.033870804347826;0.0368206304347826;0.0399871956521739;0.0432512826086956;0.0465872173913043;0.0498541739130434;0.0531081739130434;0.0564271739130434;0.0596089347826087;0.0627628260869565;0.0659608260869565;0.0689560434782608;0.0715861739130434;0.0740312173913043;0.0764033478260869;0.0786767608695652;0.0804397173913043;0.0820191739130434;0.0837589347826087;0.0850748695652174;0.0862313695652173;0.0872076956521739;0.0880557608695652;0.0888060434782608;0.0895335869565217;0.0902795;0.0906515652173912;0.0912358478260869;0.0920217173913043;0.0925044782608695;0.093032652173913;0.0936182391304347;0.0941004347826087;0.0945237608695652;0.0949471739130434;0.0952944565217391;0.0954987608695652;0.095514152173913;0.0953639565217391;0.0952475869565217;0.094836804347826;0.0943093478260869;0.0935474565217391;0.0923971739130434;0.0914365434782608;0.0904781956521739;0.0890852391304347;0.0874755869565217;0.0857899347826087;0.0840406739130434;0.0822193695652173;0.080334304347826;0.0782458913043478;0.0761673913043478;0.0741192391304347;0.071981652173913;0.0700399782608695;0.0682474130434782;0.0664367826086956;0.0647858695652174;0.0632227391304347;0.0616265;0.0601929782608695;0.058875152173913;0.0575092173913043;0.0562708260869565;0.0552414347826087;0.0542590652173913;0.0533368260869565;0.0523672826086956;0.0514921304347826;0.0507417173913043;0.050005;0.0493432173913043;0.0486707826086956;0.0481930217391304;0.0478504347826087;0.0473914130434782;0.046865652173913;0.0465817173913043;0.0462712608695652;0.045891304347826;0.0456466304347826;0.0453541956521739;0.0449707173913043;0.0446767826086956;0.0443240434782608;0.0438258913043478;0.0433687173913043;0.0427804565217391;0.0420740217391304;0.0412970869565217;0.0404954347826087;0.039619304347826;0.0388717608695652;0.0381679782608695;0.0372786956521739;0.0363553260869565;0.0355296739130434;0.0347892826086956;0.0339400652173913;0.033153;0.0324771739130434;0.031860152173913;0.031442;0.0310124565217391;0.0304805;0.0301083478260869;0.0299349565217391;0.0297895;0.029547804347826;0.0294725434782608;0.0295093695652173;0.0293386739130434;0.0292281739130434;0.0290824347826086;0.0288030652173913;0.028566152173913;0.0281222391304347;0.0276103260869565;0.026916152173913;0.0259390652173913;0.024933304347826;0.024009804347826;0.0230452608695652;0.021969152173913;0.020797152173913;0.019677;0.0186508695652173;0.0177034782608695;0.0168848478260869;0.0160167391304347;0.0151870652173913;0.0144707826086956;0.0139013913043478;0.0133722391304347;0.0130224347826086;0.0126533260869565;0.0122991739130434;0.0120236739130434;0.0116559565217391;0.0112147608695652;0.0105870217391304;0.0099717826086956;0.0093719347826086;0.0087357608695652;0.0079817391304347;0.0073554565217391;0.0068842826086956;0.006386804347826;0.0059019347826086;0.0055878260869565;0.0052029347826086;0.004750652173913;0.0044524782608695;0.0043559130434782;0.0043213913043478;0.0041503695652173;0.0038886739130434;0.0038489999999999;0.0038528478260869;0.003888804347826;0.0040806739130434;0.0042009782608695;0.0043609565217391;0.0047692608695652;0.0052193478260869;0.0057692826086956;0.0067194782608695;0.0079392173913043;0.0095232391304347;0.0115249782608695;0.0140029347826086;0.0173633913043478;0.0214161304347826;0.0260470217391304;0.0315868695652173;0.0379701304347826;0.0451677391304347;0.0529873478260869;0.0614079130434782;0.070346152173913;0.0797012173913043;0.0891868695652173;0.0990578478260869 | 0.0029325363087974;0.0029442983537908;0.002858181708743;0.0028336843424518;0.0028093859243579;0.0027978130797943;0.0027443471440143;0.002691313163308;0.0026216919514706;0.0025882559334993;0.0026801517471819;0.0026909931456889;0.0026430732764046;0.0025213447558352;0.0026125286131618;0.0027135494650949;0.0025819092363657;0.0025330595633918;0.0025572033513573;0.0027960963631428;0.0028195141344044;0.003006598143761;0.0031510078682844;0.0033956911665448;0.0034482370035788;0.0032756704570939;0.0033873892902029;0.0033438571165559;0.0032389405254706;0.0030270925548699;0.0027837496514124;0.0027003334201896;0.0027166798791356;0.0024308734363944;0.0022873792927683;0.0023148021641032;0.0021338873068098;0.001982789243114;0.0019243337976386;0.0019847124782335;0.0020386269530306;0.0020949997513057;0.0021484040134087;0.0021662430721934;0.0022070854001982;0.0022718197196624;0.0023442810584824;0.0024464692630549;0.0025662236606205;0.0026711194237333;0.0027742476206837;0.0028992572898675;0.0029937332247167;0.0030444206208119;0.003087739171045;0.0031688791643057;0.003252113478019;0.0032477179062459;0.0032383050108035;0.0032435631174838;0.0032166070091336;0.0032358216378503;0.0032150409850807;0.0032292425301233;0.0032151638403493;0.0031306119274187;0.0031689958415053;0.0031387414530634;0.0030219990648287;0.0030250386019016;0.003065999028459;0.0030766101545361;0.003020204412652;0.0029692414491064;0.0029957478296641;0.0030247069717138;0.0030182348810358;0.0031186926718032;0.0032003648905034;0.003155111844255;0.0030688415523499;0.0030298203514926;0.0031483760239853;0.0031714907916539;0.003095530744141;0.0031260090186275;0.0032424955803961;0.0033404218516319;0.0032910434817168;0.0032713098782175;0.0033292984193696;0.0034938080859637;0.0037620939942722;0.0038219178108191;0.0037675816267856;0.0039738660547095;0.0041879310071071;0.0043469202193874;0.004680460992614;0.0049210866684656;0.0050677076703739;0.00528701633459;0.0055605601725336;0.0058169023523116;0.0061049450138178;0.0064146128379559;0.0067593493569624;0.0071400061413862;0.0074964544844989;0.0079831352480341;0.0086048207237245;0.0091416367753993;0.0095156213172668;0.0099186179074608;0.0104449815468255;0.0109018704679075;0.0113189732447967;0.0118703834822613;0.0122512859689994;0.0126892135973179;0.0131648836107663;0.0134422956559664;0.01400604623932;0.0145694916243259;0.0149558540829739;0.0152424764440316;0.0154527923967796;0.0158291512511379;0.0161548496843714;0.01639778383795;0.0166066190983092;0.0167091959819665;0.0168366180526758;0.0170835033907689;0.0173123125682942;0.0174723162397722;0.0175945394728133;0.0176945036222734;0.0177787919176938;0.0178914535090007;0.0180459257040056;0.0181379128883244;0.0181126419431931;0.018153258902978;0.0182643133893673;0.0182266742364518;0.0183413455149438;0.0185279984266272;0.0185414024600228;0.0185041325440619;0.0185970486371769;0.018806540782642;0.018855133380812;0.0188156273831295;0.0188251344135163;0.0189242097778082;0.0189451311606492;0.0188665928092987;0.0188188287316559;0.0188719586857259;0.0187533944562418;0.0185636619407313;0.018535793310583;0.0185680406572106;0.0184535927045863;0.0181288660833787;0.01788844111382;0.0176610380390402;0.017517238155255;0.0174426767689394;0.0172577348728489;0.0170517286464418;0.0168265502326784;0.0165945733627674;0.0163945129789926;0.0163427989124788;0.016250360509416;0.0160821361499162;0.0159304127553266;0.0158370517724415;0.0157188056712165;0.0155040378286207;0.0154227606775789;0.0153192649568402;0.0152458624132791;0.0152146589426309;0.0151032028135443;0.015115720372679;0.0151265063191148;0.0150657360861777;0.0150224553576941;0.0150423885418493;0.0150527372891329;0.0150308618405615;0.0149450391921234;0.014934267751514;0.0150475937130378;0.0150643093847227;0.0150777050395737;0.0150885838207707;0.0150417365836425;0.0150585416733981;0.0150617923825766;0.014956480808931;0.0149531807120507;0.0149826853767296;0.0148725054356302;0.0147612903829593;0.0146669291259125;0.0145553513990476;0.0144699148552893;0.0143409454306179;0.014174087033691;0.0140981773432743;0.013973868798669;0.0138213477983444;0.0137716638216983;0.0136194984391251;0.0134924998825344;0.0134055751022018;0.0132543139425957;0.0131646047021828;0.0131290091269507;0.0130217441334226;0.0130226276627457;0.0130537874652871;0.0130607324647749;0.0130623888366672;0.0129847907857337;0.013017844655283;0.0130160176625304;0.0129858698722918;0.0129346393746098;0.0129052004865693;0.0128620817447337;0.0127185798177388;0.0125409688602637;0.012370019368353;0.0122051433982555;0.0119737457846918;0.0118225325345475;0.0115737189124851;0.0112422933919045;0.0110017092510411;0.0107081963033695;0.0104316091988386;0.0101606665309961;0.0099178678856446;0.0097211561872996;0.0095166361071617;0.0093964048124287;0.0092406957125887;0.0090272232340778;0.0089582795621439;0.0087759583618589;0.008555269115981;0.0085142878946875;0.0083223657779231;0.0080267652056219;0.0078222484687745;0.0075130294449107;0.0072233936320657;0.0069013651352782;0.0065162323937363;0.006175514170813;0.005841257983306;0.0055356444787984;0.0052343572769171;0.0049457693588771;0.0046997608554638;0.0045806940558009;0.0044544891954376;0.0042806673751661;0.0041065719110209;0.0039848148712294;0.0039765678165976;0.0039767409658741;0.0039067395875991;0.003982534698485;0.0040711884887128;0.0041885229003738;0.0044626738593447;0.0048128432170479;0.005246847881932;0.0058155163131407;0.0065542053163956;0.0074492562617121;0.0084942714277568;0.0096794764284534;0.0109857743235478;0.0124543298577173;0.0139462243596037;0.0154080842916361;0.0169404451504002;0.0184312107583664;0.0198340358455048;0.0212038423528756;0.0226269282767899;0.0239848879449012;0.0250930881591004;0.026143528545293 | 0.0531482391304347;0.0529172826086956;0.0526120217391304;0.0524040217391304;0.0521366739130434;0.0518861956521739;0.0517881739130434;0.0515277608695652;0.0512314782608695;0.0510872608695652;0.0508116304347826;0.0503338478260869;0.0501376956521739;0.0499151086956521;0.0497358913043478;0.0495838260869565;0.0493515;0.048916652173913;0.0487864782608695;0.0484782391304347;0.0483977391304347;0.0480175217391304;0.0477487826086956;0.0474431086956521;0.0471209782608695;0.0470305434782608;0.046892152173913;0.0465779347826086;0.0462450434782608;0.0464872391304347;0.0465168260869565;0.0463362173913043;0.0459690869565217;0.0457414782608695;0.0458985869565217;0.0458970652173913;0.0457330869565217;0.0457273695652173;0.0457655434782608;0.0456674565217391;0.0456406086956521;0.0455855217391304;0.0453446739130434;0.0453247608695652;0.0454399130434782;0.0453163695652173;0.0452354565217391;0.0452468695652173;0.0452373260869565;0.045143;0.0449697391304347;0.0448803695652174;0.0448311739130434;0.0447491086956521;0.0445714999999999;0.0443938695652173;0.0443010869565217;0.0442530434782608;0.0441569782608695;0.0440596739130434;0.0439121956521739;0.0437041304347826;0.0434784565217391;0.0432501086956521;0.0429469347826087;0.0428560217391304;0.0429160434782608;0.0426640652173913;0.0423585652173913;0.0422203260869565;0.0420519130434782;0.0419080434782608;0.0418686739130434;0.0417114565217391;0.041561;0.0413625217391304;0.0411140217391304;0.0410961739130434;0.0410150434782608;0.04095;0.0407738695652173;0.0406046086956521;0.0403188695652173;0.0401463695652173;0.0402145652173913;0.040276152173913;0.0399636739130434;0.0398373695652173;0.0400293695652173;0.0400056739130434;0.0398575434782608;0.0396081304347826;0.039543652173913;0.0394133913043478;0.039418652173913;0.039196652173913;0.0391180869565217;0.0394742391304347;0.0395948478260869;0.0395828478260869;0.0394708913043478;0.0395994347826086;0.0398390217391304;0.0398238913043478;0.0397570869565217;0.039816652173913;0.0400404782608695;0.040425652173913;0.0407696956521739;0.0410407173913043;0.0414739782608695;0.0421050217391304;0.0424824782608695;0.042970304347826;0.0436884565217391;0.0443489565217391;0.0452874565217391;0.0461906086956521;0.0472720869565217;0.0486332391304347;0.0497703260869565;0.0508224782608695;0.0523619565217391;0.053886;0.0552008260869565;0.0566290217391304;0.0579762173913043;0.0593514565217391;0.0605698260869565;0.0615620652173913;0.0627174130434782;0.063825304347826;0.0647825869565217;0.0654995217391304;0.0661454347826086;0.066741152173913;0.067062;0.0673771086956521;0.0676645217391304;0.0681565652173913;0.0685623260869565;0.0687149347826086;0.0690248478260869;0.069349304347826;0.069537652173913;0.0696715652173913;0.0697514130434782;0.069845304347826;0.0699925217391304;0.0701662173913043;0.0702849782608695;0.0703698913043478;0.0703894782608695;0.0701177391304347;0.0698059347826086;0.0694854130434782;0.068969652173913;0.0684964130434782;0.0678871956521739;0.0670666739130434;0.0662883695652174;0.0654031956521739;0.064423652173913;0.063485152173913;0.0625221086956521;0.0612935869565217;0.0602108913043478;0.059155;0.0579312826086956;0.0568353695652173;0.0556606304347826;0.054699304347826;0.053755804347826;0.0527616086956521;0.0519294782608695;0.0511770434782608;0.0504737391304347;0.0497419347826086;0.0489587608695652;0.0483451739130434;0.0478803695652173;0.0473668260869565;0.0469253695652173;0.0465617173913043;0.0461872173913043;0.0457830434782608;0.045377652173913;0.0449570434782608;0.0446534782608695;0.0444320434782608;0.0442545217391304;0.0440551086956521;0.0439253478260869;0.043829652173913;0.0436912391304347;0.0434339130434782;0.0431343913043478;0.042994152173913;0.0429346086956521;0.0428803260869565;0.0425485217391304;0.0423233913043478;0.0422796086956521;0.0420934130434782;0.0419652391304347;0.0418122826086956;0.0415281304347826;0.0412489565217391;0.0409543913043478;0.0406413478260869;0.0403431304347826;0.0401025869565217;0.0398423913043478;0.0395510434782608;0.0392618695652173;0.0391100652173913;0.0389767826086956;0.0387402826086956;0.0385045869565217;0.0382876304347826;0.0381584782608695;0.0380500434782608;0.0379705217391304;0.0379399347826086;0.0378287391304347;0.0377890434782608;0.0376607391304347;0.0376014782608695;0.0376243913043478;0.0376283695652173;0.0377264782608695;0.037658152173913;0.0374881739130434;0.03743;0.0374353695652173;0.037152;0.0369370434782608;0.0369195869565217;0.0366454782608695;0.0364494782608695;0.0363597391304347;0.0361902826086956;0.0360701304347826;0.0358908695652173;0.0356595;0.0355931739130434;0.0355684130434782;0.035558652173913;0.0355040652173913;0.035451152173913;0.0355467391304347;0.0357459130434782;0.0358303913043478;0.0358590434782608;0.0359411956521739;0.0360240652173913;0.0361511739130434;0.0363077173913043;0.0365349565217391;0.0366848695652173;0.0369564347826086;0.037341304347826;0.0376800217391304;0.0381600869565217;0.038659652173913;0.0391892173913043;0.0399512826086956;0.0408032391304347;0.0416703913043478;0.0426130869565217;0.043616;0.0448973478260869;0.0462742826086956;0.0474573695652173;0.0489416304347826;0.0506841739130434;0.0524264130434782;0.0541835217391304;0.0560045217391304;0.0578129999999999;0.0594742173913043;0.0609260217391304;0.0621172826086956;0.0628092608695652;0.0629464782608695;0.0628012826086956;0.0623780652173913;0.0617339130434782;0.0608564782608695;0.0600795869565217;0.0596476086956521;0.0593281304347826;0.059364804347826;0.0600088478260869;0.0613159130434782;0.0632608260869565;0.0656648260869565;0.0686879565217391;0.0724028478260869;0.0767296086956521;0.0816612826086956 | 0.0092799895574289;0.0092647697163035;0.0091304904395209;0.0090241953571474;0.0089600573660225;0.0088961948959954;0.0088126711458352;0.0086120323764287;0.0086612323237622;0.0086015941453631;0.0084971339988092;0.0084038714411008;0.008032534319516;0.0080167501595881;0.0080162724677253;0.0079078390791932;0.0078587870134151;0.0078754710200368;0.0080046782425144;0.0078034043459243;0.0075997007614621;0.0077645563248481;0.0077010004628923;0.0073660910430559;0.0076454898992488;0.0076825112118557;0.0077613946197184;0.0077396266415898;0.0074901669049984;0.0076344921571183;0.0073255539079288;0.0072589567904089;0.0074310352137388;0.007395820254228;0.0073826975183753;0.0075134557203938;0.007428657270107;0.0071776396440881;0.0073067719387383;0.0075810068070922;0.007503091385047;0.0074375154386069;0.0074378300122619;0.0075143802145095;0.0075137055832838;0.0074566726578986;0.007454106995346;0.0074817576176507;0.007577937121977;0.0074960933973785;0.0074250858354478;0.0074838106732947;0.0074896131848027;0.0074656036571532;0.0075120019990235;0.0075884556490872;0.0075403332458809;0.007515791665129;0.0076085820652708;0.0075372034868653;0.0074639067536737;0.0074971477853875;0.0075284889547977;0.0074360530965418;0.0073622258783971;0.0073969322274369;0.0073136776307789;0.0071171888158244;0.0071345359972216;0.0073038144799803;0.0071803335478887;0.0070811831621449;0.0071277703512524;0.0070034570120969;0.0068592033486242;0.0069257287807104;0.0069177011547322;0.0069658609368336;0.0068450823839097;0.006720713679034;0.0069025641696359;0.0070618324989678;0.0069026888854471;0.0069984572247784;0.0072146088849166;0.0071196148022125;0.0070441610558102;0.0070126228073499;0.006860641386792;0.0070294174282221;0.0074500560138282;0.0073514327148105;0.0073505367218013;0.0073567119390791;0.007336613388319;0.0073908355510723;0.0075566287539883;0.0077203286809271;0.0075881243941288;0.0076802819565354;0.0078250310336005;0.007789525025178;0.0079471695771768;0.0080974961321475;0.0080101500327912;0.0078379720540949;0.0078559465650455;0.0082053618789921;0.008429281711509;0.008266642023251;0.0084889678197034;0.0089167745725287;0.0089371734227554;0.0090154255384117;0.0092653575375194;0.0094479252489199;0.0095411594513374;0.0095001899805056;0.0097331423333453;0.0099941902527524;0.0102951056010003;0.0104919158482225;0.0105731968716635;0.0108571816498471;0.011127865002984;0.0114334390130959;0.0116426133089956;0.0118006600487835;0.0119930691379171;0.0121515719484301;0.0123118021292598;0.0124807376542495;0.0127053876683626;0.0129346654361046;0.0129798526505113;0.0129721666518355;0.0129564640323748;0.0132024490997832;0.0134650990502428;0.0132256756007264;0.0131356682087857;0.0133008886326393;0.0133619561042492;0.0134427542083203;0.0135139020077965;0.0134790906858687;0.0133463886111163;0.0133078849005969;0.0135202131093314;0.0136715852936146;0.0136521756141472;0.0135296974298569;0.0136101201231357;0.0136667208071037;0.0135500118776531;0.0134413148159381;0.0134006165815315;0.0133446449793767;0.0132521096695659;0.0131276010028986;0.0131170876516239;0.0131318837839978;0.0130057793447842;0.0127540825167079;0.0125896652946918;0.012484925061985;0.0123397402227802;0.0121641170917671;0.0119710928186992;0.0118536916750459;0.0116891663144577;0.0115067386553745;0.0113157557544426;0.0112967419402985;0.0112135844536667;0.0110331374886073;0.0108358308699216;0.0106275639508301;0.0105248244708187;0.0104124261305729;0.0104268964347204;0.0103459296951975;0.0101159838064074;0.0100981601881245;0.0099866364795116;0.009902343439715;0.0099317186880494;0.0098897492338875;0.009905306191328;0.00980758950554;0.0096715110682851;0.0096477872240869;0.0096349760565173;0.0094659715219361;0.0094274375832455;0.0095583570504235;0.009505931349492;0.0093912529633043;0.0092436994962412;0.0093128235438008;0.0094513229003237;0.0093849018025485;0.0092421105032665;0.0091158187505166;0.0091419460393282;0.0090852764910242;0.0089245765404893;0.0088901036263339;0.008838674326135;0.0087421546879153;0.0087517979806277;0.008670610278601;0.0083925223078596;0.0082871493314958;0.0084208969372064;0.0083890665734293;0.0082693789204189;0.008227874399903;0.0081450187028666;0.008104630954265;0.0080602595925638;0.0080563893234749;0.0080105374593972;0.0080073003035484;0.0079898446638628;0.0078790405647064;0.0078612224026399;0.0077353204996852;0.0077366664870839;0.0077093658432345;0.0076823489224444;0.007700487470767;0.0076008507953732;0.0075505278432114;0.0075043847756086;0.0075143037291111;0.0073998474637627;0.0072749701567195;0.007336607716677;0.007327253008807;0.0071278858091451;0.0071292666341342;0.0072536805634065;0.0070887267893268;0.007033772465754;0.0069946209659974;0.0067969734100344;0.0067688646946224;0.0068451795249639;0.0068686412370275;0.0067855452394852;0.0067056957376251;0.0067679111219481;0.0068012131890209;0.0067778392873624;0.0066753884827515;0.0066080664285884;0.0065695748810982;0.0065415987816656;0.0066295130962778;0.0067060498379437;0.0066502925177754;0.0066461581032089;0.0066688698320416;0.0066101904938675;0.0066699618819935;0.0066412281081908;0.0067126569509804;0.0068672974321239;0.0069008783879737;0.0069346367300513;0.0071396708396501;0.0074397768713944;0.0076072010369085;0.0077977598901755;0.0080384124035211;0.008154695834851;0.0084526489279702;0.0087191363046758;0.0089705988775678;0.0093399089715122;0.0095851298663644;0.0096958052892602;0.0098293807139271;0.0098298948355155;0.0096984565889241;0.0095206193832174;0.0094677503366277;0.0093719044447614;0.0091810294861526;0.0091278708810574;0.0091938759632188;0.0092632741646654;0.00950647997004;0.0099561915070775;0.0104256966371116;0.0110127731340664;0.0116905074064511;0.0124310500726874;0.013152426061763;0.0139753626081568 | 0 | 0 | 0 | 0.06 | 25 | 0.368
20231107 | Low | 31B7 |  | xL6 | 2 | 6 | 1 | 42.2489 | 42.2489 | 2.9392 | 19.3878 | 211.11 | 52.2477 | 52.2477 | 0;0;0;0 | 0 | 0 | 0 | 0 | 211.11;211.11;211.11;211.11 | 211.11 | 211.11 | 211.11 | 211.11 | 28.989826958011623, 30.697051960758923, 11.07092748418368 | 28.9898 | 30.697051960758923 | 11.07092748418368 | 3 | 53.90616402996589, 56.96898391867765, 71.55474736141566 | 53.9062 | 56.96898391867765 | 71.55474736141566 | 90 | 90;90;90 | 0;0;0 | 0.003,0.003,0.003 | 0;0;0 | 1.379063629060661;1.905487608336951;1.653247400672301;1.5 | 0.0;0.1424761275887193;0.1900316941542926;0 | 0.0013116555;0.00129429854999999;0.001045500074999999;0.001 | 0;0;0;0 | 0.0020239772727272;0.0019909318181818;0.00190325;0.001739909090909;0.0016033863636363;0.0015806136363636;0.001645909090909;0.00149425;0.0012335227272727;0.0011926818181818;0.0012802045454545;0.0012761818181818;0.0009210909090909;0.0009220681818181;0.0009344318181818;0.0010948863636363;0.0010780909090909;0.0008241818181818;0.0004486363636363;0.0006642727272727;0.001141159090909;0.0006863636363636;0.0006806363636363;0.0010754999999999;0.0009771818181818;0.0008458636363636;0.0003410681818181;0.0001698863636363;0.0002642727272727;0.0005453181818181;0.0004501363636363;0.0002902272727272;0.0001484545454545;0.0002002727272727;0.0003548409090909;0.0005425681818181;0.0005508863636363;0.0003840681818181;0.000487659090909;0.00053975;0.000566;0.0006045;0.0006415454545454;0.0008094545454545;0.0008413636363636;0.0009553409090909;0.0010789999999999;0.0010978409090909;0.0012016136363636;0.0014058863636363;0.0015138636363636;0.0016473409090909;0.0017307272727272;0.0018540909090909;0.001955659090909;0.0019508863636363;0.0020342272727272;0.00213425;0.0021428409090909;0.0021234772727272;0.002223659090909;0.0022485909090909;0.0021374772727272;0.002158159090909;0.0021627954545454;0.0021278409090909;0.00208875;0.0020609545454545;0.0019800681818181;0.0019927499999999;0.0018905454545454;0.0018835681818181;0.0022320909090909;0.0022894318181818;0.002239409090909;0.0023456818181818;0.0022584772727272;0.0022697954545454;0.0023540909090909;0.0023867272727272;0.002426;0.00250025;0.0025790227272727;0.0027977272727272;0.0030658409090909;0.0030222954545454;0.00313925;0.0031367045454545;0.0031853181818181;0.00326175;0.0032279772727272;0.0033572954545454;0.0036140227272727;0.0040007727272727;0.004221659090909;0.0045721136363636;0.0049316136363636;0.0054432727272727;0.0058809545454545;0.0062613636363636;0.0069565909090909;0.0076334318181818;0.0087475909090909;0.0097196136363636;0.0107429545454545;0.0122304318181818;0.01365275;0.0149527045454545;0.0165219545454545;0.0183352727272727;0.0203438409090909;0.0224453181818181;0.0248033409090909;0.0275298636363636;0.0302110909090909;0.0332065227272727;0.0364054318181818;0.039571909090909;0.0432337272727272;0.0471407045454545;0.0507996818181818;0.0544211818181818;0.0581708409090909;0.0619962727272727;0.0656378409090909;0.0693401818181818;0.0729801363636363;0.0762657727272727;0.0792249545454545;0.0820645;0.0848201818181818;0.0873550227272727;0.0893554318181818;0.0912828181818181;0.09323175;0.0946813863636363;0.0958591136363636;0.0971947272727272;0.0982367045454545;0.0990420681818181;0.0999021363636363;0.1006515454545454;0.1011528409090909;0.1016936136363636;0.1023573863636363;0.103072409090909;0.1036537954545454;0.10418925;0.1047819318181818;0.1053330909090909;0.1057821136363636;0.1060724545454545;0.1062483636363636;0.1063812045454545;0.1062323863636363;0.1059973863636363;0.1054335909090909;0.1046242727272727;0.1038022954545454;0.1026326363636363;0.1014351818181818;0.1001312272727272;0.0984803636363636;0.096768159090909;0.0949699545454545;0.0930172727272727;0.0908312727272727;0.0885275227272727;0.0862263863636363;0.083866;0.0814971136363636;0.0791991818181818;0.0768933181818181;0.0747087727272727;0.0727756363636363;0.070908909090909;0.0690315;0.0671938863636363;0.0654846363636363;0.0640080454545454;0.0625401363636363;0.0611250681818181;0.0598804545454545;0.0587968636363636;0.0577381136363636;0.0566151363636363;0.0557304772727272;0.0549174318181818;0.053925659090909;0.0529921363636363;0.0522519318181818;0.0517122045454545;0.0511906363636363;0.0506807045454545;0.0501819772727272;0.0498130227272727;0.0494489545454545;0.0489798863636363;0.0486443863636363;0.0483007727272727;0.0477925227272727;0.0474494772727272;0.0471051818181818;0.0465563181818181;0.0459849545454545;0.0453487727272727;0.0445648863636363;0.0436348181818181;0.0427483181818181;0.04182575;0.0409958636363636;0.0400004772727272;0.0389280681818181;0.0379636363636363;0.037025159090909;0.0361980454545454;0.0352032954545454;0.0343930681818181;0.0337228863636363;0.0329457954545454;0.0323476136363636;0.0319202954545454;0.0314309545454545;0.0310111136363636;0.0307628409090909;0.0305775681818181;0.0304572727272727;0.0303591818181818;0.0302478409090909;0.0300689545454545;0.0299112954545454;0.0297838181818181;0.0294684545454545;0.0291300681818181;0.0287191818181818;0.0281732499999999;0.027358909090909;0.0262788636363636;0.0252236363636363;0.024209659090909;0.0231455454545454;0.0219222272727272;0.020577909090909;0.0193562045454545;0.018307909090909;0.0172379772727272;0.0162812727272727;0.0153990909090909;0.0145046136363636;0.013737909090909;0.0131794772727272;0.0126187727272727;0.012167;0.0117805454545454;0.0114455454545454;0.0110761363636363;0.0106386818181818;0.010149159090909;0.0095087954545454;0.0088368409090909;0.0081808636363636;0.0075784545454545;0.0068559772727272;0.0062106818181818;0.0056903181818181;0.0051751136363636;0.0047683181818181;0.0044887045454545;0.0041263409090909;0.003756409090909;0.0034491818181818;0.0033373863636363;0.0032712954545454;0.0030730909090909;0.0028430227272727;0.0027955227272727;0.0027719318181818;0.0028087954545454;0.0028977727272727;0.0030175681818181;0.0031776136363636;0.0035519772727272;0.0040020681818181;0.0043967272727272;0.0051783636363636;0.0063252727272727;0.0078265;0.0099015909090909;0.0124470454545454;0.0159089545454545;0.020233909090909;0.0252249545454545;0.0313317045454545;0.0383495681818181;0.0462674999999999;0.0550127727272727;0.0644020454545454;0.0742761136363636;0.084749659090909;0.0955064772727272;0.1065564318181818 | 0.0015735777556129;0.0016076323540974;0.00164314324596;0.0016395031552865;0.0016246860478961;0.0015723736939093;0.0015330970147579;0.001590714365265;0.0016908430054972;0.0017236422195621;0.0016558269848325;0.001522435216825;0.0015059183834424;0.0018166742217032;0.0019489775422922;0.001792822060405;0.0016588695060356;0.0017744581390113;0.0019742418632125;0.0024329255751302;0.0026247756399639;0.0026241298366462;0.0026449187536729;0.002934288190694;0.0032162725303414;0.0033714066596442;0.0034186566272116;0.0033882323937753;0.0030928580472815;0.0027364346585643;0.0027926994825038;0.0025233812021436;0.0022139620325576;0.0019762493647809;0.0018029926407153;0.0017170574396499;0.0014830875276575;0.0014227946851789;0.0012427549468106;0.0011656237600529;0.0012086284173238;0.0012477861791337;0.0011870546793805;0.0010410474254671;0.0010443651480051;0.0011744071427286;0.0012569165112604;0.0013120995591689;0.0013272843619526;0.00136764460935;0.0014146367039732;0.0014933175014537;0.0016110624309592;0.001675675869448;0.0017093588753679;0.001760259642792;0.0017902582620449;0.0018160722263707;0.0018583519823705;0.0018465947099261;0.0018546777936578;0.0018785511651044;0.0018719823777822;0.0018616285311669;0.0018486064591765;0.0018360521847878;0.0018969467281752;0.0019459127583224;0.0020254582874778;0.0020246336806192;0.0019328351444342;0.0019582817384983;0.0020482789919228;0.0020772060662714;0.0020827864421578;0.0021126796582223;0.0021729160611431;0.0022406856257554;0.0022556195850527;0.0023113749594039;0.0023102924711658;0.0024515041241919;0.002609547456879;0.0026502699938249;0.0026186037637977;0.002636068562996;0.0026855589442466;0.0026636966321046;0.0026064593445919;0.0028331127439209;0.0030167060080502;0.0031638853474915;0.003266410400799;0.0033185031219514;0.0034930806017583;0.0038302955026928;0.0041557132442195;0.0043422184040045;0.0046061989170032;0.0048568001050117;0.0051264003750679;0.0053867971430488;0.005263322711775;0.005642775266455;0.0063474283346093;0.0066356831035739;0.0072258877948954;0.0077726389448172;0.0080548709110223;0.0084620124863556;0.0090181512361618;0.0094739486445548;0.0099427412226514;0.0105892188186983;0.0111591525014081;0.0116935831787186;0.0122097618006168;0.0128238409509682;0.0134623190603264;0.0140152692273579;0.0145381543945141;0.0150110497522274;0.0157063155508669;0.0163638087656645;0.0167185118119604;0.0170987798711619;0.0175838855345626;0.0180285586183178;0.0183272543484116;0.0187207233853226;0.0191185881913725;0.0193141958823262;0.0195417998176094;0.0198042642792049;0.0198713175171219;0.0199365216651016;0.0200226743680071;0.0201651068552098;0.0203084015018868;0.0204533744499677;0.0204497340752493;0.0204703303803726;0.0206122618901933;0.0207704285600509;0.02087301801672;0.0208946546233421;0.0208044283630992;0.020899263674717;0.0210989846822815;0.0211053274193961;0.0211375065978187;0.021292715373447;0.0212900381138209;0.0212705274123386;0.021315051091501;0.0212212501573917;0.0211218675842681;0.0210969258703656;0.0210469160339129;0.0209680469608656;0.0208512531353636;0.0207680272376192;0.0206087443137682;0.020375205683588;0.0202620045347277;0.0200530786841967;0.0197868293608766;0.0194583579644812;0.0192215002853404;0.0190489587031527;0.0188349087097088;0.0185884503617137;0.0183218878213536;0.0180728720589388;0.0178056632447551;0.0176788671764541;0.0174847621107571;0.0172807401491679;0.017119320998395;0.0168446294594387;0.0166429699280952;0.0165184509738848;0.01643791486445;0.016236886792891;0.01605828972795;0.0160342388896907;0.0158600010667301;0.0157049021089294;0.0155991380560074;0.0154972189802076;0.0154721705417925;0.0154494513736859;0.0154084892021443;0.0153443131145446;0.0152723307468549;0.0152389715142927;0.0151298271865728;0.0150302776796146;0.0150365254896448;0.0150698608562327;0.015153832157114;0.0150843470316604;0.0149142013238712;0.0148653318907445;0.0147213801614641;0.0146368976917982;0.0145324722415665;0.0143753269459648;0.0142891172246292;0.0141432584303996;0.0140143409515593;0.0138012020145342;0.0135917645694561;0.0134624187624089;0.0133275517770313;0.0131859919381605;0.0130050663018428;0.0128633092750998;0.0128455495418957;0.0127081735144538;0.0125263058646471;0.0124623801929433;0.0123580853506022;0.0122265933516571;0.0121527147659855;0.0121247585991749;0.0121977541954354;0.0122212942873983;0.0121160877501547;0.0120462879623685;0.0120571635554843;0.0120514098862018;0.0119594338989741;0.0118234443401663;0.0117862115780059;0.0117406144863649;0.0115084673576361;0.0112445364957488;0.010982748105903;0.0107380678200961;0.0104871242282754;0.0101710689380465;0.0099018039648836;0.0096129304453889;0.0093396442958465;0.0091097523094212;0.0087973798698847;0.0084886152206138;0.0082884085133673;0.0080233548681571;0.0078297786433667;0.0077186988807869;0.0075095030956905;0.0073658880594849;0.0072525725201942;0.007141698015116;0.0070395345042084;0.0068319855568143;0.006552366984283;0.0062823769866196;0.0060358719205627;0.0057873615045141;0.0054808572767262;0.0051612295171755;0.0048650766038698;0.0045720503528118;0.0043179273385569;0.0040875534877635;0.0038136969425283;0.0035326169844727;0.0033790122629475;0.0033197502022578;0.0032003888977314;0.0030576988065444;0.0030209609243497;0.0030052213824626;0.0029086095567096;0.0028633100911564;0.002916378734645;0.003051126009439;0.0032379490294041;0.0033729994966087;0.0035751235229772;0.00395262006342;0.0043793689897534;0.0049404095036165;0.0056910538955329;0.0065944729229164;0.0076739121582045;0.0089036614259855;0.0102277187545305;0.0115969761575113;0.0130470027861334;0.0146702356243624;0.0161919141900991;0.0176061970483487;0.0190738671716463;0.0204256195228875;0.0217594517543186;0.0230882570227444;0.0243069923927517 | 0.0904337272727272;0.0899340454545454;0.0895261136363636;0.089098909090909;0.088491659090909;0.0878989772727272;0.0874723863636363;0.08705375;0.0866951818181818;0.0860840454545454;0.0852899318181818;0.0848451818181818;0.0844931363636363;0.083931159090909;0.0834486136363636;0.0832464772727272;0.08290575;0.0821787954545454;0.0820008409090909;0.08174525;0.0813770681818181;0.0812735227272727;0.0809801363636363;0.0804161818181818;0.0798091818181818;0.0793055909090909;0.0790535681818181;0.0786875227272727;0.0781395227272727;0.0778320681818181;0.0774829545454545;0.0770742272727272;0.0769915;0.0765410454545454;0.0763063863636363;0.0763079318181818;0.07618525;0.076136909090909;0.0762873409090909;0.0762679318181818;0.0762041818181818;0.0763020681818181;0.0765185;0.0765755681818181;0.0767929318181818;0.0771533863636363;0.0774958409090909;0.0777537727272727;0.078035659090909;0.0782848636363636;0.0785430454545454;0.0786923636363636;0.0787886590909091;0.0789766818181818;0.0791164318181818;0.0791385227272727;0.0790710681818181;0.0789697272727272;0.0788159318181818;0.0787101363636363;0.0785422045454545;0.0781923181818181;0.0777844318181818;0.077485;0.0773306136363636;0.0772165454545454;0.0770295227272727;0.0766810454545454;0.0764043409090909;0.0762442045454545;0.0761128409090909;0.0759260227272727;0.0759041818181818;0.0758542727272727;0.0758018863636363;0.07590225;0.0758717954545454;0.0758414090909091;0.0759185454545454;0.0760259545454545;0.0761456818181818;0.0762431136363636;0.0761558181818181;0.0761294318181818;0.0762584090909091;0.0762265681818181;0.0761837727272727;0.0763065454545454;0.0764379318181818;0.076776159090909;0.076965909090909;0.0774348181818181;0.0778727727272727;0.0781407045454545;0.0786698181818181;0.0791000909090909;0.0796537272727272;0.0803211136363636;0.080940909090909;0.0815796136363636;0.0821296363636363;0.0830790454545454;0.0839235681818181;0.0850019545454545;0.0863183181818181;0.0875682954545454;0.0888118409090909;0.0899782954545454;0.0913370681818181;0.0929739772727272;0.0946967272727272;0.0962064318181818;0.0977559772727272;0.0996358636363636;0.1016223409090909;0.103450659090909;0.1054302954545454;0.1076270454545454;0.1097583181818181;0.1120020909090909;0.1142094999999999;0.1162320227272727;0.1183454318181818;0.1204314545454545;0.1225237272727272;0.124533;0.1264605681818181;0.1281486363636363;0.1293840454545454;0.130566409090909;0.1318323636363636;0.1331489090909091;0.1343612045454545;0.1351491818181818;0.1359878863636363;0.1367190909090909;0.1369611363636363;0.1371558181818181;0.1376225227272727;0.1381500681818182;0.1385423636363636;0.1387108181818181;0.1386724772727272;0.1388561818181818;0.139234159090909;0.1395677727272727;0.1396770454545454;0.1398420909090909;0.1400663636363636;0.1402444318181818;0.1402071818181818;0.1401118181818182;0.1401568863636363;0.1398845909090909;0.1396590909090909;0.1393154545454545;0.1388620454545454;0.1384175909090909;0.137835659090909;0.1369895454545454;0.1361144772727272;0.1353875454545454;0.1341867272727272;0.1329898409090909;0.1318862045454545;0.1306144545454545;0.1292817045454545;0.127905159090909;0.12648325;0.12505225;0.1235212045454545;0.1221698409090909;0.1209823636363636;0.1197245454545454;0.1186800454545454;0.1176181590909091;0.1164683863636363;0.1155517727272727;0.1146526363636363;0.1136969318181818;0.1128198409090909;0.1120298636363636;0.1113692272727272;0.1107766363636363;0.1099500454545454;0.1091760454545454;0.1086794318181818;0.1080344772727272;0.1074631818181818;0.1070405681818181;0.1066907272727272;0.1063772954545454;0.1060660454545454;0.1057796136363636;0.1054978863636363;0.1052317045454545;0.1049511818181818;0.1044297045454545;0.1041895454545454;0.1041409318181818;0.103704;0.1033766818181818;0.1033090909090909;0.102996;0.1025856363636363;0.1021887954545454;0.1016564090909091;0.1012002727272727;0.1006001363636363;0.0999008636363636;0.0992384772727272;0.0987418181818181;0.0981270909090909;0.0975475909090909;0.0970245454545454;0.0964204772727272;0.0958393636363636;0.0952788636363636;0.09488175;0.0943833409090909;0.0938976136363636;0.0936867272727272;0.0934757954545454;0.0933026590909091;0.0930898409090909;0.0929114772727272;0.0927837045454545;0.0926583863636363;0.0926689090909091;0.0925992954545454;0.0925613181818181;0.0923685681818181;0.0919792727272727;0.0917227272727272;0.091364;0.0907927499999999;0.0902471136363636;0.0896574318181818;0.0887938409090909;0.0878826136363636;0.0869958636363636;0.0861671136363636;0.0854379772727272;0.0845956136363636;0.0836983181818181;0.082939409090909;0.0823373181818181;0.0816775454545454;0.0810755227272727;0.0806489545454545;0.0804365;0.0802145681818181;0.0799364318181818;0.0797871136363636;0.0797098863636363;0.0794439545454545;0.0791954772727272;0.0790192272727272;0.0787050681818181;0.0783662954545454;0.0781732954545454;0.0778245227272727;0.0775631818181818;0.0774827045454545;0.0773467045454545;0.077376659090909;0.0776366590909091;0.0781002272727272;0.0787041136363636;0.0794412045454545;0.0802693863636363;0.0813003181818181;0.0827062272727272;0.0842461136363636;0.0857992045454545;0.0876318409090909;0.0897555681818181;0.091968909090909;0.0941558863636363;0.0965394545454545;0.0989091136363636;0.1010909318181818;0.10322825;0.1052033181818181;0.1068441136363636;0.1083244772727272;0.1098553636363636;0.1113370454545454;0.1129179318181818;0.1147275227272727;0.117016909090909;0.1196945909090909;0.1226434318181818;0.12618175;0.1301733181818181;0.1343650681818181;0.1389489318181818;0.1438338409090909;0.1489862045454545;0.1542756818181818;0.1595517954545454 | 0.013338423300992;0.0132130849732193;0.0131017577894278;0.0129113372964321;0.0126887808437092;0.012646737236157;0.0125269459969316;0.0123448758414452;0.0123425018029924;0.0122775524622378;0.0121585946984737;0.0118904579962893;0.0117030677981437;0.0116574900265146;0.0119715148255909;0.011904009968286;0.0114133205349591;0.011434333707273;0.0114724468060779;0.0113012578269381;0.0111258587134442;0.0112513383999491;0.0116164164261455;0.011455015790337;0.0112419350342817;0.010813284476864;0.0109213225973007;0.0110064814107862;0.0107808591397053;0.0108171610736328;0.0108875977104622;0.0105170392461607;0.0103861461986853;0.0104119122809752;0.0104518477841511;0.0105782225556614;0.0107387042029894;0.0108489839558948;0.0107683762416196;0.010755447507578;0.0108458304479513;0.0110260362976503;0.0111119074043474;0.0110616633477293;0.0109880644049503;0.0110620933050264;0.0110963734028299;0.0111945847765443;0.0112701129334288;0.0113062535250042;0.0113713733599292;0.0114864336280936;0.0115139882932006;0.0115552478660236;0.0116707217536473;0.0117185058665197;0.0117061224358715;0.0116948366550801;0.0117455121313547;0.0118162013031594;0.011692478750431;0.0116631604511967;0.0116228928840991;0.0115294331593857;0.0115275328593761;0.0115557030608459;0.011502397035297;0.0113131940731793;0.0112684263277679;0.0113343695315671;0.0113505965603763;0.0112127607153607;0.0109933114110411;0.0110584464137907;0.0109475549913719;0.0108930730541915;0.0109217444845178;0.0109982950059568;0.011179140141362;0.0111116100417003;0.0109851331517429;0.0110873383603558;0.0110959936521685;0.0111510266737625;0.0112927850136109;0.0112200549316686;0.0113428009786017;0.0116415098566325;0.0117728952464385;0.0116466443514224;0.0117920106000437;0.0119633452334819;0.0123507653258084;0.0125919363761644;0.0128042882937849;0.0133302701342474;0.0136599040266362;0.0138674584469355;0.0138531322691282;0.0141668466190017;0.0143769350391697;0.0146909377951242;0.0150878676462753;0.0153339436119858;0.0155189291373736;0.0154857129362272;0.0155806145532781;0.0160975625579161;0.0164368113418712;0.0167738069627239;0.0168600332965596;0.0169990039002258;0.0175730849848053;0.0178290346431475;0.017716863720489;0.017997401177952;0.0183947231432095;0.0183373146546072;0.0186723971826749;0.0192069413431442;0.0191743829111462;0.019431460282758;0.0195487884872905;0.0194598805171581;0.0199314412801805;0.0202579251480087;0.0203018274196348;0.0203975356891531;0.0206415182817211;0.0207943433277755;0.0208905099674924;0.0212151843546278;0.0213244010135125;0.0213410670068164;0.0212685430911321;0.021134141398285;0.0212841200937933;0.0214830039217297;0.0214541335709121;0.0214372471672909;0.0213531226408658;0.0211738639147995;0.0212909499689625;0.0213524439408055;0.021330958397055;0.021577325589031;0.0215979355311378;0.0213182470938474;0.0212686552751585;0.0213238642789232;0.0212667951120582;0.0212526002220606;0.0212984975637991;0.0211848425501645;0.0211786778929627;0.0212952128067849;0.0212966127811765;0.0212346486692815;0.0211457971281151;0.0211024297867535;0.0210447347350647;0.0209225910946556;0.0208983328681518;0.020750383048236;0.0205670942160547;0.0204220997308428;0.0203706152338043;0.0203209837256652;0.020126914551283;0.0201947953323979;0.020110793208345;0.0198306901132928;0.0197026198813831;0.019553261565148;0.0194231349072643;0.0194325829243988;0.0193345641746587;0.0192427222254238;0.0192177746770824;0.0190537431522397;0.0190261077701425;0.0190303984701965;0.0188662313633147;0.0188192876160688;0.0186551424632316;0.0184954576245647;0.0186495319704322;0.0184825588904514;0.0183082596308431;0.0183305930915577;0.0182868881294432;0.0181989528328693;0.0181486412957446;0.0181295533279368;0.0180276656129378;0.0178838665042891;0.0177815952723958;0.0177775423819839;0.0177442337773915;0.0178215488330615;0.0176459676967144;0.0172397932699156;0.0172031993952695;0.0172517299422405;0.0171963349720033;0.0171974445459398;0.016975407795654;0.0167324956274875;0.0167553099068323;0.0166521444831573;0.0164855686325648;0.0164222084559545;0.0162521516283131;0.0161426390688704;0.0159990243023064;0.0158765854707104;0.0159224788301712;0.0157687240795586;0.0155268521108088;0.0153553576029227;0.0153536933610123;0.015307085327593;0.0150512537182811;0.0148998940841298;0.0149424678901619;0.014973384406368;0.0148049112900424;0.0147707416091562;0.0148010684715165;0.0146187677296662;0.0144723440311813;0.0144382579787299;0.0143023732107218;0.014147902076976;0.0141338550099348;0.0140881969006963;0.0139587247621975;0.0138865702052382;0.0136679861192312;0.013385280013257;0.0132676895617343;0.0131933284112911;0.0133062423355541;0.0131239999844345;0.0129616210940135;0.0128766428571508;0.0124878265462767;0.0123882839877311;0.0124801378989262;0.0124772668760253;0.0122663394257201;0.0121877241201054;0.0121353484257291;0.0119753674162519;0.0121117670118598;0.0121509874992606;0.011981495357403;0.0118711580866922;0.0117249966358853;0.0116137986866456;0.0114814840313366;0.0113572087495505;0.0113793118712797;0.0114121204775623;0.0113668058645267;0.0112705979762186;0.0111164408871435;0.0111628682420337;0.0111400999415497;0.0110807065713328;0.0111248834437916;0.0111847662839524;0.0113638984587026;0.0113449311132122;0.011497112012658;0.0115791447106388;0.0115927731385443;0.011879680852377;0.0120241870067307;0.0121570195770956;0.012459488767025;0.0127436077207135;0.0128766787465051;0.0131476517998422;0.0133565952199843;0.0133875259320334;0.0135910316840476;0.0137613527085813;0.0138009054613595;0.0141065900425077;0.0143505453697811;0.014542349314887;0.014856946962339;0.015208193345793;0.0156254996553006;0.0161401344284158;0.0164250823910683;0.0168495051116935;0.0172426444399567;0.0175279546449647;0.0180152665047247 | 0.0026496739130434;0.0026117826086956;0.0025628260869565;0.0023787391304347;0.002249804347826;0.0022057173913043;0.0022673260869565;0.0022363478260869;0.0020670217391304;0.0019739782608695;0.0020018913043478;0.0018613913043478;0.0015505;0.001539;0.0015656086956521;0.0016574782608695;0.0016263695652173;0.0015247826086956;0.0011886739130434;0.0014071956521739;0.001735152173913;0.0013820434782608;0.0015122391304347;0.001815652173913;0.0013015217391304;0.0012741086956521;0.0011644130434782;0.0009783695652173;0.000918304347826;0.0011656739130434;0.0013194782608695;0.0012556739130434;0.0008678913043478;0.0007552608695652;0.0009095652173913;0.0011740869565217;0.0010736304347826;0.0009861304347826;0.0011395434782608;0.0011083913043478;0.0011045434782608;0.0012326739130434;0.0013228695652173;0.0014514130434782;0.0015112391304347;0.0016366956521739;0.0017780869565217;0.0018214782608695;0.0019443478260869;0.0021510434782608;0.002261304347826;0.0024204782608695;0.0025348478260869;0.002686804347826;0.0027864782608695;0.0027713260869565;0.0028582826086956;0.0029608478260869;0.0030053478260869;0.0029712391304347;0.0030294347826086;0.0030741956521739;0.0029963260869565;0.0030012826086956;0.0029895434782608;0.0028920652173913;0.0029226086956521;0.0029100434782608;0.0028920869565217;0.002924652173913;0.0027009565217391;0.002645152173913;0.0029681956521739;0.0029871956521739;0.0029050869565217;0.0030930434782608;0.0031172608695652;0.0029835869565217;0.0030538913043478;0.0031876956521739;0.0032234347826086;0.0031794347826086;0.0032134782608695;0.0033782608695652;0.0036028913043478;0.0036244347826086;0.0036855;0.0037868260869565;0.0038878478260869;0.0038252391304347;0.003881652173913;0.0040882391304347;0.0042889782608695;0.0046127391304347;0.0048244130434782;0.005154152173913;0.0054344565217391;0.0059076304347826;0.0063999130434782;0.0068748478260869;0.0076858913043478;0.0083645;0.0091808913043478;0.010157152173913;0.0112010217391304;0.0123296956521739;0.0134502173913043;0.0146448913043478;0.0161583695652173;0.0179044782608695;0.0197418478260869;0.0217219999999999;0.0237415434782608;0.026027304347826;0.0283816739130434;0.0310701086956521;0.033870804347826;0.0368206304347826;0.0399871956521739;0.0432512826086956;0.0465872173913043;0.0498541739130434;0.0531081739130434;0.0564271739130434;0.0596089347826087;0.0627628260869565;0.0659608260869565;0.0689560434782608;0.0715861739130434;0.0740312173913043;0.0764033478260869;0.0786767608695652;0.0804397173913043;0.0820191739130434;0.0837589347826087;0.0850748695652174;0.0862313695652173;0.0872076956521739;0.0880557608695652;0.0888060434782608;0.0895335869565217;0.0902795;0.0906515652173912;0.0912358478260869;0.0920217173913043;0.0925044782608695;0.093032652173913;0.0936182391304347;0.0941004347826087;0.0945237608695652;0.0949471739130434;0.0952944565217391;0.0954987608695652;0.095514152173913;0.0953639565217391;0.0952475869565217;0.094836804347826;0.0943093478260869;0.0935474565217391;0.0923971739130434;0.0914365434782608;0.0904781956521739;0.0890852391304347;0.0874755869565217;0.0857899347826087;0.0840406739130434;0.0822193695652173;0.080334304347826;0.0782458913043478;0.0761673913043478;0.0741192391304347;0.071981652173913;0.0700399782608695;0.0682474130434782;0.0664367826086956;0.0647858695652174;0.0632227391304347;0.0616265;0.0601929782608695;0.058875152173913;0.0575092173913043;0.0562708260869565;0.0552414347826087;0.0542590652173913;0.0533368260869565;0.0523672826086956;0.0514921304347826;0.0507417173913043;0.050005;0.0493432173913043;0.0486707826086956;0.0481930217391304;0.0478504347826087;0.0473914130434782;0.046865652173913;0.0465817173913043;0.0462712608695652;0.045891304347826;0.0456466304347826;0.0453541956521739;0.0449707173913043;0.0446767826086956;0.0443240434782608;0.0438258913043478;0.0433687173913043;0.0427804565217391;0.0420740217391304;0.0412970869565217;0.0404954347826087;0.039619304347826;0.0388717608695652;0.0381679782608695;0.0372786956521739;0.0363553260869565;0.0355296739130434;0.0347892826086956;0.0339400652173913;0.033153;0.0324771739130434;0.031860152173913;0.031442;0.0310124565217391;0.0304805;0.0301083478260869;0.0299349565217391;0.0297895;0.029547804347826;0.0294725434782608;0.0295093695652173;0.0293386739130434;0.0292281739130434;0.0290824347826086;0.0288030652173913;0.028566152173913;0.0281222391304347;0.0276103260869565;0.026916152173913;0.0259390652173913;0.024933304347826;0.024009804347826;0.0230452608695652;0.021969152173913;0.020797152173913;0.019677;0.0186508695652173;0.0177034782608695;0.0168848478260869;0.0160167391304347;0.0151870652173913;0.0144707826086956;0.0139013913043478;0.0133722391304347;0.0130224347826086;0.0126533260869565;0.0122991739130434;0.0120236739130434;0.0116559565217391;0.0112147608695652;0.0105870217391304;0.0099717826086956;0.0093719347826086;0.0087357608695652;0.0079817391304347;0.0073554565217391;0.0068842826086956;0.006386804347826;0.0059019347826086;0.0055878260869565;0.0052029347826086;0.004750652173913;0.0044524782608695;0.0043559130434782;0.0043213913043478;0.0041503695652173;0.0038886739130434;0.0038489999999999;0.0038528478260869;0.003888804347826;0.0040806739130434;0.0042009782608695;0.0043609565217391;0.0047692608695652;0.0052193478260869;0.0057692826086956;0.0067194782608695;0.0079392173913043;0.0095232391304347;0.0115249782608695;0.0140029347826086;0.0173633913043478;0.0214161304347826;0.0260470217391304;0.0315868695652173;0.0379701304347826;0.0451677391304347;0.0529873478260869;0.0614079130434782;0.070346152173913;0.0797012173913043;0.0891868695652173;0.0990578478260869 | 0.0029325363087974;0.0029442983537908;0.002858181708743;0.0028336843424518;0.0028093859243579;0.0027978130797943;0.0027443471440143;0.002691313163308;0.0026216919514706;0.0025882559334993;0.0026801517471819;0.0026909931456889;0.0026430732764046;0.0025213447558352;0.0026125286131618;0.0027135494650949;0.0025819092363657;0.0025330595633918;0.0025572033513573;0.0027960963631428;0.0028195141344044;0.003006598143761;0.0031510078682844;0.0033956911665448;0.0034482370035788;0.0032756704570939;0.0033873892902029;0.0033438571165559;0.0032389405254706;0.0030270925548699;0.0027837496514124;0.0027003334201896;0.0027166798791356;0.0024308734363944;0.0022873792927683;0.0023148021641032;0.0021338873068098;0.001982789243114;0.0019243337976386;0.0019847124782335;0.0020386269530306;0.0020949997513057;0.0021484040134087;0.0021662430721934;0.0022070854001982;0.0022718197196624;0.0023442810584824;0.0024464692630549;0.0025662236606205;0.0026711194237333;0.0027742476206837;0.0028992572898675;0.0029937332247167;0.0030444206208119;0.003087739171045;0.0031688791643057;0.003252113478019;0.0032477179062459;0.0032383050108035;0.0032435631174838;0.0032166070091336;0.0032358216378503;0.0032150409850807;0.0032292425301233;0.0032151638403493;0.0031306119274187;0.0031689958415053;0.0031387414530634;0.0030219990648287;0.0030250386019016;0.003065999028459;0.0030766101545361;0.003020204412652;0.0029692414491064;0.0029957478296641;0.0030247069717138;0.0030182348810358;0.0031186926718032;0.0032003648905034;0.003155111844255;0.0030688415523499;0.0030298203514926;0.0031483760239853;0.0031714907916539;0.003095530744141;0.0031260090186275;0.0032424955803961;0.0033404218516319;0.0032910434817168;0.0032713098782175;0.0033292984193696;0.0034938080859637;0.0037620939942722;0.0038219178108191;0.0037675816267856;0.0039738660547095;0.0041879310071071;0.0043469202193874;0.004680460992614;0.0049210866684656;0.0050677076703739;0.00528701633459;0.0055605601725336;0.0058169023523116;0.0061049450138178;0.0064146128379559;0.0067593493569624;0.0071400061413862;0.0074964544844989;0.0079831352480341;0.0086048207237245;0.0091416367753993;0.0095156213172668;0.0099186179074608;0.0104449815468255;0.0109018704679075;0.0113189732447967;0.0118703834822613;0.0122512859689994;0.0126892135973179;0.0131648836107663;0.0134422956559664;0.01400604623932;0.0145694916243259;0.0149558540829739;0.0152424764440316;0.0154527923967796;0.0158291512511379;0.0161548496843714;0.01639778383795;0.0166066190983092;0.0167091959819665;0.0168366180526758;0.0170835033907689;0.0173123125682942;0.0174723162397722;0.0175945394728133;0.0176945036222734;0.0177787919176938;0.0178914535090007;0.0180459257040056;0.0181379128883244;0.0181126419431931;0.018153258902978;0.0182643133893673;0.0182266742364518;0.0183413455149438;0.0185279984266272;0.0185414024600228;0.0185041325440619;0.0185970486371769;0.018806540782642;0.018855133380812;0.0188156273831295;0.0188251344135163;0.0189242097778082;0.0189451311606492;0.0188665928092987;0.0188188287316559;0.0188719586857259;0.0187533944562418;0.0185636619407313;0.018535793310583;0.0185680406572106;0.0184535927045863;0.0181288660833787;0.01788844111382;0.0176610380390402;0.017517238155255;0.0174426767689394;0.0172577348728489;0.0170517286464418;0.0168265502326784;0.0165945733627674;0.0163945129789926;0.0163427989124788;0.016250360509416;0.0160821361499162;0.0159304127553266;0.0158370517724415;0.0157188056712165;0.0155040378286207;0.0154227606775789;0.0153192649568402;0.0152458624132791;0.0152146589426309;0.0151032028135443;0.015115720372679;0.0151265063191148;0.0150657360861777;0.0150224553576941;0.0150423885418493;0.0150527372891329;0.0150308618405615;0.0149450391921234;0.014934267751514;0.0150475937130378;0.0150643093847227;0.0150777050395737;0.0150885838207707;0.0150417365836425;0.0150585416733981;0.0150617923825766;0.014956480808931;0.0149531807120507;0.0149826853767296;0.0148725054356302;0.0147612903829593;0.0146669291259125;0.0145553513990476;0.0144699148552893;0.0143409454306179;0.014174087033691;0.0140981773432743;0.013973868798669;0.0138213477983444;0.0137716638216983;0.0136194984391251;0.0134924998825344;0.0134055751022018;0.0132543139425957;0.0131646047021828;0.0131290091269507;0.0130217441334226;0.0130226276627457;0.0130537874652871;0.0130607324647749;0.0130623888366672;0.0129847907857337;0.013017844655283;0.0130160176625304;0.0129858698722918;0.0129346393746098;0.0129052004865693;0.0128620817447337;0.0127185798177388;0.0125409688602637;0.012370019368353;0.0122051433982555;0.0119737457846918;0.0118225325345475;0.0115737189124851;0.0112422933919045;0.0110017092510411;0.0107081963033695;0.0104316091988386;0.0101606665309961;0.0099178678856446;0.0097211561872996;0.0095166361071617;0.0093964048124287;0.0092406957125887;0.0090272232340778;0.0089582795621439;0.0087759583618589;0.008555269115981;0.0085142878946875;0.0083223657779231;0.0080267652056219;0.0078222484687745;0.0075130294449107;0.0072233936320657;0.0069013651352782;0.0065162323937363;0.006175514170813;0.005841257983306;0.0055356444787984;0.0052343572769171;0.0049457693588771;0.0046997608554638;0.0045806940558009;0.0044544891954376;0.0042806673751661;0.0041065719110209;0.0039848148712294;0.0039765678165976;0.0039767409658741;0.0039067395875991;0.003982534698485;0.0040711884887128;0.0041885229003738;0.0044626738593447;0.0048128432170479;0.005246847881932;0.0058155163131407;0.0065542053163956;0.0074492562617121;0.0084942714277568;0.0096794764284534;0.0109857743235478;0.0124543298577173;0.0139462243596037;0.0154080842916361;0.0169404451504002;0.0184312107583664;0.0198340358455048;0.0212038423528756;0.0226269282767899;0.0239848879449012;0.0250930881591004;0.026143528545293 | 0.0531482391304347;0.0529172826086956;0.0526120217391304;0.0524040217391304;0.0521366739130434;0.0518861956521739;0.0517881739130434;0.0515277608695652;0.0512314782608695;0.0510872608695652;0.0508116304347826;0.0503338478260869;0.0501376956521739;0.0499151086956521;0.0497358913043478;0.0495838260869565;0.0493515;0.048916652173913;0.0487864782608695;0.0484782391304347;0.0483977391304347;0.0480175217391304;0.0477487826086956;0.0474431086956521;0.0471209782608695;0.0470305434782608;0.046892152173913;0.0465779347826086;0.0462450434782608;0.0464872391304347;0.0465168260869565;0.0463362173913043;0.0459690869565217;0.0457414782608695;0.0458985869565217;0.0458970652173913;0.0457330869565217;0.0457273695652173;0.0457655434782608;0.0456674565217391;0.0456406086956521;0.0455855217391304;0.0453446739130434;0.0453247608695652;0.0454399130434782;0.0453163695652173;0.0452354565217391;0.0452468695652173;0.0452373260869565;0.045143;0.0449697391304347;0.0448803695652174;0.0448311739130434;0.0447491086956521;0.0445714999999999;0.0443938695652173;0.0443010869565217;0.0442530434782608;0.0441569782608695;0.0440596739130434;0.0439121956521739;0.0437041304347826;0.0434784565217391;0.0432501086956521;0.0429469347826087;0.0428560217391304;0.0429160434782608;0.0426640652173913;0.0423585652173913;0.0422203260869565;0.0420519130434782;0.0419080434782608;0.0418686739130434;0.0417114565217391;0.041561;0.0413625217391304;0.0411140217391304;0.0410961739130434;0.0410150434782608;0.04095;0.0407738695652173;0.0406046086956521;0.0403188695652173;0.0401463695652173;0.0402145652173913;0.040276152173913;0.0399636739130434;0.0398373695652173;0.0400293695652173;0.0400056739130434;0.0398575434782608;0.0396081304347826;0.039543652173913;0.0394133913043478;0.039418652173913;0.039196652173913;0.0391180869565217;0.0394742391304347;0.0395948478260869;0.0395828478260869;0.0394708913043478;0.0395994347826086;0.0398390217391304;0.0398238913043478;0.0397570869565217;0.039816652173913;0.0400404782608695;0.040425652173913;0.0407696956521739;0.0410407173913043;0.0414739782608695;0.0421050217391304;0.0424824782608695;0.042970304347826;0.0436884565217391;0.0443489565217391;0.0452874565217391;0.0461906086956521;0.0472720869565217;0.0486332391304347;0.0497703260869565;0.0508224782608695;0.0523619565217391;0.053886;0.0552008260869565;0.0566290217391304;0.0579762173913043;0.0593514565217391;0.0605698260869565;0.0615620652173913;0.0627174130434782;0.063825304347826;0.0647825869565217;0.0654995217391304;0.0661454347826086;0.066741152173913;0.067062;0.0673771086956521;0.0676645217391304;0.0681565652173913;0.0685623260869565;0.0687149347826086;0.0690248478260869;0.069349304347826;0.069537652173913;0.0696715652173913;0.0697514130434782;0.069845304347826;0.0699925217391304;0.0701662173913043;0.0702849782608695;0.0703698913043478;0.0703894782608695;0.0701177391304347;0.0698059347826086;0.0694854130434782;0.068969652173913;0.0684964130434782;0.0678871956521739;0.0670666739130434;0.0662883695652174;0.0654031956521739;0.064423652173913;0.063485152173913;0.0625221086956521;0.0612935869565217;0.0602108913043478;0.059155;0.0579312826086956;0.0568353695652173;0.0556606304347826;0.054699304347826;0.053755804347826;0.0527616086956521;0.0519294782608695;0.0511770434782608;0.0504737391304347;0.0497419347826086;0.0489587608695652;0.0483451739130434;0.0478803695652173;0.0473668260869565;0.0469253695652173;0.0465617173913043;0.0461872173913043;0.0457830434782608;0.045377652173913;0.0449570434782608;0.0446534782608695;0.0444320434782608;0.0442545217391304;0.0440551086956521;0.0439253478260869;0.043829652173913;0.0436912391304347;0.0434339130434782;0.0431343913043478;0.042994152173913;0.0429346086956521;0.0428803260869565;0.0425485217391304;0.0423233913043478;0.0422796086956521;0.0420934130434782;0.0419652391304347;0.0418122826086956;0.0415281304347826;0.0412489565217391;0.0409543913043478;0.0406413478260869;0.0403431304347826;0.0401025869565217;0.0398423913043478;0.0395510434782608;0.0392618695652173;0.0391100652173913;0.0389767826086956;0.0387402826086956;0.0385045869565217;0.0382876304347826;0.0381584782608695;0.0380500434782608;0.0379705217391304;0.0379399347826086;0.0378287391304347;0.0377890434782608;0.0376607391304347;0.0376014782608695;0.0376243913043478;0.0376283695652173;0.0377264782608695;0.037658152173913;0.0374881739130434;0.03743;0.0374353695652173;0.037152;0.0369370434782608;0.0369195869565217;0.0366454782608695;0.0364494782608695;0.0363597391304347;0.0361902826086956;0.0360701304347826;0.0358908695652173;0.0356595;0.0355931739130434;0.0355684130434782;0.035558652173913;0.0355040652173913;0.035451152173913;0.0355467391304347;0.0357459130434782;0.0358303913043478;0.0358590434782608;0.0359411956521739;0.0360240652173913;0.0361511739130434;0.0363077173913043;0.0365349565217391;0.0366848695652173;0.0369564347826086;0.037341304347826;0.0376800217391304;0.0381600869565217;0.038659652173913;0.0391892173913043;0.0399512826086956;0.0408032391304347;0.0416703913043478;0.0426130869565217;0.043616;0.0448973478260869;0.0462742826086956;0.0474573695652173;0.0489416304347826;0.0506841739130434;0.0524264130434782;0.0541835217391304;0.0560045217391304;0.0578129999999999;0.0594742173913043;0.0609260217391304;0.0621172826086956;0.0628092608695652;0.0629464782608695;0.0628012826086956;0.0623780652173913;0.0617339130434782;0.0608564782608695;0.0600795869565217;0.0596476086956521;0.0593281304347826;0.059364804347826;0.0600088478260869;0.0613159130434782;0.0632608260869565;0.0656648260869565;0.0686879565217391;0.0724028478260869;0.0767296086956521;0.0816612826086956 | 0.0092799895574289;0.0092647697163035;0.0091304904395209;0.0090241953571474;0.0089600573660225;0.0088961948959954;0.0088126711458352;0.0086120323764287;0.0086612323237622;0.0086015941453631;0.0084971339988092;0.0084038714411008;0.008032534319516;0.0080167501595881;0.0080162724677253;0.0079078390791932;0.0078587870134151;0.0078754710200368;0.0080046782425144;0.0078034043459243;0.0075997007614621;0.0077645563248481;0.0077010004628923;0.0073660910430559;0.0076454898992488;0.0076825112118557;0.0077613946197184;0.0077396266415898;0.0074901669049984;0.0076344921571183;0.0073255539079288;0.0072589567904089;0.0074310352137388;0.007395820254228;0.0073826975183753;0.0075134557203938;0.007428657270107;0.0071776396440881;0.0073067719387383;0.0075810068070922;0.007503091385047;0.0074375154386069;0.0074378300122619;0.0075143802145095;0.0075137055832838;0.0074566726578986;0.007454106995346;0.0074817576176507;0.007577937121977;0.0074960933973785;0.0074250858354478;0.0074838106732947;0.0074896131848027;0.0074656036571532;0.0075120019990235;0.0075884556490872;0.0075403332458809;0.007515791665129;0.0076085820652708;0.0075372034868653;0.0074639067536737;0.0074971477853875;0.0075284889547977;0.0074360530965418;0.0073622258783971;0.0073969322274369;0.0073136776307789;0.0071171888158244;0.0071345359972216;0.0073038144799803;0.0071803335478887;0.0070811831621449;0.0071277703512524;0.0070034570120969;0.0068592033486242;0.0069257287807104;0.0069177011547322;0.0069658609368336;0.0068450823839097;0.006720713679034;0.0069025641696359;0.0070618324989678;0.0069026888854471;0.0069984572247784;0.0072146088849166;0.0071196148022125;0.0070441610558102;0.0070126228073499;0.006860641386792;0.0070294174282221;0.0074500560138282;0.0073514327148105;0.0073505367218013;0.0073567119390791;0.007336613388319;0.0073908355510723;0.0075566287539883;0.0077203286809271;0.0075881243941288;0.0076802819565354;0.0078250310336005;0.007789525025178;0.0079471695771768;0.0080974961321475;0.0080101500327912;0.0078379720540949;0.0078559465650455;0.0082053618789921;0.008429281711509;0.008266642023251;0.0084889678197034;0.0089167745725287;0.0089371734227554;0.0090154255384117;0.0092653575375194;0.0094479252489199;0.0095411594513374;0.0095001899805056;0.0097331423333453;0.0099941902527524;0.0102951056010003;0.0104919158482225;0.0105731968716635;0.0108571816498471;0.011127865002984;0.0114334390130959;0.0116426133089956;0.0118006600487835;0.0119930691379171;0.0121515719484301;0.0123118021292598;0.0124807376542495;0.0127053876683626;0.0129346654361046;0.0129798526505113;0.0129721666518355;0.0129564640323748;0.0132024490997832;0.0134650990502428;0.0132256756007264;0.0131356682087857;0.0133008886326393;0.0133619561042492;0.0134427542083203;0.0135139020077965;0.0134790906858687;0.0133463886111163;0.0133078849005969;0.0135202131093314;0.0136715852936146;0.0136521756141472;0.0135296974298569;0.0136101201231357;0.0136667208071037;0.0135500118776531;0.0134413148159381;0.0134006165815315;0.0133446449793767;0.0132521096695659;0.0131276010028986;0.0131170876516239;0.0131318837839978;0.0130057793447842;0.0127540825167079;0.0125896652946918;0.012484925061985;0.0123397402227802;0.0121641170917671;0.0119710928186992;0.0118536916750459;0.0116891663144577;0.0115067386553745;0.0113157557544426;0.0112967419402985;0.0112135844536667;0.0110331374886073;0.0108358308699216;0.0106275639508301;0.0105248244708187;0.0104124261305729;0.0104268964347204;0.0103459296951975;0.0101159838064074;0.0100981601881245;0.0099866364795116;0.009902343439715;0.0099317186880494;0.0098897492338875;0.009905306191328;0.00980758950554;0.0096715110682851;0.0096477872240869;0.0096349760565173;0.0094659715219361;0.0094274375832455;0.0095583570504235;0.009505931349492;0.0093912529633043;0.0092436994962412;0.0093128235438008;0.0094513229003237;0.0093849018025485;0.0092421105032665;0.0091158187505166;0.0091419460393282;0.0090852764910242;0.0089245765404893;0.0088901036263339;0.008838674326135;0.0087421546879153;0.0087517979806277;0.008670610278601;0.0083925223078596;0.0082871493314958;0.0084208969372064;0.0083890665734293;0.0082693789204189;0.008227874399903;0.0081450187028666;0.008104630954265;0.0080602595925638;0.0080563893234749;0.0080105374593972;0.0080073003035484;0.0079898446638628;0.0078790405647064;0.0078612224026399;0.0077353204996852;0.0077366664870839;0.0077093658432345;0.0076823489224444;0.007700487470767;0.0076008507953732;0.0075505278432114;0.0075043847756086;0.0075143037291111;0.0073998474637627;0.0072749701567195;0.007336607716677;0.007327253008807;0.0071278858091451;0.0071292666341342;0.0072536805634065;0.0070887267893268;0.007033772465754;0.0069946209659974;0.0067969734100344;0.0067688646946224;0.0068451795249639;0.0068686412370275;0.0067855452394852;0.0067056957376251;0.0067679111219481;0.0068012131890209;0.0067778392873624;0.0066753884827515;0.0066080664285884;0.0065695748810982;0.0065415987816656;0.0066295130962778;0.0067060498379437;0.0066502925177754;0.0066461581032089;0.0066688698320416;0.0066101904938675;0.0066699618819935;0.0066412281081908;0.0067126569509804;0.0068672974321239;0.0069008783879737;0.0069346367300513;0.0071396708396501;0.0074397768713944;0.0076072010369085;0.0077977598901755;0.0080384124035211;0.008154695834851;0.0084526489279702;0.0087191363046758;0.0089705988775678;0.0093399089715122;0.0095851298663644;0.0096958052892602;0.0098293807139271;0.0098298948355155;0.0096984565889241;0.0095206193832174;0.0094677503366277;0.0093719044447614;0.0091810294861526;0.0091278708810574;0.0091938759632188;0.0092632741646654;0.00950647997004;0.0099561915070775;0.0104256966371116;0.0110127731340664;0.0116905074064511;0.0124310500726874;0.013152426061763;0.0139753626081568 | 0 | 0 | 0 | 0.06 | 25 | 0.368
20231107 | Low | 31B7 | I6 |  | 1 | 7 | 1 | 9.6946 |  | 3.4594 | 289.5148 | 343.24 | 11.5771 | [29 empty] | 0.0020239772727272;0.0019909318181818;0.00190325;0.001739909090909;0.0016033863636363;0.0015806136363636;0.001645909090909;0.00149425;0.0012335227272727;0.0011926818181818;0.0012802045454545;0.0012761818181818;0.0009210909090909;0.0009220681818181;0.0009344318181818;0.0010948863636363;0.0010780909090909;0.0008241818181818;0.0004486363636363;0.0006642727272727;0.001141159090909;0.0006863636363636;0.0006806363636363;0.0010754999999999;0.0009771818181818;0.0008458636363636;0.0003410681818181;0.0001698863636363;0.0002642727272727;0.0005453181818181;0.0004501363636363;0.0002902272727272;0.0001484545454545;0.0002002727272727;0.0003548409090909;0.0005425681818181;0.0005508863636363;0.0003840681818181;0.000487659090909;0.00053975;0.000566;0.0006045;0.0006415454545454;0.0008094545454545;0.0008413636363636;0.0009553409090909;0.0010789999999999;0.0010978409090909;0.0012016136363636;0.0014058863636363;0.0015138636363636;0.0016473409090909;0.0017307272727272;0.0018540909090909;0.001955659090909;0.0019508863636363;0.0020342272727272;0.00213425;0.0021428409090909;0.0021234772727272;0.002223659090909;0.0022485909090909;0.0021374772727272;0.002158159090909;0.0021627954545454;0.0021278409090909;0.00208875;0.0020609545454545;0.0019800681818181;0.0019927499999999;0.0018905454545454;0.0018835681818181;0.0022320909090909;0.0022894318181818;0.002239409090909;0.0023456818181818;0.0022584772727272;0.0022697954545454;0.0023540909090909;0.0023867272727272;0.002426;0.00250025;0.0025790227272727;0.0027977272727272;0.0030658409090909;0.0030222954545454;0.00313925;0.0031367045454545;0.0031853181818181;0.00326175;0.0032279772727272;0.0033572954545454;0.0036140227272727;0.0040007727272727;0.004221659090909;0.0045721136363636;0.0049316136363636;0.0054432727272727;0.0058809545454545;0.0062613636363636;0.0069565909090909;0.0076334318181818;0.0087475909090909;0.0097196136363636;0.0107429545454545;0.0122304318181818;0.01365275;0.0149527045454545;0.0165219545454545;0.0183352727272727;0.0203438409090909;0.0224453181818181;0.0248033409090909;0.0275298636363636;0.0302110909090909;0.0332065227272727;0.0364054318181818;0.039571909090909;0.0432337272727272;0.0471407045454545;0.0507996818181818;0.0544211818181818;0.0581708409090909;0.0619962727272727;0.0656378409090909;0.0693401818181818;0.0729801363636363;0.0762657727272727;0.0792249545454545;0.0820645;0.0848201818181818;0.0873550227272727;0.0893554318181818;0.0912828181818181;0.09323175;0.0946813863636363;0.0958591136363636;0.0971947272727272;0.0982367045454545;0.0990420681818181;0.0999021363636363;0.1006515454545454;0.1011528409090909;0.1016936136363636;0.1023573863636363;0.103072409090909;0.1036537954545454;0.10418925;0.1047819318181818;0.1053330909090909;0.1057821136363636;0.1060724545454545;0.1062483636363636;0.1063812045454545;0.1062323863636363;0.1059973863636363;0.1054335909090909;0.1046242727272727;0.1038022954545454;0.1026326363636363;0.1014351818181818;0.1001312272727272;0.0984803636363636;0.096768159090909;0.0949699545454545;0.0930172727272727;0.0908312727272727;0.0885275227272727;0.0862263863636363;0.083866;0.0814971136363636;0.0791991818181818;0.0768933181818181;0.0747087727272727;0.0727756363636363;0.070908909090909;0.0690315;0.0671938863636363;0.0654846363636363;0.0640080454545454;0.0625401363636363;0.0611250681818181;0.0598804545454545;0.0587968636363636;0.0577381136363636;0.0566151363636363;0.0557304772727272;0.0549174318181818;0.053925659090909;0.0529921363636363;0.0522519318181818;0.0517122045454545;0.0511906363636363;0.0506807045454545;0.0501819772727272;0.0498130227272727;0.0494489545454545;0.0489798863636363;0.0486443863636363;0.0483007727272727;0.0477925227272727;0.0474494772727272;0.0471051818181818;0.0465563181818181;0.0459849545454545;0.0453487727272727;0.0445648863636363;0.0436348181818181;0.0427483181818181;0.04182575;0.0409958636363636;0.0400004772727272;0.0389280681818181;0.0379636363636363;0.037025159090909;0.0361980454545454;0.0352032954545454;0.0343930681818181;0.0337228863636363;0.0329457954545454;0.0323476136363636;0.0319202954545454;0.0314309545454545;0.0310111136363636;0.0307628409090909;0.0305775681818181;0.0304572727272727;0.0303591818181818;0.0302478409090909;0.0300689545454545;0.0299112954545454;0.0297838181818181;0.0294684545454545;0.0291300681818181;0.0287191818181818;0.0281732499999999;0.027358909090909;0.0262788636363636;0.0252236363636363;0.024209659090909;0.0231455454545454;0.0219222272727272;0.020577909090909;0.0193562045454545;0.018307909090909;0.0172379772727272;0.0162812727272727;0.0153990909090909;0.0145046136363636;0.013737909090909;0.0131794772727272;0.0126187727272727;0.012167;0.0117805454545454;0.0114455454545454;0.0110761363636363;0.0106386818181818;0.010149159090909;0.0095087954545454;0.0088368409090909;0.0081808636363636;0.0075784545454545;0.0068559772727272;0.0062106818181818;0.0056903181818181;0.0051751136363636;0.0047683181818181;0.0044887045454545;0.0041263409090909;0.003756409090909;0.0034491818181818;0.0033373863636363;0.0032712954545454;0.0030730909090909;0.0028430227272727;0.0027955227272727;0.0027719318181818;0.0028087954545454;0.0028977727272727;0.0030175681818181;0.0031776136363636;0.0035519772727272;0.0040020681818181;0.0043967272727272;0.0051783636363636;0.0063252727272727;0.0078265;0.0099015909090909;0.0124470454545454;0.0159089545454545;0.020233909090909;0.0252249545454545;0.0313317045454545;0.0383495681818181;0.0462674999999999;0.0550127727272727;0.0644020454545454;0.0742761136363636;0.084749659090909;0.0955064772727272;0.1065564318181818 | 0.0015735777556129;0.0016076323540974;0.00164314324596;0.0016395031552865;0.0016246860478961;0.0015723736939093;0.0015330970147579;0.001590714365265;0.0016908430054972;0.0017236422195621;0.0016558269848325;0.001522435216825;0.0015059183834424;0.0018166742217032;0.0019489775422922;0.001792822060405;0.0016588695060356;0.0017744581390113;0.0019742418632125;0.0024329255751302;0.0026247756399639;0.0026241298366462;0.0026449187536729;0.002934288190694;0.0032162725303414;0.0033714066596442;0.0034186566272116;0.0033882323937753;0.0030928580472815;0.0027364346585643;0.0027926994825038;0.0025233812021436;0.0022139620325576;0.0019762493647809;0.0018029926407153;0.0017170574396499;0.0014830875276575;0.0014227946851789;0.0012427549468106;0.0011656237600529;0.0012086284173238;0.0012477861791337;0.0011870546793805;0.0010410474254671;0.0010443651480051;0.0011744071427286;0.0012569165112604;0.0013120995591689;0.0013272843619526;0.00136764460935;0.0014146367039732;0.0014933175014537;0.0016110624309592;0.001675675869448;0.0017093588753679;0.001760259642792;0.0017902582620449;0.0018160722263707;0.0018583519823705;0.0018465947099261;0.0018546777936578;0.0018785511651044;0.0018719823777822;0.0018616285311669;0.0018486064591765;0.0018360521847878;0.0018969467281752;0.0019459127583224;0.0020254582874778;0.0020246336806192;0.0019328351444342;0.0019582817384983;0.0020482789919228;0.0020772060662714;0.0020827864421578;0.0021126796582223;0.0021729160611431;0.0022406856257554;0.0022556195850527;0.0023113749594039;0.0023102924711658;0.0024515041241919;0.002609547456879;0.0026502699938249;0.0026186037637977;0.002636068562996;0.0026855589442466;0.0026636966321046;0.0026064593445919;0.0028331127439209;0.0030167060080502;0.0031638853474915;0.003266410400799;0.0033185031219514;0.0034930806017583;0.0038302955026928;0.0041557132442195;0.0043422184040045;0.0046061989170032;0.0048568001050117;0.0051264003750679;0.0053867971430488;0.005263322711775;0.005642775266455;0.0063474283346093;0.0066356831035739;0.0072258877948954;0.0077726389448172;0.0080548709110223;0.0084620124863556;0.0090181512361618;0.0094739486445548;0.0099427412226514;0.0105892188186983;0.0111591525014081;0.0116935831787186;0.0122097618006168;0.0128238409509682;0.0134623190603264;0.0140152692273579;0.0145381543945141;0.0150110497522274;0.0157063155508669;0.0163638087656645;0.0167185118119604;0.0170987798711619;0.0175838855345626;0.0180285586183178;0.0183272543484116;0.0187207233853226;0.0191185881913725;0.0193141958823262;0.0195417998176094;0.0198042642792049;0.0198713175171219;0.0199365216651016;0.0200226743680071;0.0201651068552098;0.0203084015018868;0.0204533744499677;0.0204497340752493;0.0204703303803726;0.0206122618901933;0.0207704285600509;0.02087301801672;0.0208946546233421;0.0208044283630992;0.020899263674717;0.0210989846822815;0.0211053274193961;0.0211375065978187;0.021292715373447;0.0212900381138209;0.0212705274123386;0.021315051091501;0.0212212501573917;0.0211218675842681;0.0210969258703656;0.0210469160339129;0.0209680469608656;0.0208512531353636;0.0207680272376192;0.0206087443137682;0.020375205683588;0.0202620045347277;0.0200530786841967;0.0197868293608766;0.0194583579644812;0.0192215002853404;0.0190489587031527;0.0188349087097088;0.0185884503617137;0.0183218878213536;0.0180728720589388;0.0178056632447551;0.0176788671764541;0.0174847621107571;0.0172807401491679;0.017119320998395;0.0168446294594387;0.0166429699280952;0.0165184509738848;0.01643791486445;0.016236886792891;0.01605828972795;0.0160342388896907;0.0158600010667301;0.0157049021089294;0.0155991380560074;0.0154972189802076;0.0154721705417925;0.0154494513736859;0.0154084892021443;0.0153443131145446;0.0152723307468549;0.0152389715142927;0.0151298271865728;0.0150302776796146;0.0150365254896448;0.0150698608562327;0.015153832157114;0.0150843470316604;0.0149142013238712;0.0148653318907445;0.0147213801614641;0.0146368976917982;0.0145324722415665;0.0143753269459648;0.0142891172246292;0.0141432584303996;0.0140143409515593;0.0138012020145342;0.0135917645694561;0.0134624187624089;0.0133275517770313;0.0131859919381605;0.0130050663018428;0.0128633092750998;0.0128455495418957;0.0127081735144538;0.0125263058646471;0.0124623801929433;0.0123580853506022;0.0122265933516571;0.0121527147659855;0.0121247585991749;0.0121977541954354;0.0122212942873983;0.0121160877501547;0.0120462879623685;0.0120571635554843;0.0120514098862018;0.0119594338989741;0.0118234443401663;0.0117862115780059;0.0117406144863649;0.0115084673576361;0.0112445364957488;0.010982748105903;0.0107380678200961;0.0104871242282754;0.0101710689380465;0.0099018039648836;0.0096129304453889;0.0093396442958465;0.0091097523094212;0.0087973798698847;0.0084886152206138;0.0082884085133673;0.0080233548681571;0.0078297786433667;0.0077186988807869;0.0075095030956905;0.0073658880594849;0.0072525725201942;0.007141698015116;0.0070395345042084;0.0068319855568143;0.006552366984283;0.0062823769866196;0.0060358719205627;0.0057873615045141;0.0054808572767262;0.0051612295171755;0.0048650766038698;0.0045720503528118;0.0043179273385569;0.0040875534877635;0.0038136969425283;0.0035326169844727;0.0033790122629475;0.0033197502022578;0.0032003888977314;0.0030576988065444;0.0030209609243497;0.0030052213824626;0.0029086095567096;0.0028633100911564;0.002916378734645;0.003051126009439;0.0032379490294041;0.0033729994966087;0.0035751235229772;0.00395262006342;0.0043793689897534;0.0049404095036165;0.0056910538955329;0.0065944729229164;0.0076739121582045;0.0089036614259855;0.0102277187545305;0.0115969761575113;0.0130470027861334;0.0146702356243624;0.0161919141900991;0.0176061970483487;0.0190738671716463;0.0204256195228875;0.0217594517543186;0.0230882570227444;0.0243069923927517 | 0.0904337272727272;0.0899340454545454;0.0895261136363636;0.089098909090909;0.088491659090909;0.0878989772727272;0.0874723863636363;0.08705375;0.0866951818181818;0.0860840454545454;0.0852899318181818;0.0848451818181818;0.0844931363636363;0.083931159090909;0.0834486136363636;0.0832464772727272;0.08290575;0.0821787954545454;0.0820008409090909;0.08174525;0.0813770681818181;0.0812735227272727;0.0809801363636363;0.0804161818181818;0.0798091818181818;0.0793055909090909;0.0790535681818181;0.0786875227272727;0.0781395227272727;0.0778320681818181;0.0774829545454545;0.0770742272727272;0.0769915;0.0765410454545454;0.0763063863636363;0.0763079318181818;0.07618525;0.076136909090909;0.0762873409090909;0.0762679318181818;0.0762041818181818;0.0763020681818181;0.0765185;0.0765755681818181;0.0767929318181818;0.0771533863636363;0.0774958409090909;0.0777537727272727;0.078035659090909;0.0782848636363636;0.0785430454545454;0.0786923636363636;0.0787886590909091;0.0789766818181818;0.0791164318181818;0.0791385227272727;0.0790710681818181;0.0789697272727272;0.0788159318181818;0.0787101363636363;0.0785422045454545;0.0781923181818181;0.0777844318181818;0.077485;0.0773306136363636;0.0772165454545454;0.0770295227272727;0.0766810454545454;0.0764043409090909;0.0762442045454545;0.0761128409090909;0.0759260227272727;0.0759041818181818;0.0758542727272727;0.0758018863636363;0.07590225;0.0758717954545454;0.0758414090909091;0.0759185454545454;0.0760259545454545;0.0761456818181818;0.0762431136363636;0.0761558181818181;0.0761294318181818;0.0762584090909091;0.0762265681818181;0.0761837727272727;0.0763065454545454;0.0764379318181818;0.076776159090909;0.076965909090909;0.0774348181818181;0.0778727727272727;0.0781407045454545;0.0786698181818181;0.0791000909090909;0.0796537272727272;0.0803211136363636;0.080940909090909;0.0815796136363636;0.0821296363636363;0.0830790454545454;0.0839235681818181;0.0850019545454545;0.0863183181818181;0.0875682954545454;0.0888118409090909;0.0899782954545454;0.0913370681818181;0.0929739772727272;0.0946967272727272;0.0962064318181818;0.0977559772727272;0.0996358636363636;0.1016223409090909;0.103450659090909;0.1054302954545454;0.1076270454545454;0.1097583181818181;0.1120020909090909;0.1142094999999999;0.1162320227272727;0.1183454318181818;0.1204314545454545;0.1225237272727272;0.124533;0.1264605681818181;0.1281486363636363;0.1293840454545454;0.130566409090909;0.1318323636363636;0.1331489090909091;0.1343612045454545;0.1351491818181818;0.1359878863636363;0.1367190909090909;0.1369611363636363;0.1371558181818181;0.1376225227272727;0.1381500681818182;0.1385423636363636;0.1387108181818181;0.1386724772727272;0.1388561818181818;0.139234159090909;0.1395677727272727;0.1396770454545454;0.1398420909090909;0.1400663636363636;0.1402444318181818;0.1402071818181818;0.1401118181818182;0.1401568863636363;0.1398845909090909;0.1396590909090909;0.1393154545454545;0.1388620454545454;0.1384175909090909;0.137835659090909;0.1369895454545454;0.1361144772727272;0.1353875454545454;0.1341867272727272;0.1329898409090909;0.1318862045454545;0.1306144545454545;0.1292817045454545;0.127905159090909;0.12648325;0.12505225;0.1235212045454545;0.1221698409090909;0.1209823636363636;0.1197245454545454;0.1186800454545454;0.1176181590909091;0.1164683863636363;0.1155517727272727;0.1146526363636363;0.1136969318181818;0.1128198409090909;0.1120298636363636;0.1113692272727272;0.1107766363636363;0.1099500454545454;0.1091760454545454;0.1086794318181818;0.1080344772727272;0.1074631818181818;0.1070405681818181;0.1066907272727272;0.1063772954545454;0.1060660454545454;0.1057796136363636;0.1054978863636363;0.1052317045454545;0.1049511818181818;0.1044297045454545;0.1041895454545454;0.1041409318181818;0.103704;0.1033766818181818;0.1033090909090909;0.102996;0.1025856363636363;0.1021887954545454;0.1016564090909091;0.1012002727272727;0.1006001363636363;0.0999008636363636;0.0992384772727272;0.0987418181818181;0.0981270909090909;0.0975475909090909;0.0970245454545454;0.0964204772727272;0.0958393636363636;0.0952788636363636;0.09488175;0.0943833409090909;0.0938976136363636;0.0936867272727272;0.0934757954545454;0.0933026590909091;0.0930898409090909;0.0929114772727272;0.0927837045454545;0.0926583863636363;0.0926689090909091;0.0925992954545454;0.0925613181818181;0.0923685681818181;0.0919792727272727;0.0917227272727272;0.091364;0.0907927499999999;0.0902471136363636;0.0896574318181818;0.0887938409090909;0.0878826136363636;0.0869958636363636;0.0861671136363636;0.0854379772727272;0.0845956136363636;0.0836983181818181;0.082939409090909;0.0823373181818181;0.0816775454545454;0.0810755227272727;0.0806489545454545;0.0804365;0.0802145681818181;0.0799364318181818;0.0797871136363636;0.0797098863636363;0.0794439545454545;0.0791954772727272;0.0790192272727272;0.0787050681818181;0.0783662954545454;0.0781732954545454;0.0778245227272727;0.0775631818181818;0.0774827045454545;0.0773467045454545;0.077376659090909;0.0776366590909091;0.0781002272727272;0.0787041136363636;0.0794412045454545;0.0802693863636363;0.0813003181818181;0.0827062272727272;0.0842461136363636;0.0857992045454545;0.0876318409090909;0.0897555681818181;0.091968909090909;0.0941558863636363;0.0965394545454545;0.0989091136363636;0.1010909318181818;0.10322825;0.1052033181818181;0.1068441136363636;0.1083244772727272;0.1098553636363636;0.1113370454545454;0.1129179318181818;0.1147275227272727;0.117016909090909;0.1196945909090909;0.1226434318181818;0.12618175;0.1301733181818181;0.1343650681818181;0.1389489318181818;0.1438338409090909;0.1489862045454545;0.1542756818181818;0.1595517954545454 | 0.013338423300992;0.0132130849732193;0.0131017577894278;0.0129113372964321;0.0126887808437092;0.012646737236157;0.0125269459969316;0.0123448758414452;0.0123425018029924;0.0122775524622378;0.0121585946984737;0.0118904579962893;0.0117030677981437;0.0116574900265146;0.0119715148255909;0.011904009968286;0.0114133205349591;0.011434333707273;0.0114724468060779;0.0113012578269381;0.0111258587134442;0.0112513383999491;0.0116164164261455;0.011455015790337;0.0112419350342817;0.010813284476864;0.0109213225973007;0.0110064814107862;0.0107808591397053;0.0108171610736328;0.0108875977104622;0.0105170392461607;0.0103861461986853;0.0104119122809752;0.0104518477841511;0.0105782225556614;0.0107387042029894;0.0108489839558948;0.0107683762416196;0.010755447507578;0.0108458304479513;0.0110260362976503;0.0111119074043474;0.0110616633477293;0.0109880644049503;0.0110620933050264;0.0110963734028299;0.0111945847765443;0.0112701129334288;0.0113062535250042;0.0113713733599292;0.0114864336280936;0.0115139882932006;0.0115552478660236;0.0116707217536473;0.0117185058665197;0.0117061224358715;0.0116948366550801;0.0117455121313547;0.0118162013031594;0.011692478750431;0.0116631604511967;0.0116228928840991;0.0115294331593857;0.0115275328593761;0.0115557030608459;0.011502397035297;0.0113131940731793;0.0112684263277679;0.0113343695315671;0.0113505965603763;0.0112127607153607;0.0109933114110411;0.0110584464137907;0.0109475549913719;0.0108930730541915;0.0109217444845178;0.0109982950059568;0.011179140141362;0.0111116100417003;0.0109851331517429;0.0110873383603558;0.0110959936521685;0.0111510266737625;0.0112927850136109;0.0112200549316686;0.0113428009786017;0.0116415098566325;0.0117728952464385;0.0116466443514224;0.0117920106000437;0.0119633452334819;0.0123507653258084;0.0125919363761644;0.0128042882937849;0.0133302701342474;0.0136599040266362;0.0138674584469355;0.0138531322691282;0.0141668466190017;0.0143769350391697;0.0146909377951242;0.0150878676462753;0.0153339436119858;0.0155189291373736;0.0154857129362272;0.0155806145532781;0.0160975625579161;0.0164368113418712;0.0167738069627239;0.0168600332965596;0.0169990039002258;0.0175730849848053;0.0178290346431475;0.017716863720489;0.017997401177952;0.0183947231432095;0.0183373146546072;0.0186723971826749;0.0192069413431442;0.0191743829111462;0.019431460282758;0.0195487884872905;0.0194598805171581;0.0199314412801805;0.0202579251480087;0.0203018274196348;0.0203975356891531;0.0206415182817211;0.0207943433277755;0.0208905099674924;0.0212151843546278;0.0213244010135125;0.0213410670068164;0.0212685430911321;0.021134141398285;0.0212841200937933;0.0214830039217297;0.0214541335709121;0.0214372471672909;0.0213531226408658;0.0211738639147995;0.0212909499689625;0.0213524439408055;0.021330958397055;0.021577325589031;0.0215979355311378;0.0213182470938474;0.0212686552751585;0.0213238642789232;0.0212667951120582;0.0212526002220606;0.0212984975637991;0.0211848425501645;0.0211786778929627;0.0212952128067849;0.0212966127811765;0.0212346486692815;0.0211457971281151;0.0211024297867535;0.0210447347350647;0.0209225910946556;0.0208983328681518;0.020750383048236;0.0205670942160547;0.0204220997308428;0.0203706152338043;0.0203209837256652;0.020126914551283;0.0201947953323979;0.020110793208345;0.0198306901132928;0.0197026198813831;0.019553261565148;0.0194231349072643;0.0194325829243988;0.0193345641746587;0.0192427222254238;0.0192177746770824;0.0190537431522397;0.0190261077701425;0.0190303984701965;0.0188662313633147;0.0188192876160688;0.0186551424632316;0.0184954576245647;0.0186495319704322;0.0184825588904514;0.0183082596308431;0.0183305930915577;0.0182868881294432;0.0181989528328693;0.0181486412957446;0.0181295533279368;0.0180276656129378;0.0178838665042891;0.0177815952723958;0.0177775423819839;0.0177442337773915;0.0178215488330615;0.0176459676967144;0.0172397932699156;0.0172031993952695;0.0172517299422405;0.0171963349720033;0.0171974445459398;0.016975407795654;0.0167324956274875;0.0167553099068323;0.0166521444831573;0.0164855686325648;0.0164222084559545;0.0162521516283131;0.0161426390688704;0.0159990243023064;0.0158765854707104;0.0159224788301712;0.0157687240795586;0.0155268521108088;0.0153553576029227;0.0153536933610123;0.015307085327593;0.0150512537182811;0.0148998940841298;0.0149424678901619;0.014973384406368;0.0148049112900424;0.0147707416091562;0.0148010684715165;0.0146187677296662;0.0144723440311813;0.0144382579787299;0.0143023732107218;0.014147902076976;0.0141338550099348;0.0140881969006963;0.0139587247621975;0.0138865702052382;0.0136679861192312;0.013385280013257;0.0132676895617343;0.0131933284112911;0.0133062423355541;0.0131239999844345;0.0129616210940135;0.0128766428571508;0.0124878265462767;0.0123882839877311;0.0124801378989262;0.0124772668760253;0.0122663394257201;0.0121877241201054;0.0121353484257291;0.0119753674162519;0.0121117670118598;0.0121509874992606;0.011981495357403;0.0118711580866922;0.0117249966358853;0.0116137986866456;0.0114814840313366;0.0113572087495505;0.0113793118712797;0.0114121204775623;0.0113668058645267;0.0112705979762186;0.0111164408871435;0.0111628682420337;0.0111400999415497;0.0110807065713328;0.0111248834437916;0.0111847662839524;0.0113638984587026;0.0113449311132122;0.011497112012658;0.0115791447106388;0.0115927731385443;0.011879680852377;0.0120241870067307;0.0121570195770956;0.012459488767025;0.0127436077207135;0.0128766787465051;0.0131476517998422;0.0133565952199843;0.0133875259320334;0.0135910316840476;0.0137613527085813;0.0138009054613595;0.0141065900425077;0.0143505453697811;0.014542349314887;0.014856946962339;0.015208193345793;0.0156254996553006;0.0161401344284158;0.0164250823910683;0.0168495051116935;0.0172426444399567;0.0175279546449647;0.0180152665047247 | 0.0026496739130434;0.0026117826086956;0.0025628260869565;0.0023787391304347;0.002249804347826;0.0022057173913043;0.0022673260869565;0.0022363478260869;0.0020670217391304;0.0019739782608695;0.0020018913043478;0.0018613913043478;0.0015505;0.001539;0.0015656086956521;0.0016574782608695;0.0016263695652173;0.0015247826086956;0.0011886739130434;0.0014071956521739;0.001735152173913;0.0013820434782608;0.0015122391304347;0.001815652173913;0.0013015217391304;0.0012741086956521;0.0011644130434782;0.0009783695652173;0.000918304347826;0.0011656739130434;0.0013194782608695;0.0012556739130434;0.0008678913043478;0.0007552608695652;0.0009095652173913;0.0011740869565217;0.0010736304347826;0.0009861304347826;0.0011395434782608;0.0011083913043478;0.0011045434782608;0.0012326739130434;0.0013228695652173;0.0014514130434782;0.0015112391304347;0.0016366956521739;0.0017780869565217;0.0018214782608695;0.0019443478260869;0.0021510434782608;0.002261304347826;0.0024204782608695;0.0025348478260869;0.002686804347826;0.0027864782608695;0.0027713260869565;0.0028582826086956;0.0029608478260869;0.0030053478260869;0.0029712391304347;0.0030294347826086;0.0030741956521739;0.0029963260869565;0.0030012826086956;0.0029895434782608;0.0028920652173913;0.0029226086956521;0.0029100434782608;0.0028920869565217;0.002924652173913;0.0027009565217391;0.002645152173913;0.0029681956521739;0.0029871956521739;0.0029050869565217;0.0030930434782608;0.0031172608695652;0.0029835869565217;0.0030538913043478;0.0031876956521739;0.0032234347826086;0.0031794347826086;0.0032134782608695;0.0033782608695652;0.0036028913043478;0.0036244347826086;0.0036855;0.0037868260869565;0.0038878478260869;0.0038252391304347;0.003881652173913;0.0040882391304347;0.0042889782608695;0.0046127391304347;0.0048244130434782;0.005154152173913;0.0054344565217391;0.0059076304347826;0.0063999130434782;0.0068748478260869;0.0076858913043478;0.0083645;0.0091808913043478;0.010157152173913;0.0112010217391304;0.0123296956521739;0.0134502173913043;0.0146448913043478;0.0161583695652173;0.0179044782608695;0.0197418478260869;0.0217219999999999;0.0237415434782608;0.026027304347826;0.0283816739130434;0.0310701086956521;0.033870804347826;0.0368206304347826;0.0399871956521739;0.0432512826086956;0.0465872173913043;0.0498541739130434;0.0531081739130434;0.0564271739130434;0.0596089347826087;0.0627628260869565;0.0659608260869565;0.0689560434782608;0.0715861739130434;0.0740312173913043;0.0764033478260869;0.0786767608695652;0.0804397173913043;0.0820191739130434;0.0837589347826087;0.0850748695652174;0.0862313695652173;0.0872076956521739;0.0880557608695652;0.0888060434782608;0.0895335869565217;0.0902795;0.0906515652173912;0.0912358478260869;0.0920217173913043;0.0925044782608695;0.093032652173913;0.0936182391304347;0.0941004347826087;0.0945237608695652;0.0949471739130434;0.0952944565217391;0.0954987608695652;0.095514152173913;0.0953639565217391;0.0952475869565217;0.094836804347826;0.0943093478260869;0.0935474565217391;0.0923971739130434;0.0914365434782608;0.0904781956521739;0.0890852391304347;0.0874755869565217;0.0857899347826087;0.0840406739130434;0.0822193695652173;0.080334304347826;0.0782458913043478;0.0761673913043478;0.0741192391304347;0.071981652173913;0.0700399782608695;0.0682474130434782;0.0664367826086956;0.0647858695652174;0.0632227391304347;0.0616265;0.0601929782608695;0.058875152173913;0.0575092173913043;0.0562708260869565;0.0552414347826087;0.0542590652173913;0.0533368260869565;0.0523672826086956;0.0514921304347826;0.0507417173913043;0.050005;0.0493432173913043;0.0486707826086956;0.0481930217391304;0.0478504347826087;0.0473914130434782;0.046865652173913;0.0465817173913043;0.0462712608695652;0.045891304347826;0.0456466304347826;0.0453541956521739;0.0449707173913043;0.0446767826086956;0.0443240434782608;0.0438258913043478;0.0433687173913043;0.0427804565217391;0.0420740217391304;0.0412970869565217;0.0404954347826087;0.039619304347826;0.0388717608695652;0.0381679782608695;0.0372786956521739;0.0363553260869565;0.0355296739130434;0.0347892826086956;0.0339400652173913;0.033153;0.0324771739130434;0.031860152173913;0.031442;0.0310124565217391;0.0304805;0.0301083478260869;0.0299349565217391;0.0297895;0.029547804347826;0.0294725434782608;0.0295093695652173;0.0293386739130434;0.0292281739130434;0.0290824347826086;0.0288030652173913;0.028566152173913;0.0281222391304347;0.0276103260869565;0.026916152173913;0.0259390652173913;0.024933304347826;0.024009804347826;0.0230452608695652;0.021969152173913;0.020797152173913;0.019677;0.0186508695652173;0.0177034782608695;0.0168848478260869;0.0160167391304347;0.0151870652173913;0.0144707826086956;0.0139013913043478;0.0133722391304347;0.0130224347826086;0.0126533260869565;0.0122991739130434;0.0120236739130434;0.0116559565217391;0.0112147608695652;0.0105870217391304;0.0099717826086956;0.0093719347826086;0.0087357608695652;0.0079817391304347;0.0073554565217391;0.0068842826086956;0.006386804347826;0.0059019347826086;0.0055878260869565;0.0052029347826086;0.004750652173913;0.0044524782608695;0.0043559130434782;0.0043213913043478;0.0041503695652173;0.0038886739130434;0.0038489999999999;0.0038528478260869;0.003888804347826;0.0040806739130434;0.0042009782608695;0.0043609565217391;0.0047692608695652;0.0052193478260869;0.0057692826086956;0.0067194782608695;0.0079392173913043;0.0095232391304347;0.0115249782608695;0.0140029347826086;0.0173633913043478;0.0214161304347826;0.0260470217391304;0.0315868695652173;0.0379701304347826;0.0451677391304347;0.0529873478260869;0.0614079130434782;0.070346152173913;0.0797012173913043;0.0891868695652173;0.0990578478260869 | 0.0029325363087974;0.0029442983537908;0.002858181708743;0.0028336843424518;0.0028093859243579;0.0027978130797943;0.0027443471440143;0.002691313163308;0.0026216919514706;0.0025882559334993;0.0026801517471819;0.0026909931456889;0.0026430732764046;0.0025213447558352;0.0026125286131618;0.0027135494650949;0.0025819092363657;0.0025330595633918;0.0025572033513573;0.0027960963631428;0.0028195141344044;0.003006598143761;0.0031510078682844;0.0033956911665448;0.0034482370035788;0.0032756704570939;0.0033873892902029;0.0033438571165559;0.0032389405254706;0.0030270925548699;0.0027837496514124;0.0027003334201896;0.0027166798791356;0.0024308734363944;0.0022873792927683;0.0023148021641032;0.0021338873068098;0.001982789243114;0.0019243337976386;0.0019847124782335;0.0020386269530306;0.0020949997513057;0.0021484040134087;0.0021662430721934;0.0022070854001982;0.0022718197196624;0.0023442810584824;0.0024464692630549;0.0025662236606205;0.0026711194237333;0.0027742476206837;0.0028992572898675;0.0029937332247167;0.0030444206208119;0.003087739171045;0.0031688791643057;0.003252113478019;0.0032477179062459;0.0032383050108035;0.0032435631174838;0.0032166070091336;0.0032358216378503;0.0032150409850807;0.0032292425301233;0.0032151638403493;0.0031306119274187;0.0031689958415053;0.0031387414530634;0.0030219990648287;0.0030250386019016;0.003065999028459;0.0030766101545361;0.003020204412652;0.0029692414491064;0.0029957478296641;0.0030247069717138;0.0030182348810358;0.0031186926718032;0.0032003648905034;0.003155111844255;0.0030688415523499;0.0030298203514926;0.0031483760239853;0.0031714907916539;0.003095530744141;0.0031260090186275;0.0032424955803961;0.0033404218516319;0.0032910434817168;0.0032713098782175;0.0033292984193696;0.0034938080859637;0.0037620939942722;0.0038219178108191;0.0037675816267856;0.0039738660547095;0.0041879310071071;0.0043469202193874;0.004680460992614;0.0049210866684656;0.0050677076703739;0.00528701633459;0.0055605601725336;0.0058169023523116;0.0061049450138178;0.0064146128379559;0.0067593493569624;0.0071400061413862;0.0074964544844989;0.0079831352480341;0.0086048207237245;0.0091416367753993;0.0095156213172668;0.0099186179074608;0.0104449815468255;0.0109018704679075;0.0113189732447967;0.0118703834822613;0.0122512859689994;0.0126892135973179;0.0131648836107663;0.0134422956559664;0.01400604623932;0.0145694916243259;0.0149558540829739;0.0152424764440316;0.0154527923967796;0.0158291512511379;0.0161548496843714;0.01639778383795;0.0166066190983092;0.0167091959819665;0.0168366180526758;0.0170835033907689;0.0173123125682942;0.0174723162397722;0.0175945394728133;0.0176945036222734;0.0177787919176938;0.0178914535090007;0.0180459257040056;0.0181379128883244;0.0181126419431931;0.018153258902978;0.0182643133893673;0.0182266742364518;0.0183413455149438;0.0185279984266272;0.0185414024600228;0.0185041325440619;0.0185970486371769;0.018806540782642;0.018855133380812;0.0188156273831295;0.0188251344135163;0.0189242097778082;0.0189451311606492;0.0188665928092987;0.0188188287316559;0.0188719586857259;0.0187533944562418;0.0185636619407313;0.018535793310583;0.0185680406572106;0.0184535927045863;0.0181288660833787;0.01788844111382;0.0176610380390402;0.017517238155255;0.0174426767689394;0.0172577348728489;0.0170517286464418;0.0168265502326784;0.0165945733627674;0.0163945129789926;0.0163427989124788;0.016250360509416;0.0160821361499162;0.0159304127553266;0.0158370517724415;0.0157188056712165;0.0155040378286207;0.0154227606775789;0.0153192649568402;0.0152458624132791;0.0152146589426309;0.0151032028135443;0.015115720372679;0.0151265063191148;0.0150657360861777;0.0150224553576941;0.0150423885418493;0.0150527372891329;0.0150308618405615;0.0149450391921234;0.014934267751514;0.0150475937130378;0.0150643093847227;0.0150777050395737;0.0150885838207707;0.0150417365836425;0.0150585416733981;0.0150617923825766;0.014956480808931;0.0149531807120507;0.0149826853767296;0.0148725054356302;0.0147612903829593;0.0146669291259125;0.0145553513990476;0.0144699148552893;0.0143409454306179;0.014174087033691;0.0140981773432743;0.013973868798669;0.0138213477983444;0.0137716638216983;0.0136194984391251;0.0134924998825344;0.0134055751022018;0.0132543139425957;0.0131646047021828;0.0131290091269507;0.0130217441334226;0.0130226276627457;0.0130537874652871;0.0130607324647749;0.0130623888366672;0.0129847907857337;0.013017844655283;0.0130160176625304;0.0129858698722918;0.0129346393746098;0.0129052004865693;0.0128620817447337;0.0127185798177388;0.0125409688602637;0.012370019368353;0.0122051433982555;0.0119737457846918;0.0118225325345475;0.0115737189124851;0.0112422933919045;0.0110017092510411;0.0107081963033695;0.0104316091988386;0.0101606665309961;0.0099178678856446;0.0097211561872996;0.0095166361071617;0.0093964048124287;0.0092406957125887;0.0090272232340778;0.0089582795621439;0.0087759583618589;0.008555269115981;0.0085142878946875;0.0083223657779231;0.0080267652056219;0.0078222484687745;0.0075130294449107;0.0072233936320657;0.0069013651352782;0.0065162323937363;0.006175514170813;0.005841257983306;0.0055356444787984;0.0052343572769171;0.0049457693588771;0.0046997608554638;0.0045806940558009;0.0044544891954376;0.0042806673751661;0.0041065719110209;0.0039848148712294;0.0039765678165976;0.0039767409658741;0.0039067395875991;0.003982534698485;0.0040711884887128;0.0041885229003738;0.0044626738593447;0.0048128432170479;0.005246847881932;0.0058155163131407;0.0065542053163956;0.0074492562617121;0.0084942714277568;0.0096794764284534;0.0109857743235478;0.0124543298577173;0.0139462243596037;0.0154080842916361;0.0169404451504002;0.0184312107583664;0.0198340358455048;0.0212038423528756;0.0226269282767899;0.0239848879449012;0.0250930881591004;0.026143528545293 | 0.0531482391304347;0.0529172826086956;0.0526120217391304;0.0524040217391304;0.0521366739130434;0.0518861956521739;0.0517881739130434;0.0515277608695652;0.0512314782608695;0.0510872608695652;0.0508116304347826;0.0503338478260869;0.0501376956521739;0.0499151086956521;0.0497358913043478;0.0495838260869565;0.0493515;0.048916652173913;0.0487864782608695;0.0484782391304347;0.0483977391304347;0.0480175217391304;0.0477487826086956;0.0474431086956521;0.0471209782608695;0.0470305434782608;0.046892152173913;0.0465779347826086;0.0462450434782608;0.0464872391304347;0.0465168260869565;0.0463362173913043;0.0459690869565217;0.0457414782608695;0.0458985869565217;0.0458970652173913;0.0457330869565217;0.0457273695652173;0.0457655434782608;0.0456674565217391;0.0456406086956521;0.0455855217391304;0.0453446739130434;0.0453247608695652;0.0454399130434782;0.0453163695652173;0.0452354565217391;0.0452468695652173;0.0452373260869565;0.045143;0.0449697391304347;0.0448803695652174;0.0448311739130434;0.0447491086956521;0.0445714999999999;0.0443938695652173;0.0443010869565217;0.0442530434782608;0.0441569782608695;0.0440596739130434;0.0439121956521739;0.0437041304347826;0.0434784565217391;0.0432501086956521;0.0429469347826087;0.0428560217391304;0.0429160434782608;0.0426640652173913;0.0423585652173913;0.0422203260869565;0.0420519130434782;0.0419080434782608;0.0418686739130434;0.0417114565217391;0.041561;0.0413625217391304;0.0411140217391304;0.0410961739130434;0.0410150434782608;0.04095;0.0407738695652173;0.0406046086956521;0.0403188695652173;0.0401463695652173;0.0402145652173913;0.040276152173913;0.0399636739130434;0.0398373695652173;0.0400293695652173;0.0400056739130434;0.0398575434782608;0.0396081304347826;0.039543652173913;0.0394133913043478;0.039418652173913;0.039196652173913;0.0391180869565217;0.0394742391304347;0.0395948478260869;0.0395828478260869;0.0394708913043478;0.0395994347826086;0.0398390217391304;0.0398238913043478;0.0397570869565217;0.039816652173913;0.0400404782608695;0.040425652173913;0.0407696956521739;0.0410407173913043;0.0414739782608695;0.0421050217391304;0.0424824782608695;0.042970304347826;0.0436884565217391;0.0443489565217391;0.0452874565217391;0.0461906086956521;0.0472720869565217;0.0486332391304347;0.0497703260869565;0.0508224782608695;0.0523619565217391;0.053886;0.0552008260869565;0.0566290217391304;0.0579762173913043;0.0593514565217391;0.0605698260869565;0.0615620652173913;0.0627174130434782;0.063825304347826;0.0647825869565217;0.0654995217391304;0.0661454347826086;0.066741152173913;0.067062;0.0673771086956521;0.0676645217391304;0.0681565652173913;0.0685623260869565;0.0687149347826086;0.0690248478260869;0.069349304347826;0.069537652173913;0.0696715652173913;0.0697514130434782;0.069845304347826;0.0699925217391304;0.0701662173913043;0.0702849782608695;0.0703698913043478;0.0703894782608695;0.0701177391304347;0.0698059347826086;0.0694854130434782;0.068969652173913;0.0684964130434782;0.0678871956521739;0.0670666739130434;0.0662883695652174;0.0654031956521739;0.064423652173913;0.063485152173913;0.0625221086956521;0.0612935869565217;0.0602108913043478;0.059155;0.0579312826086956;0.0568353695652173;0.0556606304347826;0.054699304347826;0.053755804347826;0.0527616086956521;0.0519294782608695;0.0511770434782608;0.0504737391304347;0.0497419347826086;0.0489587608695652;0.0483451739130434;0.0478803695652173;0.0473668260869565;0.0469253695652173;0.0465617173913043;0.0461872173913043;0.0457830434782608;0.045377652173913;0.0449570434782608;0.0446534782608695;0.0444320434782608;0.0442545217391304;0.0440551086956521;0.0439253478260869;0.043829652173913;0.0436912391304347;0.0434339130434782;0.0431343913043478;0.042994152173913;0.0429346086956521;0.0428803260869565;0.0425485217391304;0.0423233913043478;0.0422796086956521;0.0420934130434782;0.0419652391304347;0.0418122826086956;0.0415281304347826;0.0412489565217391;0.0409543913043478;0.0406413478260869;0.0403431304347826;0.0401025869565217;0.0398423913043478;0.0395510434782608;0.0392618695652173;0.0391100652173913;0.0389767826086956;0.0387402826086956;0.0385045869565217;0.0382876304347826;0.0381584782608695;0.0380500434782608;0.0379705217391304;0.0379399347826086;0.0378287391304347;0.0377890434782608;0.0376607391304347;0.0376014782608695;0.0376243913043478;0.0376283695652173;0.0377264782608695;0.037658152173913;0.0374881739130434;0.03743;0.0374353695652173;0.037152;0.0369370434782608;0.0369195869565217;0.0366454782608695;0.0364494782608695;0.0363597391304347;0.0361902826086956;0.0360701304347826;0.0358908695652173;0.0356595;0.0355931739130434;0.0355684130434782;0.035558652173913;0.0355040652173913;0.035451152173913;0.0355467391304347;0.0357459130434782;0.0358303913043478;0.0358590434782608;0.0359411956521739;0.0360240652173913;0.0361511739130434;0.0363077173913043;0.0365349565217391;0.0366848695652173;0.0369564347826086;0.037341304347826;0.0376800217391304;0.0381600869565217;0.038659652173913;0.0391892173913043;0.0399512826086956;0.0408032391304347;0.0416703913043478;0.0426130869565217;0.043616;0.0448973478260869;0.0462742826086956;0.0474573695652173;0.0489416304347826;0.0506841739130434;0.0524264130434782;0.0541835217391304;0.0560045217391304;0.0578129999999999;0.0594742173913043;0.0609260217391304;0.0621172826086956;0.0628092608695652;0.0629464782608695;0.0628012826086956;0.0623780652173913;0.0617339130434782;0.0608564782608695;0.0600795869565217;0.0596476086956521;0.0593281304347826;0.059364804347826;0.0600088478260869;0.0613159130434782;0.0632608260869565;0.0656648260869565;0.0686879565217391;0.0724028478260869;0.0767296086956521;0.0816612826086956 | 0.0092799895574289;0.0092647697163035;0.0091304904395209;0.0090241953571474;0.0089600573660225;0.0088961948959954;0.0088126711458352;0.0086120323764287;0.0086612323237622;0.0086015941453631;0.0084971339988092;0.0084038714411008;0.008032534319516;0.0080167501595881;0.0080162724677253;0.0079078390791932;0.0078587870134151;0.0078754710200368;0.0080046782425144;0.0078034043459243;0.0075997007614621;0.0077645563248481;0.0077010004628923;0.0073660910430559;0.0076454898992488;0.0076825112118557;0.0077613946197184;0.0077396266415898;0.0074901669049984;0.0076344921571183;0.0073255539079288;0.0072589567904089;0.0074310352137388;0.007395820254228;0.0073826975183753;0.0075134557203938;0.007428657270107;0.0071776396440881;0.0073067719387383;0.0075810068070922;0.007503091385047;0.0074375154386069;0.0074378300122619;0.0075143802145095;0.0075137055832838;0.0074566726578986;0.007454106995346;0.0074817576176507;0.007577937121977;0.0074960933973785;0.0074250858354478;0.0074838106732947;0.0074896131848027;0.0074656036571532;0.0075120019990235;0.0075884556490872;0.0075403332458809;0.007515791665129;0.0076085820652708;0.0075372034868653;0.0074639067536737;0.0074971477853875;0.0075284889547977;0.0074360530965418;0.0073622258783971;0.0073969322274369;0.0073136776307789;0.0071171888158244;0.0071345359972216;0.0073038144799803;0.0071803335478887;0.0070811831621449;0.0071277703512524;0.0070034570120969;0.0068592033486242;0.0069257287807104;0.0069177011547322;0.0069658609368336;0.0068450823839097;0.006720713679034;0.0069025641696359;0.0070618324989678;0.0069026888854471;0.0069984572247784;0.0072146088849166;0.0071196148022125;0.0070441610558102;0.0070126228073499;0.006860641386792;0.0070294174282221;0.0074500560138282;0.0073514327148105;0.0073505367218013;0.0073567119390791;0.007336613388319;0.0073908355510723;0.0075566287539883;0.0077203286809271;0.0075881243941288;0.0076802819565354;0.0078250310336005;0.007789525025178;0.0079471695771768;0.0080974961321475;0.0080101500327912;0.0078379720540949;0.0078559465650455;0.0082053618789921;0.008429281711509;0.008266642023251;0.0084889678197034;0.0089167745725287;0.0089371734227554;0.0090154255384117;0.0092653575375194;0.0094479252489199;0.0095411594513374;0.0095001899805056;0.0097331423333453;0.0099941902527524;0.0102951056010003;0.0104919158482225;0.0105731968716635;0.0108571816498471;0.011127865002984;0.0114334390130959;0.0116426133089956;0.0118006600487835;0.0119930691379171;0.0121515719484301;0.0123118021292598;0.0124807376542495;0.0127053876683626;0.0129346654361046;0.0129798526505113;0.0129721666518355;0.0129564640323748;0.0132024490997832;0.0134650990502428;0.0132256756007264;0.0131356682087857;0.0133008886326393;0.0133619561042492;0.0134427542083203;0.0135139020077965;0.0134790906858687;0.0133463886111163;0.0133078849005969;0.0135202131093314;0.0136715852936146;0.0136521756141472;0.0135296974298569;0.0136101201231357;0.0136667208071037;0.0135500118776531;0.0134413148159381;0.0134006165815315;0.0133446449793767;0.0132521096695659;0.0131276010028986;0.0131170876516239;0.0131318837839978;0.0130057793447842;0.0127540825167079;0.0125896652946918;0.012484925061985;0.0123397402227802;0.0121641170917671;0.0119710928186992;0.0118536916750459;0.0116891663144577;0.0115067386553745;0.0113157557544426;0.0112967419402985;0.0112135844536667;0.0110331374886073;0.0108358308699216;0.0106275639508301;0.0105248244708187;0.0104124261305729;0.0104268964347204;0.0103459296951975;0.0101159838064074;0.0100981601881245;0.0099866364795116;0.009902343439715;0.0099317186880494;0.0098897492338875;0.009905306191328;0.00980758950554;0.0096715110682851;0.0096477872240869;0.0096349760565173;0.0094659715219361;0.0094274375832455;0.0095583570504235;0.009505931349492;0.0093912529633043;0.0092436994962412;0.0093128235438008;0.0094513229003237;0.0093849018025485;0.0092421105032665;0.0091158187505166;0.0091419460393282;0.0090852764910242;0.0089245765404893;0.0088901036263339;0.008838674326135;0.0087421546879153;0.0087517979806277;0.008670610278601;0.0083925223078596;0.0082871493314958;0.0084208969372064;0.0083890665734293;0.0082693789204189;0.008227874399903;0.0081450187028666;0.008104630954265;0.0080602595925638;0.0080563893234749;0.0080105374593972;0.0080073003035484;0.0079898446638628;0.0078790405647064;0.0078612224026399;0.0077353204996852;0.0077366664870839;0.0077093658432345;0.0076823489224444;0.007700487470767;0.0076008507953732;0.0075505278432114;0.0075043847756086;0.0075143037291111;0.0073998474637627;0.0072749701567195;0.007336607716677;0.007327253008807;0.0071278858091451;0.0071292666341342;0.0072536805634065;0.0070887267893268;0.007033772465754;0.0069946209659974;0.0067969734100344;0.0067688646946224;0.0068451795249639;0.0068686412370275;0.0067855452394852;0.0067056957376251;0.0067679111219481;0.0068012131890209;0.0067778392873624;0.0066753884827515;0.0066080664285884;0.0065695748810982;0.0065415987816656;0.0066295130962778;0.0067060498379437;0.0066502925177754;0.0066461581032089;0.0066688698320416;0.0066101904938675;0.0066699618819935;0.0066412281081908;0.0067126569509804;0.0068672974321239;0.0069008783879737;0.0069346367300513;0.0071396708396501;0.0074397768713944;0.0076072010369085;0.0077977598901755;0.0080384124035211;0.008154695834851;0.0084526489279702;0.0087191363046758;0.0089705988775678;0.0093399089715122;0.0095851298663644;0.0096958052892602;0.0098293807139271;0.0098298948355155;0.0096984565889241;0.0095206193832174;0.0094677503366277;0.0093719044447614;0.0091810294861526;0.0091278708810574;0.0091938759632188;0.0092632741646654;0.00950647997004;0.0099561915070775;0.0104256966371116;0.0110127731340664;0.0116905074064511;0.0124310500726874;0.013152426061763;0.0139753626081568 | 0 | 0 | 0 | 0.06 | 25 | 0.368
20231107 | Low | 31B7 |  | xL7 | 2 | 7 | 1 | 39.4759 | 39.4759 | 3.2552 | 248.8613 | 229.47 | 55.1828 | 55.1828 | 0;0;0;0 | 0 | 0 | 0 | 0 | 229.47;229.47;229.47;229.47 | 229.47 | 229.47 | 229.47 | 229.47 | 27.0739569554918, 36.283475598509675, 8.887066973827238 | 27.074 | 36.283475598509675 | 8.887066973827238 | 3 | 54.913171174669195, 64.8794521328551, 72.60933176578078 | 54.9132 | 64.8794521328551 | 72.60933176578078 | 90 | 90;90;90 | 0;0;0 | 0.003;0.003;0.003 | 0;0;0 | 1.682837378231256;1.657248352147617;1.853506308016118;1.908128760100715 | 0.0;0.1214428947834093;0.0691563764556664;0.192812245313053 | 0.00125391284999999;0.0004296492;0.0008723238749999995;0.000747187199999999 | 0;0;0;0 | 0.0020239772727272;0.0019909318181818;0.00190325;0.001739909090909;0.0016033863636363;0.0015806136363636;0.001645909090909;0.00149425;0.0012335227272727;0.0011926818181818;0.0012802045454545;0.0012761818181818;0.0009210909090909;0.0009220681818181;0.0009344318181818;0.0010948863636363;0.0010780909090909;0.0008241818181818;0.0004486363636363;0.0006642727272727;0.001141159090909;0.0006863636363636;0.0006806363636363;0.0010754999999999;0.0009771818181818;0.0008458636363636;0.0003410681818181;0.0001698863636363;0.0002642727272727;0.0005453181818181;0.0004501363636363;0.0002902272727272;0.0001484545454545;0.0002002727272727;0.0003548409090909;0.0005425681818181;0.0005508863636363;0.0003840681818181;0.000487659090909;0.00053975;0.000566;0.0006045;0.0006415454545454;0.0008094545454545;0.0008413636363636;0.0009553409090909;0.0010789999999999;0.0010978409090909;0.0012016136363636;0.0014058863636363;0.0015138636363636;0.0016473409090909;0.0017307272727272;0.0018540909090909;0.001955659090909;0.0019508863636363;0.0020342272727272;0.00213425;0.0021428409090909;0.0021234772727272;0.002223659090909;0.0022485909090909;0.0021374772727272;0.002158159090909;0.0021627954545454;0.0021278409090909;0.00208875;0.0020609545454545;0.0019800681818181;0.0019927499999999;0.0018905454545454;0.0018835681818181;0.0022320909090909;0.0022894318181818;0.002239409090909;0.0023456818181818;0.0022584772727272;0.0022697954545454;0.0023540909090909;0.0023867272727272;0.002426;0.00250025;0.0025790227272727;0.0027977272727272;0.0030658409090909;0.0030222954545454;0.00313925;0.0031367045454545;0.0031853181818181;0.00326175;0.0032279772727272;0.0033572954545454;0.0036140227272727;0.0040007727272727;0.004221659090909;0.0045721136363636;0.0049316136363636;0.0054432727272727;0.0058809545454545;0.0062613636363636;0.0069565909090909;0.0076334318181818;0.0087475909090909;0.0097196136363636;0.0107429545454545;0.0122304318181818;0.01365275;0.0149527045454545;0.0165219545454545;0.0183352727272727;0.0203438409090909;0.0224453181818181;0.0248033409090909;0.0275298636363636;0.0302110909090909;0.0332065227272727;0.0364054318181818;0.039571909090909;0.0432337272727272;0.0471407045454545;0.0507996818181818;0.0544211818181818;0.0581708409090909;0.0619962727272727;0.0656378409090909;0.0693401818181818;0.0729801363636363;0.0762657727272727;0.0792249545454545;0.0820645;0.0848201818181818;0.0873550227272727;0.0893554318181818;0.0912828181818181;0.09323175;0.0946813863636363;0.0958591136363636;0.0971947272727272;0.0982367045454545;0.0990420681818181;0.0999021363636363;0.1006515454545454;0.1011528409090909;0.1016936136363636;0.1023573863636363;0.103072409090909;0.1036537954545454;0.10418925;0.1047819318181818;0.1053330909090909;0.1057821136363636;0.1060724545454545;0.1062483636363636;0.1063812045454545;0.1062323863636363;0.1059973863636363;0.1054335909090909;0.1046242727272727;0.1038022954545454;0.1026326363636363;0.1014351818181818;0.1001312272727272;0.0984803636363636;0.096768159090909;0.0949699545454545;0.0930172727272727;0.0908312727272727;0.0885275227272727;0.0862263863636363;0.083866;0.0814971136363636;0.0791991818181818;0.0768933181818181;0.0747087727272727;0.0727756363636363;0.070908909090909;0.0690315;0.0671938863636363;0.0654846363636363;0.0640080454545454;0.0625401363636363;0.0611250681818181;0.0598804545454545;0.0587968636363636;0.0577381136363636;0.0566151363636363;0.0557304772727272;0.0549174318181818;0.053925659090909;0.0529921363636363;0.0522519318181818;0.0517122045454545;0.0511906363636363;0.0506807045454545;0.0501819772727272;0.0498130227272727;0.0494489545454545;0.0489798863636363;0.0486443863636363;0.0483007727272727;0.0477925227272727;0.0474494772727272;0.0471051818181818;0.0465563181818181;0.0459849545454545;0.0453487727272727;0.0445648863636363;0.0436348181818181;0.0427483181818181;0.04182575;0.0409958636363636;0.0400004772727272;0.0389280681818181;0.0379636363636363;0.037025159090909;0.0361980454545454;0.0352032954545454;0.0343930681818181;0.0337228863636363;0.0329457954545454;0.0323476136363636;0.0319202954545454;0.0314309545454545;0.0310111136363636;0.0307628409090909;0.0305775681818181;0.0304572727272727;0.0303591818181818;0.0302478409090909;0.0300689545454545;0.0299112954545454;0.0297838181818181;0.0294684545454545;0.0291300681818181;0.0287191818181818;0.0281732499999999;0.027358909090909;0.0262788636363636;0.0252236363636363;0.024209659090909;0.0231455454545454;0.0219222272727272;0.020577909090909;0.0193562045454545;0.018307909090909;0.0172379772727272;0.0162812727272727;0.0153990909090909;0.0145046136363636;0.013737909090909;0.0131794772727272;0.0126187727272727;0.012167;0.0117805454545454;0.0114455454545454;0.0110761363636363;0.0106386818181818;0.010149159090909;0.0095087954545454;0.0088368409090909;0.0081808636363636;0.0075784545454545;0.0068559772727272;0.0062106818181818;0.0056903181818181;0.0051751136363636;0.0047683181818181;0.0044887045454545;0.0041263409090909;0.003756409090909;0.0034491818181818;0.0033373863636363;0.0032712954545454;0.0030730909090909;0.0028430227272727;0.0027955227272727;0.0027719318181818;0.0028087954545454;0.0028977727272727;0.0030175681818181;0.0031776136363636;0.0035519772727272;0.0040020681818181;0.0043967272727272;0.0051783636363636;0.0063252727272727;0.0078265;0.0099015909090909;0.0124470454545454;0.0159089545454545;0.020233909090909;0.0252249545454545;0.0313317045454545;0.0383495681818181;0.0462674999999999;0.0550127727272727;0.0644020454545454;0.0742761136363636;0.084749659090909;0.0955064772727272;0.1065564318181818 | 0.0015735777556129;0.0016076323540974;0.00164314324596;0.0016395031552865;0.0016246860478961;0.0015723736939093;0.0015330970147579;0.001590714365265;0.0016908430054972;0.0017236422195621;0.0016558269848325;0.001522435216825;0.0015059183834424;0.0018166742217032;0.0019489775422922;0.001792822060405;0.0016588695060356;0.0017744581390113;0.0019742418632125;0.0024329255751302;0.0026247756399639;0.0026241298366462;0.0026449187536729;0.002934288190694;0.0032162725303414;0.0033714066596442;0.0034186566272116;0.0033882323937753;0.0030928580472815;0.0027364346585643;0.0027926994825038;0.0025233812021436;0.0022139620325576;0.0019762493647809;0.0018029926407153;0.0017170574396499;0.0014830875276575;0.0014227946851789;0.0012427549468106;0.0011656237600529;0.0012086284173238;0.0012477861791337;0.0011870546793805;0.0010410474254671;0.0010443651480051;0.0011744071427286;0.0012569165112604;0.0013120995591689;0.0013272843619526;0.00136764460935;0.0014146367039732;0.0014933175014537;0.0016110624309592;0.001675675869448;0.0017093588753679;0.001760259642792;0.0017902582620449;0.0018160722263707;0.0018583519823705;0.0018465947099261;0.0018546777936578;0.0018785511651044;0.0018719823777822;0.0018616285311669;0.0018486064591765;0.0018360521847878;0.0018969467281752;0.0019459127583224;0.0020254582874778;0.0020246336806192;0.0019328351444342;0.0019582817384983;0.0020482789919228;0.0020772060662714;0.0020827864421578;0.0021126796582223;0.0021729160611431;0.0022406856257554;0.0022556195850527;0.0023113749594039;0.0023102924711658;0.0024515041241919;0.002609547456879;0.0026502699938249;0.0026186037637977;0.002636068562996;0.0026855589442466;0.0026636966321046;0.0026064593445919;0.0028331127439209;0.0030167060080502;0.0031638853474915;0.003266410400799;0.0033185031219514;0.0034930806017583;0.0038302955026928;0.0041557132442195;0.0043422184040045;0.0046061989170032;0.0048568001050117;0.0051264003750679;0.0053867971430488;0.005263322711775;0.005642775266455;0.0063474283346093;0.0066356831035739;0.0072258877948954;0.0077726389448172;0.0080548709110223;0.0084620124863556;0.0090181512361618;0.0094739486445548;0.0099427412226514;0.0105892188186983;0.0111591525014081;0.0116935831787186;0.0122097618006168;0.0128238409509682;0.0134623190603264;0.0140152692273579;0.0145381543945141;0.0150110497522274;0.0157063155508669;0.0163638087656645;0.0167185118119604;0.0170987798711619;0.0175838855345626;0.0180285586183178;0.0183272543484116;0.0187207233853226;0.0191185881913725;0.0193141958823262;0.0195417998176094;0.0198042642792049;0.0198713175171219;0.0199365216651016;0.0200226743680071;0.0201651068552098;0.0203084015018868;0.0204533744499677;0.0204497340752493;0.0204703303803726;0.0206122618901933;0.0207704285600509;0.02087301801672;0.0208946546233421;0.0208044283630992;0.020899263674717;0.0210989846822815;0.0211053274193961;0.0211375065978187;0.021292715373447;0.0212900381138209;0.0212705274123386;0.021315051091501;0.0212212501573917;0.0211218675842681;0.0210969258703656;0.0210469160339129;0.0209680469608656;0.0208512531353636;0.0207680272376192;0.0206087443137682;0.020375205683588;0.0202620045347277;0.0200530786841967;0.0197868293608766;0.0194583579644812;0.0192215002853404;0.0190489587031527;0.0188349087097088;0.0185884503617137;0.0183218878213536;0.0180728720589388;0.0178056632447551;0.0176788671764541;0.0174847621107571;0.0172807401491679;0.017119320998395;0.0168446294594387;0.0166429699280952;0.0165184509738848;0.01643791486445;0.016236886792891;0.01605828972795;0.0160342388896907;0.0158600010667301;0.0157049021089294;0.0155991380560074;0.0154972189802076;0.0154721705417925;0.0154494513736859;0.0154084892021443;0.0153443131145446;0.0152723307468549;0.0152389715142927;0.0151298271865728;0.0150302776796146;0.0150365254896448;0.0150698608562327;0.015153832157114;0.0150843470316604;0.0149142013238712;0.0148653318907445;0.0147213801614641;0.0146368976917982;0.0145324722415665;0.0143753269459648;0.0142891172246292;0.0141432584303996;0.0140143409515593;0.0138012020145342;0.0135917645694561;0.0134624187624089;0.0133275517770313;0.0131859919381605;0.0130050663018428;0.0128633092750998;0.0128455495418957;0.0127081735144538;0.0125263058646471;0.0124623801929433;0.0123580853506022;0.0122265933516571;0.0121527147659855;0.0121247585991749;0.0121977541954354;0.0122212942873983;0.0121160877501547;0.0120462879623685;0.0120571635554843;0.0120514098862018;0.0119594338989741;0.0118234443401663;0.0117862115780059;0.0117406144863649;0.0115084673576361;0.0112445364957488;0.010982748105903;0.0107380678200961;0.0104871242282754;0.0101710689380465;0.0099018039648836;0.0096129304453889;0.0093396442958465;0.0091097523094212;0.0087973798698847;0.0084886152206138;0.0082884085133673;0.0080233548681571;0.0078297786433667;0.0077186988807869;0.0075095030956905;0.0073658880594849;0.0072525725201942;0.007141698015116;0.0070395345042084;0.0068319855568143;0.006552366984283;0.0062823769866196;0.0060358719205627;0.0057873615045141;0.0054808572767262;0.0051612295171755;0.0048650766038698;0.0045720503528118;0.0043179273385569;0.0040875534877635;0.0038136969425283;0.0035326169844727;0.0033790122629475;0.0033197502022578;0.0032003888977314;0.0030576988065444;0.0030209609243497;0.0030052213824626;0.0029086095567096;0.0028633100911564;0.002916378734645;0.003051126009439;0.0032379490294041;0.0033729994966087;0.0035751235229772;0.00395262006342;0.0043793689897534;0.0049404095036165;0.0056910538955329;0.0065944729229164;0.0076739121582045;0.0089036614259855;0.0102277187545305;0.0115969761575113;0.0130470027861334;0.0146702356243624;0.0161919141900991;0.0176061970483487;0.0190738671716463;0.0204256195228875;0.0217594517543186;0.0230882570227444;0.0243069923927517 | 0.0904337272727272;0.0899340454545454;0.0895261136363636;0.089098909090909;0.088491659090909;0.0878989772727272;0.0874723863636363;0.08705375;0.0866951818181818;0.0860840454545454;0.0852899318181818;0.0848451818181818;0.0844931363636363;0.083931159090909;0.0834486136363636;0.0832464772727272;0.08290575;0.0821787954545454;0.0820008409090909;0.08174525;0.0813770681818181;0.0812735227272727;0.0809801363636363;0.0804161818181818;0.0798091818181818;0.0793055909090909;0.0790535681818181;0.0786875227272727;0.0781395227272727;0.0778320681818181;0.0774829545454545;0.0770742272727272;0.0769915;0.0765410454545454;0.0763063863636363;0.0763079318181818;0.07618525;0.076136909090909;0.0762873409090909;0.0762679318181818;0.0762041818181818;0.0763020681818181;0.0765185;0.0765755681818181;0.0767929318181818;0.0771533863636363;0.0774958409090909;0.0777537727272727;0.078035659090909;0.0782848636363636;0.0785430454545454;0.0786923636363636;0.0787886590909091;0.0789766818181818;0.0791164318181818;0.0791385227272727;0.0790710681818181;0.0789697272727272;0.0788159318181818;0.0787101363636363;0.0785422045454545;0.0781923181818181;0.0777844318181818;0.077485;0.0773306136363636;0.0772165454545454;0.0770295227272727;0.0766810454545454;0.0764043409090909;0.0762442045454545;0.0761128409090909;0.0759260227272727;0.0759041818181818;0.0758542727272727;0.0758018863636363;0.07590225;0.0758717954545454;0.0758414090909091;0.0759185454545454;0.0760259545454545;0.0761456818181818;0.0762431136363636;0.0761558181818181;0.0761294318181818;0.0762584090909091;0.0762265681818181;0.0761837727272727;0.0763065454545454;0.0764379318181818;0.076776159090909;0.076965909090909;0.0774348181818181;0.0778727727272727;0.0781407045454545;0.0786698181818181;0.0791000909090909;0.0796537272727272;0.0803211136363636;0.080940909090909;0.0815796136363636;0.0821296363636363;0.0830790454545454;0.0839235681818181;0.0850019545454545;0.0863183181818181;0.0875682954545454;0.0888118409090909;0.0899782954545454;0.0913370681818181;0.0929739772727272;0.0946967272727272;0.0962064318181818;0.0977559772727272;0.0996358636363636;0.1016223409090909;0.103450659090909;0.1054302954545454;0.1076270454545454;0.1097583181818181;0.1120020909090909;0.1142094999999999;0.1162320227272727;0.1183454318181818;0.1204314545454545;0.1225237272727272;0.124533;0.1264605681818181;0.1281486363636363;0.1293840454545454;0.130566409090909;0.1318323636363636;0.1331489090909091;0.1343612045454545;0.1351491818181818;0.1359878863636363;0.1367190909090909;0.1369611363636363;0.1371558181818181;0.1376225227272727;0.1381500681818182;0.1385423636363636;0.1387108181818181;0.1386724772727272;0.1388561818181818;0.139234159090909;0.1395677727272727;0.1396770454545454;0.1398420909090909;0.1400663636363636;0.1402444318181818;0.1402071818181818;0.1401118181818182;0.1401568863636363;0.1398845909090909;0.1396590909090909;0.1393154545454545;0.1388620454545454;0.1384175909090909;0.137835659090909;0.1369895454545454;0.1361144772727272;0.1353875454545454;0.1341867272727272;0.1329898409090909;0.1318862045454545;0.1306144545454545;0.1292817045454545;0.127905159090909;0.12648325;0.12505225;0.1235212045454545;0.1221698409090909;0.1209823636363636;0.1197245454545454;0.1186800454545454;0.1176181590909091;0.1164683863636363;0.1155517727272727;0.1146526363636363;0.1136969318181818;0.1128198409090909;0.1120298636363636;0.1113692272727272;0.1107766363636363;0.1099500454545454;0.1091760454545454;0.1086794318181818;0.1080344772727272;0.1074631818181818;0.1070405681818181;0.1066907272727272;0.1063772954545454;0.1060660454545454;0.1057796136363636;0.1054978863636363;0.1052317045454545;0.1049511818181818;0.1044297045454545;0.1041895454545454;0.1041409318181818;0.103704;0.1033766818181818;0.1033090909090909;0.102996;0.1025856363636363;0.1021887954545454;0.1016564090909091;0.1012002727272727;0.1006001363636363;0.0999008636363636;0.0992384772727272;0.0987418181818181;0.0981270909090909;0.0975475909090909;0.0970245454545454;0.0964204772727272;0.0958393636363636;0.0952788636363636;0.09488175;0.0943833409090909;0.0938976136363636;0.0936867272727272;0.0934757954545454;0.0933026590909091;0.0930898409090909;0.0929114772727272;0.0927837045454545;0.0926583863636363;0.0926689090909091;0.0925992954545454;0.0925613181818181;0.0923685681818181;0.0919792727272727;0.0917227272727272;0.091364;0.0907927499999999;0.0902471136363636;0.0896574318181818;0.0887938409090909;0.0878826136363636;0.0869958636363636;0.0861671136363636;0.0854379772727272;0.0845956136363636;0.0836983181818181;0.082939409090909;0.0823373181818181;0.0816775454545454;0.0810755227272727;0.0806489545454545;0.0804365;0.0802145681818181;0.0799364318181818;0.0797871136363636;0.0797098863636363;0.0794439545454545;0.0791954772727272;0.0790192272727272;0.0787050681818181;0.0783662954545454;0.0781732954545454;0.0778245227272727;0.0775631818181818;0.0774827045454545;0.0773467045454545;0.077376659090909;0.0776366590909091;0.0781002272727272;0.0787041136363636;0.0794412045454545;0.0802693863636363;0.0813003181818181;0.0827062272727272;0.0842461136363636;0.0857992045454545;0.0876318409090909;0.0897555681818181;0.091968909090909;0.0941558863636363;0.0965394545454545;0.0989091136363636;0.1010909318181818;0.10322825;0.1052033181818181;0.1068441136363636;0.1083244772727272;0.1098553636363636;0.1113370454545454;0.1129179318181818;0.1147275227272727;0.117016909090909;0.1196945909090909;0.1226434318181818;0.12618175;0.1301733181818181;0.1343650681818181;0.1389489318181818;0.1438338409090909;0.1489862045454545;0.1542756818181818;0.1595517954545454 | 0.013338423300992;0.0132130849732193;0.0131017577894278;0.0129113372964321;0.0126887808437092;0.012646737236157;0.0125269459969316;0.0123448758414452;0.0123425018029924;0.0122775524622378;0.0121585946984737;0.0118904579962893;0.0117030677981437;0.0116574900265146;0.0119715148255909;0.011904009968286;0.0114133205349591;0.011434333707273;0.0114724468060779;0.0113012578269381;0.0111258587134442;0.0112513383999491;0.0116164164261455;0.011455015790337;0.0112419350342817;0.010813284476864;0.0109213225973007;0.0110064814107862;0.0107808591397053;0.0108171610736328;0.0108875977104622;0.0105170392461607;0.0103861461986853;0.0104119122809752;0.0104518477841511;0.0105782225556614;0.0107387042029894;0.0108489839558948;0.0107683762416196;0.010755447507578;0.0108458304479513;0.0110260362976503;0.0111119074043474;0.0110616633477293;0.0109880644049503;0.0110620933050264;0.0110963734028299;0.0111945847765443;0.0112701129334288;0.0113062535250042;0.0113713733599292;0.0114864336280936;0.0115139882932006;0.0115552478660236;0.0116707217536473;0.0117185058665197;0.0117061224358715;0.0116948366550801;0.0117455121313547;0.0118162013031594;0.011692478750431;0.0116631604511967;0.0116228928840991;0.0115294331593857;0.0115275328593761;0.0115557030608459;0.011502397035297;0.0113131940731793;0.0112684263277679;0.0113343695315671;0.0113505965603763;0.0112127607153607;0.0109933114110411;0.0110584464137907;0.0109475549913719;0.0108930730541915;0.0109217444845178;0.0109982950059568;0.011179140141362;0.0111116100417003;0.0109851331517429;0.0110873383603558;0.0110959936521685;0.0111510266737625;0.0112927850136109;0.0112200549316686;0.0113428009786017;0.0116415098566325;0.0117728952464385;0.0116466443514224;0.0117920106000437;0.0119633452334819;0.0123507653258084;0.0125919363761644;0.0128042882937849;0.0133302701342474;0.0136599040266362;0.0138674584469355;0.0138531322691282;0.0141668466190017;0.0143769350391697;0.0146909377951242;0.0150878676462753;0.0153339436119858;0.0155189291373736;0.0154857129362272;0.0155806145532781;0.0160975625579161;0.0164368113418712;0.0167738069627239;0.0168600332965596;0.0169990039002258;0.0175730849848053;0.0178290346431475;0.017716863720489;0.017997401177952;0.0183947231432095;0.0183373146546072;0.0186723971826749;0.0192069413431442;0.0191743829111462;0.019431460282758;0.0195487884872905;0.0194598805171581;0.0199314412801805;0.0202579251480087;0.0203018274196348;0.0203975356891531;0.0206415182817211;0.0207943433277755;0.0208905099674924;0.0212151843546278;0.0213244010135125;0.0213410670068164;0.0212685430911321;0.021134141398285;0.0212841200937933;0.0214830039217297;0.0214541335709121;0.0214372471672909;0.0213531226408658;0.0211738639147995;0.0212909499689625;0.0213524439408055;0.021330958397055;0.021577325589031;0.0215979355311378;0.0213182470938474;0.0212686552751585;0.0213238642789232;0.0212667951120582;0.0212526002220606;0.0212984975637991;0.0211848425501645;0.0211786778929627;0.0212952128067849;0.0212966127811765;0.0212346486692815;0.0211457971281151;0.0211024297867535;0.0210447347350647;0.0209225910946556;0.0208983328681518;0.020750383048236;0.0205670942160547;0.0204220997308428;0.0203706152338043;0.0203209837256652;0.020126914551283;0.0201947953323979;0.020110793208345;0.0198306901132928;0.0197026198813831;0.019553261565148;0.0194231349072643;0.0194325829243988;0.0193345641746587;0.0192427222254238;0.0192177746770824;0.0190537431522397;0.0190261077701425;0.0190303984701965;0.0188662313633147;0.0188192876160688;0.0186551424632316;0.0184954576245647;0.0186495319704322;0.0184825588904514;0.0183082596308431;0.0183305930915577;0.0182868881294432;0.0181989528328693;0.0181486412957446;0.0181295533279368;0.0180276656129378;0.0178838665042891;0.0177815952723958;0.0177775423819839;0.0177442337773915;0.0178215488330615;0.0176459676967144;0.0172397932699156;0.0172031993952695;0.0172517299422405;0.0171963349720033;0.0171974445459398;0.016975407795654;0.0167324956274875;0.0167553099068323;0.0166521444831573;0.0164855686325648;0.0164222084559545;0.0162521516283131;0.0161426390688704;0.0159990243023064;0.0158765854707104;0.0159224788301712;0.0157687240795586;0.0155268521108088;0.0153553576029227;0.0153536933610123;0.015307085327593;0.0150512537182811;0.0148998940841298;0.0149424678901619;0.014973384406368;0.0148049112900424;0.0147707416091562;0.0148010684715165;0.0146187677296662;0.0144723440311813;0.0144382579787299;0.0143023732107218;0.014147902076976;0.0141338550099348;0.0140881969006963;0.0139587247621975;0.0138865702052382;0.0136679861192312;0.013385280013257;0.0132676895617343;0.0131933284112911;0.0133062423355541;0.0131239999844345;0.0129616210940135;0.0128766428571508;0.0124878265462767;0.0123882839877311;0.0124801378989262;0.0124772668760253;0.0122663394257201;0.0121877241201054;0.0121353484257291;0.0119753674162519;0.0121117670118598;0.0121509874992606;0.011981495357403;0.0118711580866922;0.0117249966358853;0.0116137986866456;0.0114814840313366;0.0113572087495505;0.0113793118712797;0.0114121204775623;0.0113668058645267;0.0112705979762186;0.0111164408871435;0.0111628682420337;0.0111400999415497;0.0110807065713328;0.0111248834437916;0.0111847662839524;0.0113638984587026;0.0113449311132122;0.011497112012658;0.0115791447106388;0.0115927731385443;0.011879680852377;0.0120241870067307;0.0121570195770956;0.012459488767025;0.0127436077207135;0.0128766787465051;0.0131476517998422;0.0133565952199843;0.0133875259320334;0.0135910316840476;0.0137613527085813;0.0138009054613595;0.0141065900425077;0.0143505453697811;0.014542349314887;0.014856946962339;0.015208193345793;0.0156254996553006;0.0161401344284158;0.0164250823910683;0.0168495051116935;0.0172426444399567;0.0175279546449647;0.0180152665047247 | 0.0026496739130434;0.0026117826086956;0.0025628260869565;0.0023787391304347;0.002249804347826;0.0022057173913043;0.0022673260869565;0.0022363478260869;0.0020670217391304;0.0019739782608695;0.0020018913043478;0.0018613913043478;0.0015505;0.001539;0.0015656086956521;0.0016574782608695;0.0016263695652173;0.0015247826086956;0.0011886739130434;0.0014071956521739;0.001735152173913;0.0013820434782608;0.0015122391304347;0.001815652173913;0.0013015217391304;0.0012741086956521;0.0011644130434782;0.0009783695652173;0.000918304347826;0.0011656739130434;0.0013194782608695;0.0012556739130434;0.0008678913043478;0.0007552608695652;0.0009095652173913;0.0011740869565217;0.0010736304347826;0.0009861304347826;0.0011395434782608;0.0011083913043478;0.0011045434782608;0.0012326739130434;0.0013228695652173;0.0014514130434782;0.0015112391304347;0.0016366956521739;0.0017780869565217;0.0018214782608695;0.0019443478260869;0.0021510434782608;0.002261304347826;0.0024204782608695;0.0025348478260869;0.002686804347826;0.0027864782608695;0.0027713260869565;0.0028582826086956;0.0029608478260869;0.0030053478260869;0.0029712391304347;0.0030294347826086;0.0030741956521739;0.0029963260869565;0.0030012826086956;0.0029895434782608;0.0028920652173913;0.0029226086956521;0.0029100434782608;0.0028920869565217;0.002924652173913;0.0027009565217391;0.002645152173913;0.0029681956521739;0.0029871956521739;0.0029050869565217;0.0030930434782608;0.0031172608695652;0.0029835869565217;0.0030538913043478;0.0031876956521739;0.0032234347826086;0.0031794347826086;0.0032134782608695;0.0033782608695652;0.0036028913043478;0.0036244347826086;0.0036855;0.0037868260869565;0.0038878478260869;0.0038252391304347;0.003881652173913;0.0040882391304347;0.0042889782608695;0.0046127391304347;0.0048244130434782;0.005154152173913;0.0054344565217391;0.0059076304347826;0.0063999130434782;0.0068748478260869;0.0076858913043478;0.0083645;0.0091808913043478;0.010157152173913;0.0112010217391304;0.0123296956521739;0.0134502173913043;0.0146448913043478;0.0161583695652173;0.0179044782608695;0.0197418478260869;0.0217219999999999;0.0237415434782608;0.026027304347826;0.0283816739130434;0.0310701086956521;0.033870804347826;0.0368206304347826;0.0399871956521739;0.0432512826086956;0.0465872173913043;0.0498541739130434;0.0531081739130434;0.0564271739130434;0.0596089347826087;0.0627628260869565;0.0659608260869565;0.0689560434782608;0.0715861739130434;0.0740312173913043;0.0764033478260869;0.0786767608695652;0.0804397173913043;0.0820191739130434;0.0837589347826087;0.0850748695652174;0.0862313695652173;0.0872076956521739;0.0880557608695652;0.0888060434782608;0.0895335869565217;0.0902795;0.0906515652173912;0.0912358478260869;0.0920217173913043;0.0925044782608695;0.093032652173913;0.0936182391304347;0.0941004347826087;0.0945237608695652;0.0949471739130434;0.0952944565217391;0.0954987608695652;0.095514152173913;0.0953639565217391;0.0952475869565217;0.094836804347826;0.0943093478260869;0.0935474565217391;0.0923971739130434;0.0914365434782608;0.0904781956521739;0.0890852391304347;0.0874755869565217;0.0857899347826087;0.0840406739130434;0.0822193695652173;0.080334304347826;0.0782458913043478;0.0761673913043478;0.0741192391304347;0.071981652173913;0.0700399782608695;0.0682474130434782;0.0664367826086956;0.0647858695652174;0.0632227391304347;0.0616265;0.0601929782608695;0.058875152173913;0.0575092173913043;0.0562708260869565;0.0552414347826087;0.0542590652173913;0.0533368260869565;0.0523672826086956;0.0514921304347826;0.0507417173913043;0.050005;0.0493432173913043;0.0486707826086956;0.0481930217391304;0.0478504347826087;0.0473914130434782;0.046865652173913;0.0465817173913043;0.0462712608695652;0.045891304347826;0.0456466304347826;0.0453541956521739;0.0449707173913043;0.0446767826086956;0.0443240434782608;0.0438258913043478;0.0433687173913043;0.0427804565217391;0.0420740217391304;0.0412970869565217;0.0404954347826087;0.039619304347826;0.0388717608695652;0.0381679782608695;0.0372786956521739;0.0363553260869565;0.0355296739130434;0.0347892826086956;0.0339400652173913;0.033153;0.0324771739130434;0.031860152173913;0.031442;0.0310124565217391;0.0304805;0.0301083478260869;0.0299349565217391;0.0297895;0.029547804347826;0.0294725434782608;0.0295093695652173;0.0293386739130434;0.0292281739130434;0.0290824347826086;0.0288030652173913;0.028566152173913;0.0281222391304347;0.0276103260869565;0.026916152173913;0.0259390652173913;0.024933304347826;0.024009804347826;0.0230452608695652;0.021969152173913;0.020797152173913;0.019677;0.0186508695652173;0.0177034782608695;0.0168848478260869;0.0160167391304347;0.0151870652173913;0.0144707826086956;0.0139013913043478;0.0133722391304347;0.0130224347826086;0.0126533260869565;0.0122991739130434;0.0120236739130434;0.0116559565217391;0.0112147608695652;0.0105870217391304;0.0099717826086956;0.0093719347826086;0.0087357608695652;0.0079817391304347;0.0073554565217391;0.0068842826086956;0.006386804347826;0.0059019347826086;0.0055878260869565;0.0052029347826086;0.004750652173913;0.0044524782608695;0.0043559130434782;0.0043213913043478;0.0041503695652173;0.0038886739130434;0.0038489999999999;0.0038528478260869;0.003888804347826;0.0040806739130434;0.0042009782608695;0.0043609565217391;0.0047692608695652;0.0052193478260869;0.0057692826086956;0.0067194782608695;0.0079392173913043;0.0095232391304347;0.0115249782608695;0.0140029347826086;0.0173633913043478;0.0214161304347826;0.0260470217391304;0.0315868695652173;0.0379701304347826;0.0451677391304347;0.0529873478260869;0.0614079130434782;0.070346152173913;0.0797012173913043;0.0891868695652173;0.0990578478260869 | 0.0029325363087974;0.0029442983537908;0.002858181708743;0.0028336843424518;0.0028093859243579;0.0027978130797943;0.0027443471440143;0.002691313163308;0.0026216919514706;0.0025882559334993;0.0026801517471819;0.0026909931456889;0.0026430732764046;0.0025213447558352;0.0026125286131618;0.0027135494650949;0.0025819092363657;0.0025330595633918;0.0025572033513573;0.0027960963631428;0.0028195141344044;0.003006598143761;0.0031510078682844;0.0033956911665448;0.0034482370035788;0.0032756704570939;0.0033873892902029;0.0033438571165559;0.0032389405254706;0.0030270925548699;0.0027837496514124;0.0027003334201896;0.0027166798791356;0.0024308734363944;0.0022873792927683;0.0023148021641032;0.0021338873068098;0.001982789243114;0.0019243337976386;0.0019847124782335;0.0020386269530306;0.0020949997513057;0.0021484040134087;0.0021662430721934;0.0022070854001982;0.0022718197196624;0.0023442810584824;0.0024464692630549;0.0025662236606205;0.0026711194237333;0.0027742476206837;0.0028992572898675;0.0029937332247167;0.0030444206208119;0.003087739171045;0.0031688791643057;0.003252113478019;0.0032477179062459;0.0032383050108035;0.0032435631174838;0.0032166070091336;0.0032358216378503;0.0032150409850807;0.0032292425301233;0.0032151638403493;0.0031306119274187;0.0031689958415053;0.0031387414530634;0.0030219990648287;0.0030250386019016;0.003065999028459;0.0030766101545361;0.003020204412652;0.0029692414491064;0.0029957478296641;0.0030247069717138;0.0030182348810358;0.0031186926718032;0.0032003648905034;0.003155111844255;0.0030688415523499;0.0030298203514926;0.0031483760239853;0.0031714907916539;0.003095530744141;0.0031260090186275;0.0032424955803961;0.0033404218516319;0.0032910434817168;0.0032713098782175;0.0033292984193696;0.0034938080859637;0.0037620939942722;0.0038219178108191;0.0037675816267856;0.0039738660547095;0.0041879310071071;0.0043469202193874;0.004680460992614;0.0049210866684656;0.0050677076703739;0.00528701633459;0.0055605601725336;0.0058169023523116;0.0061049450138178;0.0064146128379559;0.0067593493569624;0.0071400061413862;0.0074964544844989;0.0079831352480341;0.0086048207237245;0.0091416367753993;0.0095156213172668;0.0099186179074608;0.0104449815468255;0.0109018704679075;0.0113189732447967;0.0118703834822613;0.0122512859689994;0.0126892135973179;0.0131648836107663;0.0134422956559664;0.01400604623932;0.0145694916243259;0.0149558540829739;0.0152424764440316;0.0154527923967796;0.0158291512511379;0.0161548496843714;0.01639778383795;0.0166066190983092;0.0167091959819665;0.0168366180526758;0.0170835033907689;0.0173123125682942;0.0174723162397722;0.0175945394728133;0.0176945036222734;0.0177787919176938;0.0178914535090007;0.0180459257040056;0.0181379128883244;0.0181126419431931;0.018153258902978;0.0182643133893673;0.0182266742364518;0.0183413455149438;0.0185279984266272;0.0185414024600228;0.0185041325440619;0.0185970486371769;0.018806540782642;0.018855133380812;0.0188156273831295;0.0188251344135163;0.0189242097778082;0.0189451311606492;0.0188665928092987;0.0188188287316559;0.0188719586857259;0.0187533944562418;0.0185636619407313;0.018535793310583;0.0185680406572106;0.0184535927045863;0.0181288660833787;0.01788844111382;0.0176610380390402;0.017517238155255;0.0174426767689394;0.0172577348728489;0.0170517286464418;0.0168265502326784;0.0165945733627674;0.0163945129789926;0.0163427989124788;0.016250360509416;0.0160821361499162;0.0159304127553266;0.0158370517724415;0.0157188056712165;0.0155040378286207;0.0154227606775789;0.0153192649568402;0.0152458624132791;0.0152146589426309;0.0151032028135443;0.015115720372679;0.0151265063191148;0.0150657360861777;0.0150224553576941;0.0150423885418493;0.0150527372891329;0.0150308618405615;0.0149450391921234;0.014934267751514;0.0150475937130378;0.0150643093847227;0.0150777050395737;0.0150885838207707;0.0150417365836425;0.0150585416733981;0.0150617923825766;0.014956480808931;0.0149531807120507;0.0149826853767296;0.0148725054356302;0.0147612903829593;0.0146669291259125;0.0145553513990476;0.0144699148552893;0.0143409454306179;0.014174087033691;0.0140981773432743;0.013973868798669;0.0138213477983444;0.0137716638216983;0.0136194984391251;0.0134924998825344;0.0134055751022018;0.0132543139425957;0.0131646047021828;0.0131290091269507;0.0130217441334226;0.0130226276627457;0.0130537874652871;0.0130607324647749;0.0130623888366672;0.0129847907857337;0.013017844655283;0.0130160176625304;0.0129858698722918;0.0129346393746098;0.0129052004865693;0.0128620817447337;0.0127185798177388;0.0125409688602637;0.012370019368353;0.0122051433982555;0.0119737457846918;0.0118225325345475;0.0115737189124851;0.0112422933919045;0.0110017092510411;0.0107081963033695;0.0104316091988386;0.0101606665309961;0.0099178678856446;0.0097211561872996;0.0095166361071617;0.0093964048124287;0.0092406957125887;0.0090272232340778;0.0089582795621439;0.0087759583618589;0.008555269115981;0.0085142878946875;0.0083223657779231;0.0080267652056219;0.0078222484687745;0.0075130294449107;0.0072233936320657;0.0069013651352782;0.0065162323937363;0.006175514170813;0.005841257983306;0.0055356444787984;0.0052343572769171;0.0049457693588771;0.0046997608554638;0.0045806940558009;0.0044544891954376;0.0042806673751661;0.0041065719110209;0.0039848148712294;0.0039765678165976;0.0039767409658741;0.0039067395875991;0.003982534698485;0.0040711884887128;0.0041885229003738;0.0044626738593447;0.0048128432170479;0.005246847881932;0.0058155163131407;0.0065542053163956;0.0074492562617121;0.0084942714277568;0.0096794764284534;0.0109857743235478;0.0124543298577173;0.0139462243596037;0.0154080842916361;0.0169404451504002;0.0184312107583664;0.0198340358455048;0.0212038423528756;0.0226269282767899;0.0239848879449012;0.0250930881591004;0.026143528545293 | 0.0531482391304347;0.0529172826086956;0.0526120217391304;0.0524040217391304;0.0521366739130434;0.0518861956521739;0.0517881739130434;0.0515277608695652;0.0512314782608695;0.0510872608695652;0.0508116304347826;0.0503338478260869;0.0501376956521739;0.0499151086956521;0.0497358913043478;0.0495838260869565;0.0493515;0.048916652173913;0.0487864782608695;0.0484782391304347;0.0483977391304347;0.0480175217391304;0.0477487826086956;0.0474431086956521;0.0471209782608695;0.0470305434782608;0.046892152173913;0.0465779347826086;0.0462450434782608;0.0464872391304347;0.0465168260869565;0.0463362173913043;0.0459690869565217;0.0457414782608695;0.0458985869565217;0.0458970652173913;0.0457330869565217;0.0457273695652173;0.0457655434782608;0.0456674565217391;0.0456406086956521;0.0455855217391304;0.0453446739130434;0.0453247608695652;0.0454399130434782;0.0453163695652173;0.0452354565217391;0.0452468695652173;0.0452373260869565;0.045143;0.0449697391304347;0.0448803695652174;0.0448311739130434;0.0447491086956521;0.0445714999999999;0.0443938695652173;0.0443010869565217;0.0442530434782608;0.0441569782608695;0.0440596739130434;0.0439121956521739;0.0437041304347826;0.0434784565217391;0.0432501086956521;0.0429469347826087;0.0428560217391304;0.0429160434782608;0.0426640652173913;0.0423585652173913;0.0422203260869565;0.0420519130434782;0.0419080434782608;0.0418686739130434;0.0417114565217391;0.041561;0.0413625217391304;0.0411140217391304;0.0410961739130434;0.0410150434782608;0.04095;0.0407738695652173;0.0406046086956521;0.0403188695652173;0.0401463695652173;0.0402145652173913;0.040276152173913;0.0399636739130434;0.0398373695652173;0.0400293695652173;0.0400056739130434;0.0398575434782608;0.0396081304347826;0.039543652173913;0.0394133913043478;0.039418652173913;0.039196652173913;0.0391180869565217;0.0394742391304347;0.0395948478260869;0.0395828478260869;0.0394708913043478;0.0395994347826086;0.0398390217391304;0.0398238913043478;0.0397570869565217;0.039816652173913;0.0400404782608695;0.040425652173913;0.0407696956521739;0.0410407173913043;0.0414739782608695;0.0421050217391304;0.0424824782608695;0.042970304347826;0.0436884565217391;0.0443489565217391;0.0452874565217391;0.0461906086956521;0.0472720869565217;0.0486332391304347;0.0497703260869565;0.0508224782608695;0.0523619565217391;0.053886;0.0552008260869565;0.0566290217391304;0.0579762173913043;0.0593514565217391;0.0605698260869565;0.0615620652173913;0.0627174130434782;0.063825304347826;0.0647825869565217;0.0654995217391304;0.0661454347826086;0.066741152173913;0.067062;0.0673771086956521;0.0676645217391304;0.0681565652173913;0.0685623260869565;0.0687149347826086;0.0690248478260869;0.069349304347826;0.069537652173913;0.0696715652173913;0.0697514130434782;0.069845304347826;0.0699925217391304;0.0701662173913043;0.0702849782608695;0.0703698913043478;0.0703894782608695;0.0701177391304347;0.0698059347826086;0.0694854130434782;0.068969652173913;0.0684964130434782;0.0678871956521739;0.0670666739130434;0.0662883695652174;0.0654031956521739;0.064423652173913;0.063485152173913;0.0625221086956521;0.0612935869565217;0.0602108913043478;0.059155;0.0579312826086956;0.0568353695652173;0.0556606304347826;0.054699304347826;0.053755804347826;0.0527616086956521;0.0519294782608695;0.0511770434782608;0.0504737391304347;0.0497419347826086;0.0489587608695652;0.0483451739130434;0.0478803695652173;0.0473668260869565;0.0469253695652173;0.0465617173913043;0.0461872173913043;0.0457830434782608;0.045377652173913;0.0449570434782608;0.0446534782608695;0.0444320434782608;0.0442545217391304;0.0440551086956521;0.0439253478260869;0.043829652173913;0.0436912391304347;0.0434339130434782;0.0431343913043478;0.042994152173913;0.0429346086956521;0.0428803260869565;0.0425485217391304;0.0423233913043478;0.0422796086956521;0.0420934130434782;0.0419652391304347;0.0418122826086956;0.0415281304347826;0.0412489565217391;0.0409543913043478;0.0406413478260869;0.0403431304347826;0.0401025869565217;0.0398423913043478;0.0395510434782608;0.0392618695652173;0.0391100652173913;0.0389767826086956;0.0387402826086956;0.0385045869565217;0.0382876304347826;0.0381584782608695;0.0380500434782608;0.0379705217391304;0.0379399347826086;0.0378287391304347;0.0377890434782608;0.0376607391304347;0.0376014782608695;0.0376243913043478;0.0376283695652173;0.0377264782608695;0.037658152173913;0.0374881739130434;0.03743;0.0374353695652173;0.037152;0.0369370434782608;0.0369195869565217;0.0366454782608695;0.0364494782608695;0.0363597391304347;0.0361902826086956;0.0360701304347826;0.0358908695652173;0.0356595;0.0355931739130434;0.0355684130434782;0.035558652173913;0.0355040652173913;0.035451152173913;0.0355467391304347;0.0357459130434782;0.0358303913043478;0.0358590434782608;0.0359411956521739;0.0360240652173913;0.0361511739130434;0.0363077173913043;0.0365349565217391;0.0366848695652173;0.0369564347826086;0.037341304347826;0.0376800217391304;0.0381600869565217;0.038659652173913;0.0391892173913043;0.0399512826086956;0.0408032391304347;0.0416703913043478;0.0426130869565217;0.043616;0.0448973478260869;0.0462742826086956;0.0474573695652173;0.0489416304347826;0.0506841739130434;0.0524264130434782;0.0541835217391304;0.0560045217391304;0.0578129999999999;0.0594742173913043;0.0609260217391304;0.0621172826086956;0.0628092608695652;0.0629464782608695;0.0628012826086956;0.0623780652173913;0.0617339130434782;0.0608564782608695;0.0600795869565217;0.0596476086956521;0.0593281304347826;0.059364804347826;0.0600088478260869;0.0613159130434782;0.0632608260869565;0.0656648260869565;0.0686879565217391;0.0724028478260869;0.0767296086956521;0.0816612826086956 | 0.0092799895574289;0.0092647697163035;0.0091304904395209;0.0090241953571474;0.0089600573660225;0.0088961948959954;0.0088126711458352;0.0086120323764287;0.0086612323237622;0.0086015941453631;0.0084971339988092;0.0084038714411008;0.008032534319516;0.0080167501595881;0.0080162724677253;0.0079078390791932;0.0078587870134151;0.0078754710200368;0.0080046782425144;0.0078034043459243;0.0075997007614621;0.0077645563248481;0.0077010004628923;0.0073660910430559;0.0076454898992488;0.0076825112118557;0.0077613946197184;0.0077396266415898;0.0074901669049984;0.0076344921571183;0.0073255539079288;0.0072589567904089;0.0074310352137388;0.007395820254228;0.0073826975183753;0.0075134557203938;0.007428657270107;0.0071776396440881;0.0073067719387383;0.0075810068070922;0.007503091385047;0.0074375154386069;0.0074378300122619;0.0075143802145095;0.0075137055832838;0.0074566726578986;0.007454106995346;0.0074817576176507;0.007577937121977;0.0074960933973785;0.0074250858354478;0.0074838106732947;0.0074896131848027;0.0074656036571532;0.0075120019990235;0.0075884556490872;0.0075403332458809;0.007515791665129;0.0076085820652708;0.0075372034868653;0.0074639067536737;0.0074971477853875;0.0075284889547977;0.0074360530965418;0.0073622258783971;0.0073969322274369;0.0073136776307789;0.0071171888158244;0.0071345359972216;0.0073038144799803;0.0071803335478887;0.0070811831621449;0.0071277703512524;0.0070034570120969;0.0068592033486242;0.0069257287807104;0.0069177011547322;0.0069658609368336;0.0068450823839097;0.006720713679034;0.0069025641696359;0.0070618324989678;0.0069026888854471;0.0069984572247784;0.0072146088849166;0.0071196148022125;0.0070441610558102;0.0070126228073499;0.006860641386792;0.0070294174282221;0.0074500560138282;0.0073514327148105;0.0073505367218013;0.0073567119390791;0.007336613388319;0.0073908355510723;0.0075566287539883;0.0077203286809271;0.0075881243941288;0.0076802819565354;0.0078250310336005;0.007789525025178;0.0079471695771768;0.0080974961321475;0.0080101500327912;0.0078379720540949;0.0078559465650455;0.0082053618789921;0.008429281711509;0.008266642023251;0.0084889678197034;0.0089167745725287;0.0089371734227554;0.0090154255384117;0.0092653575375194;0.0094479252489199;0.0095411594513374;0.0095001899805056;0.0097331423333453;0.0099941902527524;0.0102951056010003;0.0104919158482225;0.0105731968716635;0.0108571816498471;0.011127865002984;0.0114334390130959;0.0116426133089956;0.0118006600487835;0.0119930691379171;0.0121515719484301;0.0123118021292598;0.0124807376542495;0.0127053876683626;0.0129346654361046;0.0129798526505113;0.0129721666518355;0.0129564640323748;0.0132024490997832;0.0134650990502428;0.0132256756007264;0.0131356682087857;0.0133008886326393;0.0133619561042492;0.0134427542083203;0.0135139020077965;0.0134790906858687;0.0133463886111163;0.0133078849005969;0.0135202131093314;0.0136715852936146;0.0136521756141472;0.0135296974298569;0.0136101201231357;0.0136667208071037;0.0135500118776531;0.0134413148159381;0.0134006165815315;0.0133446449793767;0.0132521096695659;0.0131276010028986;0.0131170876516239;0.0131318837839978;0.0130057793447842;0.0127540825167079;0.0125896652946918;0.012484925061985;0.0123397402227802;0.0121641170917671;0.0119710928186992;0.0118536916750459;0.0116891663144577;0.0115067386553745;0.0113157557544426;0.0112967419402985;0.0112135844536667;0.0110331374886073;0.0108358308699216;0.0106275639508301;0.0105248244708187;0.0104124261305729;0.0104268964347204;0.0103459296951975;0.0101159838064074;0.0100981601881245;0.0099866364795116;0.009902343439715;0.0099317186880494;0.0098897492338875;0.009905306191328;0.00980758950554;0.0096715110682851;0.0096477872240869;0.0096349760565173;0.0094659715219361;0.0094274375832455;0.0095583570504235;0.009505931349492;0.0093912529633043;0.0092436994962412;0.0093128235438008;0.0094513229003237;0.0093849018025485;0.0092421105032665;0.0091158187505166;0.0091419460393282;0.0090852764910242;0.0089245765404893;0.0088901036263339;0.008838674326135;0.0087421546879153;0.0087517979806277;0.008670610278601;0.0083925223078596;0.0082871493314958;0.0084208969372064;0.0083890665734293;0.0082693789204189;0.008227874399903;0.0081450187028666;0.008104630954265;0.0080602595925638;0.0080563893234749;0.0080105374593972;0.0080073003035484;0.0079898446638628;0.0078790405647064;0.0078612224026399;0.0077353204996852;0.0077366664870839;0.0077093658432345;0.0076823489224444;0.007700487470767;0.0076008507953732;0.0075505278432114;0.0075043847756086;0.0075143037291111;0.0073998474637627;0.0072749701567195;0.007336607716677;0.007327253008807;0.0071278858091451;0.0071292666341342;0.0072536805634065;0.0070887267893268;0.007033772465754;0.0069946209659974;0.0067969734100344;0.0067688646946224;0.0068451795249639;0.0068686412370275;0.0067855452394852;0.0067056957376251;0.0067679111219481;0.0068012131890209;0.0067778392873624;0.0066753884827515;0.0066080664285884;0.0065695748810982;0.0065415987816656;0.0066295130962778;0.0067060498379437;0.0066502925177754;0.0066461581032089;0.0066688698320416;0.0066101904938675;0.0066699618819935;0.0066412281081908;0.0067126569509804;0.0068672974321239;0.0069008783879737;0.0069346367300513;0.0071396708396501;0.0074397768713944;0.0076072010369085;0.0077977598901755;0.0080384124035211;0.008154695834851;0.0084526489279702;0.0087191363046758;0.0089705988775678;0.0093399089715122;0.0095851298663644;0.0096958052892602;0.0098293807139271;0.0098298948355155;0.0096984565889241;0.0095206193832174;0.0094677503366277;0.0093719044447614;0.0091810294861526;0.0091278708810574;0.0091938759632188;0.0092632741646654;0.00950647997004;0.0099561915070775;0.0104256966371116;0.0110127731340664;0.0116905074064511;0.0124310500726874;0.013152426061763;0.0139753626081568 | 0 | 0 | 0 | 0.06 | 25 | 0.368
20231107 | Low | 31B7 | I7 |  | 1 | 8 | 1 | 25.3572 |  | 3.2883 | 33.2216 | 103.71 | 6.8876 | [29 empty] | 0.0020239772727272;0.0019909318181818;0.00190325;0.001739909090909;0.0016033863636363;0.0015806136363636;0.001645909090909;0.00149425;0.0012335227272727;0.0011926818181818;0.0012802045454545;0.0012761818181818;0.0009210909090909;0.0009220681818181;0.0009344318181818;0.0010948863636363;0.0010780909090909;0.0008241818181818;0.0004486363636363;0.0006642727272727;0.001141159090909;0.0006863636363636;0.0006806363636363;0.0010754999999999;0.0009771818181818;0.0008458636363636;0.0003410681818181;0.0001698863636363;0.0002642727272727;0.0005453181818181;0.0004501363636363;0.0002902272727272;0.0001484545454545;0.0002002727272727;0.0003548409090909;0.0005425681818181;0.0005508863636363;0.0003840681818181;0.000487659090909;0.00053975;0.000566;0.0006045;0.0006415454545454;0.0008094545454545;0.0008413636363636;0.0009553409090909;0.0010789999999999;0.0010978409090909;0.0012016136363636;0.0014058863636363;0.0015138636363636;0.0016473409090909;0.0017307272727272;0.0018540909090909;0.001955659090909;0.0019508863636363;0.0020342272727272;0.00213425;0.0021428409090909;0.0021234772727272;0.002223659090909;0.0022485909090909;0.0021374772727272;0.002158159090909;0.0021627954545454;0.0021278409090909;0.00208875;0.0020609545454545;0.0019800681818181;0.0019927499999999;0.0018905454545454;0.0018835681818181;0.0022320909090909;0.0022894318181818;0.002239409090909;0.0023456818181818;0.0022584772727272;0.0022697954545454;0.0023540909090909;0.0023867272727272;0.002426;0.00250025;0.0025790227272727;0.0027977272727272;0.0030658409090909;0.0030222954545454;0.00313925;0.0031367045454545;0.0031853181818181;0.00326175;0.0032279772727272;0.0033572954545454;0.0036140227272727;0.0040007727272727;0.004221659090909;0.0045721136363636;0.0049316136363636;0.0054432727272727;0.0058809545454545;0.0062613636363636;0.0069565909090909;0.0076334318181818;0.0087475909090909;0.0097196136363636;0.0107429545454545;0.0122304318181818;0.01365275;0.0149527045454545;0.0165219545454545;0.0183352727272727;0.0203438409090909;0.0224453181818181;0.0248033409090909;0.0275298636363636;0.0302110909090909;0.0332065227272727;0.0364054318181818;0.039571909090909;0.0432337272727272;0.0471407045454545;0.0507996818181818;0.0544211818181818;0.0581708409090909;0.0619962727272727;0.0656378409090909;0.0693401818181818;0.0729801363636363;0.0762657727272727;0.0792249545454545;0.0820645;0.0848201818181818;0.0873550227272727;0.0893554318181818;0.0912828181818181;0.09323175;0.0946813863636363;0.0958591136363636;0.0971947272727272;0.0982367045454545;0.0990420681818181;0.0999021363636363;0.1006515454545454;0.1011528409090909;0.1016936136363636;0.1023573863636363;0.103072409090909;0.1036537954545454;0.10418925;0.1047819318181818;0.1053330909090909;0.1057821136363636;0.1060724545454545;0.1062483636363636;0.1063812045454545;0.1062323863636363;0.1059973863636363;0.1054335909090909;0.1046242727272727;0.1038022954545454;0.1026326363636363;0.1014351818181818;0.1001312272727272;0.0984803636363636;0.096768159090909;0.0949699545454545;0.0930172727272727;0.0908312727272727;0.0885275227272727;0.0862263863636363;0.083866;0.0814971136363636;0.0791991818181818;0.0768933181818181;0.0747087727272727;0.0727756363636363;0.070908909090909;0.0690315;0.0671938863636363;0.0654846363636363;0.0640080454545454;0.0625401363636363;0.0611250681818181;0.0598804545454545;0.0587968636363636;0.0577381136363636;0.0566151363636363;0.0557304772727272;0.0549174318181818;0.053925659090909;0.0529921363636363;0.0522519318181818;0.0517122045454545;0.0511906363636363;0.0506807045454545;0.0501819772727272;0.0498130227272727;0.0494489545454545;0.0489798863636363;0.0486443863636363;0.0483007727272727;0.0477925227272727;0.0474494772727272;0.0471051818181818;0.0465563181818181;0.0459849545454545;0.0453487727272727;0.0445648863636363;0.0436348181818181;0.0427483181818181;0.04182575;0.0409958636363636;0.0400004772727272;0.0389280681818181;0.0379636363636363;0.037025159090909;0.0361980454545454;0.0352032954545454;0.0343930681818181;0.0337228863636363;0.0329457954545454;0.0323476136363636;0.0319202954545454;0.0314309545454545;0.0310111136363636;0.0307628409090909;0.0305775681818181;0.0304572727272727;0.0303591818181818;0.0302478409090909;0.0300689545454545;0.0299112954545454;0.0297838181818181;0.0294684545454545;0.0291300681818181;0.0287191818181818;0.0281732499999999;0.027358909090909;0.0262788636363636;0.0252236363636363;0.024209659090909;0.0231455454545454;0.0219222272727272;0.020577909090909;0.0193562045454545;0.018307909090909;0.0172379772727272;0.0162812727272727;0.0153990909090909;0.0145046136363636;0.013737909090909;0.0131794772727272;0.0126187727272727;0.012167;0.0117805454545454;0.0114455454545454;0.0110761363636363;0.0106386818181818;0.010149159090909;0.0095087954545454;0.0088368409090909;0.0081808636363636;0.0075784545454545;0.0068559772727272;0.0062106818181818;0.0056903181818181;0.0051751136363636;0.0047683181818181;0.0044887045454545;0.0041263409090909;0.003756409090909;0.0034491818181818;0.0033373863636363;0.0032712954545454;0.0030730909090909;0.0028430227272727;0.0027955227272727;0.0027719318181818;0.0028087954545454;0.0028977727272727;0.0030175681818181;0.0031776136363636;0.0035519772727272;0.0040020681818181;0.0043967272727272;0.0051783636363636;0.0063252727272727;0.0078265;0.0099015909090909;0.0124470454545454;0.0159089545454545;0.020233909090909;0.0252249545454545;0.0313317045454545;0.0383495681818181;0.0462674999999999;0.0550127727272727;0.0644020454545454;0.0742761136363636;0.084749659090909;0.0955064772727272;0.1065564318181818 | 0.0015735777556129;0.0016076323540974;0.00164314324596;0.0016395031552865;0.0016246860478961;0.0015723736939093;0.0015330970147579;0.001590714365265;0.0016908430054972;0.0017236422195621;0.0016558269848325;0.001522435216825;0.0015059183834424;0.0018166742217032;0.0019489775422922;0.001792822060405;0.0016588695060356;0.0017744581390113;0.0019742418632125;0.0024329255751302;0.0026247756399639;0.0026241298366462;0.0026449187536729;0.002934288190694;0.0032162725303414;0.0033714066596442;0.0034186566272116;0.0033882323937753;0.0030928580472815;0.0027364346585643;0.0027926994825038;0.0025233812021436;0.0022139620325576;0.0019762493647809;0.0018029926407153;0.0017170574396499;0.0014830875276575;0.0014227946851789;0.0012427549468106;0.0011656237600529;0.0012086284173238;0.0012477861791337;0.0011870546793805;0.0010410474254671;0.0010443651480051;0.0011744071427286;0.0012569165112604;0.0013120995591689;0.0013272843619526;0.00136764460935;0.0014146367039732;0.0014933175014537;0.0016110624309592;0.001675675869448;0.0017093588753679;0.001760259642792;0.0017902582620449;0.0018160722263707;0.0018583519823705;0.0018465947099261;0.0018546777936578;0.0018785511651044;0.0018719823777822;0.0018616285311669;0.0018486064591765;0.0018360521847878;0.0018969467281752;0.0019459127583224;0.0020254582874778;0.0020246336806192;0.0019328351444342;0.0019582817384983;0.0020482789919228;0.0020772060662714;0.0020827864421578;0.0021126796582223;0.0021729160611431;0.0022406856257554;0.0022556195850527;0.0023113749594039;0.0023102924711658;0.0024515041241919;0.002609547456879;0.0026502699938249;0.0026186037637977;0.002636068562996;0.0026855589442466;0.0026636966321046;0.0026064593445919;0.0028331127439209;0.0030167060080502;0.0031638853474915;0.003266410400799;0.0033185031219514;0.0034930806017583;0.0038302955026928;0.0041557132442195;0.0043422184040045;0.0046061989170032;0.0048568001050117;0.0051264003750679;0.0053867971430488;0.005263322711775;0.005642775266455;0.0063474283346093;0.0066356831035739;0.0072258877948954;0.0077726389448172;0.0080548709110223;0.0084620124863556;0.0090181512361618;0.0094739486445548;0.0099427412226514;0.0105892188186983;0.0111591525014081;0.0116935831787186;0.0122097618006168;0.0128238409509682;0.0134623190603264;0.0140152692273579;0.0145381543945141;0.0150110497522274;0.0157063155508669;0.0163638087656645;0.0167185118119604;0.0170987798711619;0.0175838855345626;0.0180285586183178;0.0183272543484116;0.0187207233853226;0.0191185881913725;0.0193141958823262;0.0195417998176094;0.0198042642792049;0.0198713175171219;0.0199365216651016;0.0200226743680071;0.0201651068552098;0.0203084015018868;0.0204533744499677;0.0204497340752493;0.0204703303803726;0.0206122618901933;0.0207704285600509;0.02087301801672;0.0208946546233421;0.0208044283630992;0.020899263674717;0.0210989846822815;0.0211053274193961;0.0211375065978187;0.021292715373447;0.0212900381138209;0.0212705274123386;0.021315051091501;0.0212212501573917;0.0211218675842681;0.0210969258703656;0.0210469160339129;0.0209680469608656;0.0208512531353636;0.0207680272376192;0.0206087443137682;0.020375205683588;0.0202620045347277;0.0200530786841967;0.0197868293608766;0.0194583579644812;0.0192215002853404;0.0190489587031527;0.0188349087097088;0.0185884503617137;0.0183218878213536;0.0180728720589388;0.0178056632447551;0.0176788671764541;0.0174847621107571;0.0172807401491679;0.017119320998395;0.0168446294594387;0.0166429699280952;0.0165184509738848;0.01643791486445;0.016236886792891;0.01605828972795;0.0160342388896907;0.0158600010667301;0.0157049021089294;0.0155991380560074;0.0154972189802076;0.0154721705417925;0.0154494513736859;0.0154084892021443;0.0153443131145446;0.0152723307468549;0.0152389715142927;0.0151298271865728;0.0150302776796146;0.0150365254896448;0.0150698608562327;0.015153832157114;0.0150843470316604;0.0149142013238712;0.0148653318907445;0.0147213801614641;0.0146368976917982;0.0145324722415665;0.0143753269459648;0.0142891172246292;0.0141432584303996;0.0140143409515593;0.0138012020145342;0.0135917645694561;0.0134624187624089;0.0133275517770313;0.0131859919381605;0.0130050663018428;0.0128633092750998;0.0128455495418957;0.0127081735144538;0.0125263058646471;0.0124623801929433;0.0123580853506022;0.0122265933516571;0.0121527147659855;0.0121247585991749;0.0121977541954354;0.0122212942873983;0.0121160877501547;0.0120462879623685;0.0120571635554843;0.0120514098862018;0.0119594338989741;0.0118234443401663;0.0117862115780059;0.0117406144863649;0.0115084673576361;0.0112445364957488;0.010982748105903;0.0107380678200961;0.0104871242282754;0.0101710689380465;0.0099018039648836;0.0096129304453889;0.0093396442958465;0.0091097523094212;0.0087973798698847;0.0084886152206138;0.0082884085133673;0.0080233548681571;0.0078297786433667;0.0077186988807869;0.0075095030956905;0.0073658880594849;0.0072525725201942;0.007141698015116;0.0070395345042084;0.0068319855568143;0.006552366984283;0.0062823769866196;0.0060358719205627;0.0057873615045141;0.0054808572767262;0.0051612295171755;0.0048650766038698;0.0045720503528118;0.0043179273385569;0.0040875534877635;0.0038136969425283;0.0035326169844727;0.0033790122629475;0.0033197502022578;0.0032003888977314;0.0030576988065444;0.0030209609243497;0.0030052213824626;0.0029086095567096;0.0028633100911564;0.002916378734645;0.003051126009439;0.0032379490294041;0.0033729994966087;0.0035751235229772;0.00395262006342;0.0043793689897534;0.0049404095036165;0.0056910538955329;0.0065944729229164;0.0076739121582045;0.0089036614259855;0.0102277187545305;0.0115969761575113;0.0130470027861334;0.0146702356243624;0.0161919141900991;0.0176061970483487;0.0190738671716463;0.0204256195228875;0.0217594517543186;0.0230882570227444;0.0243069923927517 | 0.0904337272727272;0.0899340454545454;0.0895261136363636;0.089098909090909;0.088491659090909;0.0878989772727272;0.0874723863636363;0.08705375;0.0866951818181818;0.0860840454545454;0.0852899318181818;0.0848451818181818;0.0844931363636363;0.083931159090909;0.0834486136363636;0.0832464772727272;0.08290575;0.0821787954545454;0.0820008409090909;0.08174525;0.0813770681818181;0.0812735227272727;0.0809801363636363;0.0804161818181818;0.0798091818181818;0.0793055909090909;0.0790535681818181;0.0786875227272727;0.0781395227272727;0.0778320681818181;0.0774829545454545;0.0770742272727272;0.0769915;0.0765410454545454;0.0763063863636363;0.0763079318181818;0.07618525;0.076136909090909;0.0762873409090909;0.0762679318181818;0.0762041818181818;0.0763020681818181;0.0765185;0.0765755681818181;0.0767929318181818;0.0771533863636363;0.0774958409090909;0.0777537727272727;0.078035659090909;0.0782848636363636;0.0785430454545454;0.0786923636363636;0.0787886590909091;0.0789766818181818;0.0791164318181818;0.0791385227272727;0.0790710681818181;0.0789697272727272;0.0788159318181818;0.0787101363636363;0.0785422045454545;0.0781923181818181;0.0777844318181818;0.077485;0.0773306136363636;0.0772165454545454;0.0770295227272727;0.0766810454545454;0.0764043409090909;0.0762442045454545;0.0761128409090909;0.0759260227272727;0.0759041818181818;0.0758542727272727;0.0758018863636363;0.07590225;0.0758717954545454;0.0758414090909091;0.0759185454545454;0.0760259545454545;0.0761456818181818;0.0762431136363636;0.0761558181818181;0.0761294318181818;0.0762584090909091;0.0762265681818181;0.0761837727272727;0.0763065454545454;0.0764379318181818;0.076776159090909;0.076965909090909;0.0774348181818181;0.0778727727272727;0.0781407045454545;0.0786698181818181;0.0791000909090909;0.0796537272727272;0.0803211136363636;0.080940909090909;0.0815796136363636;0.0821296363636363;0.0830790454545454;0.0839235681818181;0.0850019545454545;0.0863183181818181;0.0875682954545454;0.0888118409090909;0.0899782954545454;0.0913370681818181;0.0929739772727272;0.0946967272727272;0.0962064318181818;0.0977559772727272;0.0996358636363636;0.1016223409090909;0.103450659090909;0.1054302954545454;0.1076270454545454;0.1097583181818181;0.1120020909090909;0.1142094999999999;0.1162320227272727;0.1183454318181818;0.1204314545454545;0.1225237272727272;0.124533;0.1264605681818181;0.1281486363636363;0.1293840454545454;0.130566409090909;0.1318323636363636;0.1331489090909091;0.1343612045454545;0.1351491818181818;0.1359878863636363;0.1367190909090909;0.1369611363636363;0.1371558181818181;0.1376225227272727;0.1381500681818182;0.1385423636363636;0.1387108181818181;0.1386724772727272;0.1388561818181818;0.139234159090909;0.1395677727272727;0.1396770454545454;0.1398420909090909;0.1400663636363636;0.1402444318181818;0.1402071818181818;0.1401118181818182;0.1401568863636363;0.1398845909090909;0.1396590909090909;0.1393154545454545;0.1388620454545454;0.1384175909090909;0.137835659090909;0.1369895454545454;0.1361144772727272;0.1353875454545454;0.1341867272727272;0.1329898409090909;0.1318862045454545;0.1306144545454545;0.1292817045454545;0.127905159090909;0.12648325;0.12505225;0.1235212045454545;0.1221698409090909;0.1209823636363636;0.1197245454545454;0.1186800454545454;0.1176181590909091;0.1164683863636363;0.1155517727272727;0.1146526363636363;0.1136969318181818;0.1128198409090909;0.1120298636363636;0.1113692272727272;0.1107766363636363;0.1099500454545454;0.1091760454545454;0.1086794318181818;0.1080344772727272;0.1074631818181818;0.1070405681818181;0.1066907272727272;0.1063772954545454;0.1060660454545454;0.1057796136363636;0.1054978863636363;0.1052317045454545;0.1049511818181818;0.1044297045454545;0.1041895454545454;0.1041409318181818;0.103704;0.1033766818181818;0.1033090909090909;0.102996;0.1025856363636363;0.1021887954545454;0.1016564090909091;0.1012002727272727;0.1006001363636363;0.0999008636363636;0.0992384772727272;0.0987418181818181;0.0981270909090909;0.0975475909090909;0.0970245454545454;0.0964204772727272;0.0958393636363636;0.0952788636363636;0.09488175;0.0943833409090909;0.0938976136363636;0.0936867272727272;0.0934757954545454;0.0933026590909091;0.0930898409090909;0.0929114772727272;0.0927837045454545;0.0926583863636363;0.0926689090909091;0.0925992954545454;0.0925613181818181;0.0923685681818181;0.0919792727272727;0.0917227272727272;0.091364;0.0907927499999999;0.0902471136363636;0.0896574318181818;0.0887938409090909;0.0878826136363636;0.0869958636363636;0.0861671136363636;0.0854379772727272;0.0845956136363636;0.0836983181818181;0.082939409090909;0.0823373181818181;0.0816775454545454;0.0810755227272727;0.0806489545454545;0.0804365;0.0802145681818181;0.0799364318181818;0.0797871136363636;0.0797098863636363;0.0794439545454545;0.0791954772727272;0.0790192272727272;0.0787050681818181;0.0783662954545454;0.0781732954545454;0.0778245227272727;0.0775631818181818;0.0774827045454545;0.0773467045454545;0.077376659090909;0.0776366590909091;0.0781002272727272;0.0787041136363636;0.0794412045454545;0.0802693863636363;0.0813003181818181;0.0827062272727272;0.0842461136363636;0.0857992045454545;0.0876318409090909;0.0897555681818181;0.091968909090909;0.0941558863636363;0.0965394545454545;0.0989091136363636;0.1010909318181818;0.10322825;0.1052033181818181;0.1068441136363636;0.1083244772727272;0.1098553636363636;0.1113370454545454;0.1129179318181818;0.1147275227272727;0.117016909090909;0.1196945909090909;0.1226434318181818;0.12618175;0.1301733181818181;0.1343650681818181;0.1389489318181818;0.1438338409090909;0.1489862045454545;0.1542756818181818;0.1595517954545454 | 0.013338423300992;0.0132130849732193;0.0131017577894278;0.0129113372964321;0.0126887808437092;0.012646737236157;0.0125269459969316;0.0123448758414452;0.0123425018029924;0.0122775524622378;0.0121585946984737;0.0118904579962893;0.0117030677981437;0.0116574900265146;0.0119715148255909;0.011904009968286;0.0114133205349591;0.011434333707273;0.0114724468060779;0.0113012578269381;0.0111258587134442;0.0112513383999491;0.0116164164261455;0.011455015790337;0.0112419350342817;0.010813284476864;0.0109213225973007;0.0110064814107862;0.0107808591397053;0.0108171610736328;0.0108875977104622;0.0105170392461607;0.0103861461986853;0.0104119122809752;0.0104518477841511;0.0105782225556614;0.0107387042029894;0.0108489839558948;0.0107683762416196;0.010755447507578;0.0108458304479513;0.0110260362976503;0.0111119074043474;0.0110616633477293;0.0109880644049503;0.0110620933050264;0.0110963734028299;0.0111945847765443;0.0112701129334288;0.0113062535250042;0.0113713733599292;0.0114864336280936;0.0115139882932006;0.0115552478660236;0.0116707217536473;0.0117185058665197;0.0117061224358715;0.0116948366550801;0.0117455121313547;0.0118162013031594;0.011692478750431;0.0116631604511967;0.0116228928840991;0.0115294331593857;0.0115275328593761;0.0115557030608459;0.011502397035297;0.0113131940731793;0.0112684263277679;0.0113343695315671;0.0113505965603763;0.0112127607153607;0.0109933114110411;0.0110584464137907;0.0109475549913719;0.0108930730541915;0.0109217444845178;0.0109982950059568;0.011179140141362;0.0111116100417003;0.0109851331517429;0.0110873383603558;0.0110959936521685;0.0111510266737625;0.0112927850136109;0.0112200549316686;0.0113428009786017;0.0116415098566325;0.0117728952464385;0.0116466443514224;0.0117920106000437;0.0119633452334819;0.0123507653258084;0.0125919363761644;0.0128042882937849;0.0133302701342474;0.0136599040266362;0.0138674584469355;0.0138531322691282;0.0141668466190017;0.0143769350391697;0.0146909377951242;0.0150878676462753;0.0153339436119858;0.0155189291373736;0.0154857129362272;0.0155806145532781;0.0160975625579161;0.0164368113418712;0.0167738069627239;0.0168600332965596;0.0169990039002258;0.0175730849848053;0.0178290346431475;0.017716863720489;0.017997401177952;0.0183947231432095;0.0183373146546072;0.0186723971826749;0.0192069413431442;0.0191743829111462;0.019431460282758;0.0195487884872905;0.0194598805171581;0.0199314412801805;0.0202579251480087;0.0203018274196348;0.0203975356891531;0.0206415182817211;0.0207943433277755;0.0208905099674924;0.0212151843546278;0.0213244010135125;0.0213410670068164;0.0212685430911321;0.021134141398285;0.0212841200937933;0.0214830039217297;0.0214541335709121;0.0214372471672909;0.0213531226408658;0.0211738639147995;0.0212909499689625;0.0213524439408055;0.021330958397055;0.021577325589031;0.0215979355311378;0.0213182470938474;0.0212686552751585;0.0213238642789232;0.0212667951120582;0.0212526002220606;0.0212984975637991;0.0211848425501645;0.0211786778929627;0.0212952128067849;0.0212966127811765;0.0212346486692815;0.0211457971281151;0.0211024297867535;0.0210447347350647;0.0209225910946556;0.0208983328681518;0.020750383048236;0.0205670942160547;0.0204220997308428;0.0203706152338043;0.0203209837256652;0.020126914551283;0.0201947953323979;0.020110793208345;0.0198306901132928;0.0197026198813831;0.019553261565148;0.0194231349072643;0.0194325829243988;0.0193345641746587;0.0192427222254238;0.0192177746770824;0.0190537431522397;0.0190261077701425;0.0190303984701965;0.0188662313633147;0.0188192876160688;0.0186551424632316;0.0184954576245647;0.0186495319704322;0.0184825588904514;0.0183082596308431;0.0183305930915577;0.0182868881294432;0.0181989528328693;0.0181486412957446;0.0181295533279368;0.0180276656129378;0.0178838665042891;0.0177815952723958;0.0177775423819839;0.0177442337773915;0.0178215488330615;0.0176459676967144;0.0172397932699156;0.0172031993952695;0.0172517299422405;0.0171963349720033;0.0171974445459398;0.016975407795654;0.0167324956274875;0.0167553099068323;0.0166521444831573;0.0164855686325648;0.0164222084559545;0.0162521516283131;0.0161426390688704;0.0159990243023064;0.0158765854707104;0.0159224788301712;0.0157687240795586;0.0155268521108088;0.0153553576029227;0.0153536933610123;0.015307085327593;0.0150512537182811;0.0148998940841298;0.0149424678901619;0.014973384406368;0.0148049112900424;0.0147707416091562;0.0148010684715165;0.0146187677296662;0.0144723440311813;0.0144382579787299;0.0143023732107218;0.014147902076976;0.0141338550099348;0.0140881969006963;0.0139587247621975;0.0138865702052382;0.0136679861192312;0.013385280013257;0.0132676895617343;0.0131933284112911;0.0133062423355541;0.0131239999844345;0.0129616210940135;0.0128766428571508;0.0124878265462767;0.0123882839877311;0.0124801378989262;0.0124772668760253;0.0122663394257201;0.0121877241201054;0.0121353484257291;0.0119753674162519;0.0121117670118598;0.0121509874992606;0.011981495357403;0.0118711580866922;0.0117249966358853;0.0116137986866456;0.0114814840313366;0.0113572087495505;0.0113793118712797;0.0114121204775623;0.0113668058645267;0.0112705979762186;0.0111164408871435;0.0111628682420337;0.0111400999415497;0.0110807065713328;0.0111248834437916;0.0111847662839524;0.0113638984587026;0.0113449311132122;0.011497112012658;0.0115791447106388;0.0115927731385443;0.011879680852377;0.0120241870067307;0.0121570195770956;0.012459488767025;0.0127436077207135;0.0128766787465051;0.0131476517998422;0.0133565952199843;0.0133875259320334;0.0135910316840476;0.0137613527085813;0.0138009054613595;0.0141065900425077;0.0143505453697811;0.014542349314887;0.014856946962339;0.015208193345793;0.0156254996553006;0.0161401344284158;0.0164250823910683;0.0168495051116935;0.0172426444399567;0.0175279546449647;0.0180152665047247 | 0.0026496739130434;0.0026117826086956;0.0025628260869565;0.0023787391304347;0.002249804347826;0.0022057173913043;0.0022673260869565;0.0022363478260869;0.0020670217391304;0.0019739782608695;0.0020018913043478;0.0018613913043478;0.0015505;0.001539;0.0015656086956521;0.0016574782608695;0.0016263695652173;0.0015247826086956;0.0011886739130434;0.0014071956521739;0.001735152173913;0.0013820434782608;0.0015122391304347;0.001815652173913;0.0013015217391304;0.0012741086956521;0.0011644130434782;0.0009783695652173;0.000918304347826;0.0011656739130434;0.0013194782608695;0.0012556739130434;0.0008678913043478;0.0007552608695652;0.0009095652173913;0.0011740869565217;0.0010736304347826;0.0009861304347826;0.0011395434782608;0.0011083913043478;0.0011045434782608;0.0012326739130434;0.0013228695652173;0.0014514130434782;0.0015112391304347;0.0016366956521739;0.0017780869565217;0.0018214782608695;0.0019443478260869;0.0021510434782608;0.002261304347826;0.0024204782608695;0.0025348478260869;0.002686804347826;0.0027864782608695;0.0027713260869565;0.0028582826086956;0.0029608478260869;0.0030053478260869;0.0029712391304347;0.0030294347826086;0.0030741956521739;0.0029963260869565;0.0030012826086956;0.0029895434782608;0.0028920652173913;0.0029226086956521;0.0029100434782608;0.0028920869565217;0.002924652173913;0.0027009565217391;0.002645152173913;0.0029681956521739;0.0029871956521739;0.0029050869565217;0.0030930434782608;0.0031172608695652;0.0029835869565217;0.0030538913043478;0.0031876956521739;0.0032234347826086;0.0031794347826086;0.0032134782608695;0.0033782608695652;0.0036028913043478;0.0036244347826086;0.0036855;0.0037868260869565;0.0038878478260869;0.0038252391304347;0.003881652173913;0.0040882391304347;0.0042889782608695;0.0046127391304347;0.0048244130434782;0.005154152173913;0.0054344565217391;0.0059076304347826;0.0063999130434782;0.0068748478260869;0.0076858913043478;0.0083645;0.0091808913043478;0.010157152173913;0.0112010217391304;0.0123296956521739;0.0134502173913043;0.0146448913043478;0.0161583695652173;0.0179044782608695;0.0197418478260869;0.0217219999999999;0.0237415434782608;0.026027304347826;0.0283816739130434;0.0310701086956521;0.033870804347826;0.0368206304347826;0.0399871956521739;0.0432512826086956;0.0465872173913043;0.0498541739130434;0.0531081739130434;0.0564271739130434;0.0596089347826087;0.0627628260869565;0.0659608260869565;0.0689560434782608;0.0715861739130434;0.0740312173913043;0.0764033478260869;0.0786767608695652;0.0804397173913043;0.0820191739130434;0.0837589347826087;0.0850748695652174;0.0862313695652173;0.0872076956521739;0.0880557608695652;0.0888060434782608;0.0895335869565217;0.0902795;0.0906515652173912;0.0912358478260869;0.0920217173913043;0.0925044782608695;0.093032652173913;0.0936182391304347;0.0941004347826087;0.0945237608695652;0.0949471739130434;0.0952944565217391;0.0954987608695652;0.095514152173913;0.0953639565217391;0.0952475869565217;0.094836804347826;0.0943093478260869;0.0935474565217391;0.0923971739130434;0.0914365434782608;0.0904781956521739;0.0890852391304347;0.0874755869565217;0.0857899347826087;0.0840406739130434;0.0822193695652173;0.080334304347826;0.0782458913043478;0.0761673913043478;0.0741192391304347;0.071981652173913;0.0700399782608695;0.0682474130434782;0.0664367826086956;0.0647858695652174;0.0632227391304347;0.0616265;0.0601929782608695;0.058875152173913;0.0575092173913043;0.0562708260869565;0.0552414347826087;0.0542590652173913;0.0533368260869565;0.0523672826086956;0.0514921304347826;0.0507417173913043;0.050005;0.0493432173913043;0.0486707826086956;0.0481930217391304;0.0478504347826087;0.0473914130434782;0.046865652173913;0.0465817173913043;0.0462712608695652;0.045891304347826;0.0456466304347826;0.0453541956521739;0.0449707173913043;0.0446767826086956;0.0443240434782608;0.0438258913043478;0.0433687173913043;0.0427804565217391;0.0420740217391304;0.0412970869565217;0.0404954347826087;0.039619304347826;0.0388717608695652;0.0381679782608695;0.0372786956521739;0.0363553260869565;0.0355296739130434;0.0347892826086956;0.0339400652173913;0.033153;0.0324771739130434;0.031860152173913;0.031442;0.0310124565217391;0.0304805;0.0301083478260869;0.0299349565217391;0.0297895;0.029547804347826;0.0294725434782608;0.0295093695652173;0.0293386739130434;0.0292281739130434;0.0290824347826086;0.0288030652173913;0.028566152173913;0.0281222391304347;0.0276103260869565;0.026916152173913;0.0259390652173913;0.024933304347826;0.024009804347826;0.0230452608695652;0.021969152173913;0.020797152173913;0.019677;0.0186508695652173;0.0177034782608695;0.0168848478260869;0.0160167391304347;0.0151870652173913;0.0144707826086956;0.0139013913043478;0.0133722391304347;0.0130224347826086;0.0126533260869565;0.0122991739130434;0.0120236739130434;0.0116559565217391;0.0112147608695652;0.0105870217391304;0.0099717826086956;0.0093719347826086;0.0087357608695652;0.0079817391304347;0.0073554565217391;0.0068842826086956;0.006386804347826;0.0059019347826086;0.0055878260869565;0.0052029347826086;0.004750652173913;0.0044524782608695;0.0043559130434782;0.0043213913043478;0.0041503695652173;0.0038886739130434;0.0038489999999999;0.0038528478260869;0.003888804347826;0.0040806739130434;0.0042009782608695;0.0043609565217391;0.0047692608695652;0.0052193478260869;0.0057692826086956;0.0067194782608695;0.0079392173913043;0.0095232391304347;0.0115249782608695;0.0140029347826086;0.0173633913043478;0.0214161304347826;0.0260470217391304;0.0315868695652173;0.0379701304347826;0.0451677391304347;0.0529873478260869;0.0614079130434782;0.070346152173913;0.0797012173913043;0.0891868695652173;0.0990578478260869 | 0.0029325363087974;0.0029442983537908;0.002858181708743;0.0028336843424518;0.0028093859243579;0.0027978130797943;0.0027443471440143;0.002691313163308;0.0026216919514706;0.0025882559334993;0.0026801517471819;0.0026909931456889;0.0026430732764046;0.0025213447558352;0.0026125286131618;0.0027135494650949;0.0025819092363657;0.0025330595633918;0.0025572033513573;0.0027960963631428;0.0028195141344044;0.003006598143761;0.0031510078682844;0.0033956911665448;0.0034482370035788;0.0032756704570939;0.0033873892902029;0.0033438571165559;0.0032389405254706;0.0030270925548699;0.0027837496514124;0.0027003334201896;0.0027166798791356;0.0024308734363944;0.0022873792927683;0.0023148021641032;0.0021338873068098;0.001982789243114;0.0019243337976386;0.0019847124782335;0.0020386269530306;0.0020949997513057;0.0021484040134087;0.0021662430721934;0.0022070854001982;0.0022718197196624;0.0023442810584824;0.0024464692630549;0.0025662236606205;0.0026711194237333;0.0027742476206837;0.0028992572898675;0.0029937332247167;0.0030444206208119;0.003087739171045;0.0031688791643057;0.003252113478019;0.0032477179062459;0.0032383050108035;0.0032435631174838;0.0032166070091336;0.0032358216378503;0.0032150409850807;0.0032292425301233;0.0032151638403493;0.0031306119274187;0.0031689958415053;0.0031387414530634;0.0030219990648287;0.0030250386019016;0.003065999028459;0.0030766101545361;0.003020204412652;0.0029692414491064;0.0029957478296641;0.0030247069717138;0.0030182348810358;0.0031186926718032;0.0032003648905034;0.003155111844255;0.0030688415523499;0.0030298203514926;0.0031483760239853;0.0031714907916539;0.003095530744141;0.0031260090186275;0.0032424955803961;0.0033404218516319;0.0032910434817168;0.0032713098782175;0.0033292984193696;0.0034938080859637;0.0037620939942722;0.0038219178108191;0.0037675816267856;0.0039738660547095;0.0041879310071071;0.0043469202193874;0.004680460992614;0.0049210866684656;0.0050677076703739;0.00528701633459;0.0055605601725336;0.0058169023523116;0.0061049450138178;0.0064146128379559;0.0067593493569624;0.0071400061413862;0.0074964544844989;0.0079831352480341;0.0086048207237245;0.0091416367753993;0.0095156213172668;0.0099186179074608;0.0104449815468255;0.0109018704679075;0.0113189732447967;0.0118703834822613;0.0122512859689994;0.0126892135973179;0.0131648836107663;0.0134422956559664;0.01400604623932;0.0145694916243259;0.0149558540829739;0.0152424764440316;0.0154527923967796;0.0158291512511379;0.0161548496843714;0.01639778383795;0.0166066190983092;0.0167091959819665;0.0168366180526758;0.0170835033907689;0.0173123125682942;0.0174723162397722;0.0175945394728133;0.0176945036222734;0.0177787919176938;0.0178914535090007;0.0180459257040056;0.0181379128883244;0.0181126419431931;0.018153258902978;0.0182643133893673;0.0182266742364518;0.0183413455149438;0.0185279984266272;0.0185414024600228;0.0185041325440619;0.0185970486371769;0.018806540782642;0.018855133380812;0.0188156273831295;0.0188251344135163;0.0189242097778082;0.0189451311606492;0.0188665928092987;0.0188188287316559;0.0188719586857259;0.0187533944562418;0.0185636619407313;0.018535793310583;0.0185680406572106;0.0184535927045863;0.0181288660833787;0.01788844111382;0.0176610380390402;0.017517238155255;0.0174426767689394;0.0172577348728489;0.0170517286464418;0.0168265502326784;0.0165945733627674;0.0163945129789926;0.0163427989124788;0.016250360509416;0.0160821361499162;0.0159304127553266;0.0158370517724415;0.0157188056712165;0.0155040378286207;0.0154227606775789;0.0153192649568402;0.0152458624132791;0.0152146589426309;0.0151032028135443;0.015115720372679;0.0151265063191148;0.0150657360861777;0.0150224553576941;0.0150423885418493;0.0150527372891329;0.0150308618405615;0.0149450391921234;0.014934267751514;0.0150475937130378;0.0150643093847227;0.0150777050395737;0.0150885838207707;0.0150417365836425;0.0150585416733981;0.0150617923825766;0.014956480808931;0.0149531807120507;0.0149826853767296;0.0148725054356302;0.0147612903829593;0.0146669291259125;0.0145553513990476;0.0144699148552893;0.0143409454306179;0.014174087033691;0.0140981773432743;0.013973868798669;0.0138213477983444;0.0137716638216983;0.0136194984391251;0.0134924998825344;0.0134055751022018;0.0132543139425957;0.0131646047021828;0.0131290091269507;0.0130217441334226;0.0130226276627457;0.0130537874652871;0.0130607324647749;0.0130623888366672;0.0129847907857337;0.013017844655283;0.0130160176625304;0.0129858698722918;0.0129346393746098;0.0129052004865693;0.0128620817447337;0.0127185798177388;0.0125409688602637;0.012370019368353;0.0122051433982555;0.0119737457846918;0.0118225325345475;0.0115737189124851;0.0112422933919045;0.0110017092510411;0.0107081963033695;0.0104316091988386;0.0101606665309961;0.0099178678856446;0.0097211561872996;0.0095166361071617;0.0093964048124287;0.0092406957125887;0.0090272232340778;0.0089582795621439;0.0087759583618589;0.008555269115981;0.0085142878946875;0.0083223657779231;0.0080267652056219;0.0078222484687745;0.0075130294449107;0.0072233936320657;0.0069013651352782;0.0065162323937363;0.006175514170813;0.005841257983306;0.0055356444787984;0.0052343572769171;0.0049457693588771;0.0046997608554638;0.0045806940558009;0.0044544891954376;0.0042806673751661;0.0041065719110209;0.0039848148712294;0.0039765678165976;0.0039767409658741;0.0039067395875991;0.003982534698485;0.0040711884887128;0.0041885229003738;0.0044626738593447;0.0048128432170479;0.005246847881932;0.0058155163131407;0.0065542053163956;0.0074492562617121;0.0084942714277568;0.0096794764284534;0.0109857743235478;0.0124543298577173;0.0139462243596037;0.0154080842916361;0.0169404451504002;0.0184312107583664;0.0198340358455048;0.0212038423528756;0.0226269282767899;0.0239848879449012;0.0250930881591004;0.026143528545293 | 0.0531482391304347;0.0529172826086956;0.0526120217391304;0.0524040217391304;0.0521366739130434;0.0518861956521739;0.0517881739130434;0.0515277608695652;0.0512314782608695;0.0510872608695652;0.0508116304347826;0.0503338478260869;0.0501376956521739;0.0499151086956521;0.0497358913043478;0.0495838260869565;0.0493515;0.048916652173913;0.0487864782608695;0.0484782391304347;0.0483977391304347;0.0480175217391304;0.0477487826086956;0.0474431086956521;0.0471209782608695;0.0470305434782608;0.046892152173913;0.0465779347826086;0.0462450434782608;0.0464872391304347;0.0465168260869565;0.0463362173913043;0.0459690869565217;0.0457414782608695;0.0458985869565217;0.0458970652173913;0.0457330869565217;0.0457273695652173;0.0457655434782608;0.0456674565217391;0.0456406086956521;0.0455855217391304;0.0453446739130434;0.0453247608695652;0.0454399130434782;0.0453163695652173;0.0452354565217391;0.0452468695652173;0.0452373260869565;0.045143;0.0449697391304347;0.0448803695652174;0.0448311739130434;0.0447491086956521;0.0445714999999999;0.0443938695652173;0.0443010869565217;0.0442530434782608;0.0441569782608695;0.0440596739130434;0.0439121956521739;0.0437041304347826;0.0434784565217391;0.0432501086956521;0.0429469347826087;0.0428560217391304;0.0429160434782608;0.0426640652173913;0.0423585652173913;0.0422203260869565;0.0420519130434782;0.0419080434782608;0.0418686739130434;0.0417114565217391;0.041561;0.0413625217391304;0.0411140217391304;0.0410961739130434;0.0410150434782608;0.04095;0.0407738695652173;0.0406046086956521;0.0403188695652173;0.0401463695652173;0.0402145652173913;0.040276152173913;0.0399636739130434;0.0398373695652173;0.0400293695652173;0.0400056739130434;0.0398575434782608;0.0396081304347826;0.039543652173913;0.0394133913043478;0.039418652173913;0.039196652173913;0.0391180869565217;0.0394742391304347;0.0395948478260869;0.0395828478260869;0.0394708913043478;0.0395994347826086;0.0398390217391304;0.0398238913043478;0.0397570869565217;0.039816652173913;0.0400404782608695;0.040425652173913;0.0407696956521739;0.0410407173913043;0.0414739782608695;0.0421050217391304;0.0424824782608695;0.042970304347826;0.0436884565217391;0.0443489565217391;0.0452874565217391;0.0461906086956521;0.0472720869565217;0.0486332391304347;0.0497703260869565;0.0508224782608695;0.0523619565217391;0.053886;0.0552008260869565;0.0566290217391304;0.0579762173913043;0.0593514565217391;0.0605698260869565;0.0615620652173913;0.0627174130434782;0.063825304347826;0.0647825869565217;0.0654995217391304;0.0661454347826086;0.066741152173913;0.067062;0.0673771086956521;0.0676645217391304;0.0681565652173913;0.0685623260869565;0.0687149347826086;0.0690248478260869;0.069349304347826;0.069537652173913;0.0696715652173913;0.0697514130434782;0.069845304347826;0.0699925217391304;0.0701662173913043;0.0702849782608695;0.0703698913043478;0.0703894782608695;0.0701177391304347;0.0698059347826086;0.0694854130434782;0.068969652173913;0.0684964130434782;0.0678871956521739;0.0670666739130434;0.0662883695652174;0.0654031956521739;0.064423652173913;0.063485152173913;0.0625221086956521;0.0612935869565217;0.0602108913043478;0.059155;0.0579312826086956;0.0568353695652173;0.0556606304347826;0.054699304347826;0.053755804347826;0.0527616086956521;0.0519294782608695;0.0511770434782608;0.0504737391304347;0.0497419347826086;0.0489587608695652;0.0483451739130434;0.0478803695652173;0.0473668260869565;0.0469253695652173;0.0465617173913043;0.0461872173913043;0.0457830434782608;0.045377652173913;0.0449570434782608;0.0446534782608695;0.0444320434782608;0.0442545217391304;0.0440551086956521;0.0439253478260869;0.043829652173913;0.0436912391304347;0.0434339130434782;0.0431343913043478;0.042994152173913;0.0429346086956521;0.0428803260869565;0.0425485217391304;0.0423233913043478;0.0422796086956521;0.0420934130434782;0.0419652391304347;0.0418122826086956;0.0415281304347826;0.0412489565217391;0.0409543913043478;0.0406413478260869;0.0403431304347826;0.0401025869565217;0.0398423913043478;0.0395510434782608;0.0392618695652173;0.0391100652173913;0.0389767826086956;0.0387402826086956;0.0385045869565217;0.0382876304347826;0.0381584782608695;0.0380500434782608;0.0379705217391304;0.0379399347826086;0.0378287391304347;0.0377890434782608;0.0376607391304347;0.0376014782608695;0.0376243913043478;0.0376283695652173;0.0377264782608695;0.037658152173913;0.0374881739130434;0.03743;0.0374353695652173;0.037152;0.0369370434782608;0.0369195869565217;0.0366454782608695;0.0364494782608695;0.0363597391304347;0.0361902826086956;0.0360701304347826;0.0358908695652173;0.0356595;0.0355931739130434;0.0355684130434782;0.035558652173913;0.0355040652173913;0.035451152173913;0.0355467391304347;0.0357459130434782;0.0358303913043478;0.0358590434782608;0.0359411956521739;0.0360240652173913;0.0361511739130434;0.0363077173913043;0.0365349565217391;0.0366848695652173;0.0369564347826086;0.037341304347826;0.0376800217391304;0.0381600869565217;0.038659652173913;0.0391892173913043;0.0399512826086956;0.0408032391304347;0.0416703913043478;0.0426130869565217;0.043616;0.0448973478260869;0.0462742826086956;0.0474573695652173;0.0489416304347826;0.0506841739130434;0.0524264130434782;0.0541835217391304;0.0560045217391304;0.0578129999999999;0.0594742173913043;0.0609260217391304;0.0621172826086956;0.0628092608695652;0.0629464782608695;0.0628012826086956;0.0623780652173913;0.0617339130434782;0.0608564782608695;0.0600795869565217;0.0596476086956521;0.0593281304347826;0.059364804347826;0.0600088478260869;0.0613159130434782;0.0632608260869565;0.0656648260869565;0.0686879565217391;0.0724028478260869;0.0767296086956521;0.0816612826086956 | 0.0092799895574289;0.0092647697163035;0.0091304904395209;0.0090241953571474;0.0089600573660225;0.0088961948959954;0.0088126711458352;0.0086120323764287;0.0086612323237622;0.0086015941453631;0.0084971339988092;0.0084038714411008;0.008032534319516;0.0080167501595881;0.0080162724677253;0.0079078390791932;0.0078587870134151;0.0078754710200368;0.0080046782425144;0.0078034043459243;0.0075997007614621;0.0077645563248481;0.0077010004628923;0.0073660910430559;0.0076454898992488;0.0076825112118557;0.0077613946197184;0.0077396266415898;0.0074901669049984;0.0076344921571183;0.0073255539079288;0.0072589567904089;0.0074310352137388;0.007395820254228;0.0073826975183753;0.0075134557203938;0.007428657270107;0.0071776396440881;0.0073067719387383;0.0075810068070922;0.007503091385047;0.0074375154386069;0.0074378300122619;0.0075143802145095;0.0075137055832838;0.0074566726578986;0.007454106995346;0.0074817576176507;0.007577937121977;0.0074960933973785;0.0074250858354478;0.0074838106732947;0.0074896131848027;0.0074656036571532;0.0075120019990235;0.0075884556490872;0.0075403332458809;0.007515791665129;0.0076085820652708;0.0075372034868653;0.0074639067536737;0.0074971477853875;0.0075284889547977;0.0074360530965418;0.0073622258783971;0.0073969322274369;0.0073136776307789;0.0071171888158244;0.0071345359972216;0.0073038144799803;0.0071803335478887;0.0070811831621449;0.0071277703512524;0.0070034570120969;0.0068592033486242;0.0069257287807104;0.0069177011547322;0.0069658609368336;0.0068450823839097;0.006720713679034;0.0069025641696359;0.0070618324989678;0.0069026888854471;0.0069984572247784;0.0072146088849166;0.0071196148022125;0.0070441610558102;0.0070126228073499;0.006860641386792;0.0070294174282221;0.0074500560138282;0.0073514327148105;0.0073505367218013;0.0073567119390791;0.007336613388319;0.0073908355510723;0.0075566287539883;0.0077203286809271;0.0075881243941288;0.0076802819565354;0.0078250310336005;0.007789525025178;0.0079471695771768;0.0080974961321475;0.0080101500327912;0.0078379720540949;0.0078559465650455;0.0082053618789921;0.008429281711509;0.008266642023251;0.0084889678197034;0.0089167745725287;0.0089371734227554;0.0090154255384117;0.0092653575375194;0.0094479252489199;0.0095411594513374;0.0095001899805056;0.0097331423333453;0.0099941902527524;0.0102951056010003;0.0104919158482225;0.0105731968716635;0.0108571816498471;0.011127865002984;0.0114334390130959;0.0116426133089956;0.0118006600487835;0.0119930691379171;0.0121515719484301;0.0123118021292598;0.0124807376542495;0.0127053876683626;0.0129346654361046;0.0129798526505113;0.0129721666518355;0.0129564640323748;0.0132024490997832;0.0134650990502428;0.0132256756007264;0.0131356682087857;0.0133008886326393;0.0133619561042492;0.0134427542083203;0.0135139020077965;0.0134790906858687;0.0133463886111163;0.0133078849005969;0.0135202131093314;0.0136715852936146;0.0136521756141472;0.0135296974298569;0.0136101201231357;0.0136667208071037;0.0135500118776531;0.0134413148159381;0.0134006165815315;0.0133446449793767;0.0132521096695659;0.0131276010028986;0.0131170876516239;0.0131318837839978;0.0130057793447842;0.0127540825167079;0.0125896652946918;0.012484925061985;0.0123397402227802;0.0121641170917671;0.0119710928186992;0.0118536916750459;0.0116891663144577;0.0115067386553745;0.0113157557544426;0.0112967419402985;0.0112135844536667;0.0110331374886073;0.0108358308699216;0.0106275639508301;0.0105248244708187;0.0104124261305729;0.0104268964347204;0.0103459296951975;0.0101159838064074;0.0100981601881245;0.0099866364795116;0.009902343439715;0.0099317186880494;0.0098897492338875;0.009905306191328;0.00980758950554;0.0096715110682851;0.0096477872240869;0.0096349760565173;0.0094659715219361;0.0094274375832455;0.0095583570504235;0.009505931349492;0.0093912529633043;0.0092436994962412;0.0093128235438008;0.0094513229003237;0.0093849018025485;0.0092421105032665;0.0091158187505166;0.0091419460393282;0.0090852764910242;0.0089245765404893;0.0088901036263339;0.008838674326135;0.0087421546879153;0.0087517979806277;0.008670610278601;0.0083925223078596;0.0082871493314958;0.0084208969372064;0.0083890665734293;0.0082693789204189;0.008227874399903;0.0081450187028666;0.008104630954265;0.0080602595925638;0.0080563893234749;0.0080105374593972;0.0080073003035484;0.0079898446638628;0.0078790405647064;0.0078612224026399;0.0077353204996852;0.0077366664870839;0.0077093658432345;0.0076823489224444;0.007700487470767;0.0076008507953732;0.0075505278432114;0.0075043847756086;0.0075143037291111;0.0073998474637627;0.0072749701567195;0.007336607716677;0.007327253008807;0.0071278858091451;0.0071292666341342;0.0072536805634065;0.0070887267893268;0.007033772465754;0.0069946209659974;0.0067969734100344;0.0067688646946224;0.0068451795249639;0.0068686412370275;0.0067855452394852;0.0067056957376251;0.0067679111219481;0.0068012131890209;0.0067778392873624;0.0066753884827515;0.0066080664285884;0.0065695748810982;0.0065415987816656;0.0066295130962778;0.0067060498379437;0.0066502925177754;0.0066461581032089;0.0066688698320416;0.0066101904938675;0.0066699618819935;0.0066412281081908;0.0067126569509804;0.0068672974321239;0.0069008783879737;0.0069346367300513;0.0071396708396501;0.0074397768713944;0.0076072010369085;0.0077977598901755;0.0080384124035211;0.008154695834851;0.0084526489279702;0.0087191363046758;0.0089705988775678;0.0093399089715122;0.0095851298663644;0.0096958052892602;0.0098293807139271;0.0098298948355155;0.0096984565889241;0.0095206193832174;0.0094677503366277;0.0093719044447614;0.0091810294861526;0.0091278708810574;0.0091938759632188;0.0092632741646654;0.00950647997004;0.0099561915070775;0.0104256966371116;0.0110127731340664;0.0116905074064511;0.0124310500726874;0.013152426061763;0.0139753626081568 | 0 | 0 | 0 | 0.06 | 25 | 0.368
20231107 | Low | 31B7 |  | xL8 | 2 | 8 | 1 | 33.3668 | 33.3668 | 2.6976 | 105.9062 | 217.05 | 64.071 | 64.071 | 0;0;0;0 | 0 | 0 | 0 | 0 | 217.049999999999;217.049999999999;217.049999999999;217.049999999999 | 217.05 | 217.05 | 217.05 | 217.05 | 17.25364692150695, 27.269751297663795, 10.850232204856939 | 17.2536 | 27.269751297663795 | 10.850232204856939 | 3 | 75.02120170569444, 86.8767615106001, 108.85836047798023 | 75.0212 | 86.8767615106001 | 108.85836047798023 | 90 | 90;90;90 | 0;0;0 | 0.003;0.003;0.003 | 0;0;0 | 1.682837378231256;1.657248352147617;1.853506308016118;1.908128760100715 | 0.0;0.1214428947834093;0.0691563764556664;0.192812245313053 | 0.00125391284999999;0.0004296492;0.0008723238749999995;0.000747187199999999 | 0;0;0;0 | 0.0020239772727272;0.0019909318181818;0.00190325;0.001739909090909;0.0016033863636363;0.0015806136363636;0.001645909090909;0.00149425;0.0012335227272727;0.0011926818181818;0.0012802045454545;0.0012761818181818;0.0009210909090909;0.0009220681818181;0.0009344318181818;0.0010948863636363;0.0010780909090909;0.0008241818181818;0.0004486363636363;0.0006642727272727;0.001141159090909;0.0006863636363636;0.0006806363636363;0.0010754999999999;0.0009771818181818;0.0008458636363636;0.0003410681818181;0.0001698863636363;0.0002642727272727;0.0005453181818181;0.0004501363636363;0.0002902272727272;0.0001484545454545;0.0002002727272727;0.0003548409090909;0.0005425681818181;0.0005508863636363;0.0003840681818181;0.000487659090909;0.00053975;0.000566;0.0006045;0.0006415454545454;0.0008094545454545;0.0008413636363636;0.0009553409090909;0.0010789999999999;0.0010978409090909;0.0012016136363636;0.0014058863636363;0.0015138636363636;0.0016473409090909;0.0017307272727272;0.0018540909090909;0.001955659090909;0.0019508863636363;0.0020342272727272;0.00213425;0.0021428409090909;0.0021234772727272;0.002223659090909;0.0022485909090909;0.0021374772727272;0.002158159090909;0.0021627954545454;0.0021278409090909;0.00208875;0.0020609545454545;0.0019800681818181;0.0019927499999999;0.0018905454545454;0.0018835681818181;0.0022320909090909;0.0022894318181818;0.002239409090909;0.0023456818181818;0.0022584772727272;0.0022697954545454;0.0023540909090909;0.0023867272727272;0.002426;0.00250025;0.0025790227272727;0.0027977272727272;0.0030658409090909;0.0030222954545454;0.00313925;0.0031367045454545;0.0031853181818181;0.00326175;0.0032279772727272;0.0033572954545454;0.0036140227272727;0.0040007727272727;0.004221659090909;0.0045721136363636;0.0049316136363636;0.0054432727272727;0.0058809545454545;0.0062613636363636;0.0069565909090909;0.0076334318181818;0.0087475909090909;0.0097196136363636;0.0107429545454545;0.0122304318181818;0.01365275;0.0149527045454545;0.0165219545454545;0.0183352727272727;0.0203438409090909;0.0224453181818181;0.0248033409090909;0.0275298636363636;0.0302110909090909;0.0332065227272727;0.0364054318181818;0.039571909090909;0.0432337272727272;0.0471407045454545;0.0507996818181818;0.0544211818181818;0.0581708409090909;0.0619962727272727;0.0656378409090909;0.0693401818181818;0.0729801363636363;0.0762657727272727;0.0792249545454545;0.0820645;0.0848201818181818;0.0873550227272727;0.0893554318181818;0.0912828181818181;0.09323175;0.0946813863636363;0.0958591136363636;0.0971947272727272;0.0982367045454545;0.0990420681818181;0.0999021363636363;0.1006515454545454;0.1011528409090909;0.1016936136363636;0.1023573863636363;0.103072409090909;0.1036537954545454;0.10418925;0.1047819318181818;0.1053330909090909;0.1057821136363636;0.1060724545454545;0.1062483636363636;0.1063812045454545;0.1062323863636363;0.1059973863636363;0.1054335909090909;0.1046242727272727;0.1038022954545454;0.1026326363636363;0.1014351818181818;0.1001312272727272;0.0984803636363636;0.096768159090909;0.0949699545454545;0.0930172727272727;0.0908312727272727;0.0885275227272727;0.0862263863636363;0.083866;0.0814971136363636;0.0791991818181818;0.0768933181818181;0.0747087727272727;0.0727756363636363;0.070908909090909;0.0690315;0.0671938863636363;0.0654846363636363;0.0640080454545454;0.0625401363636363;0.0611250681818181;0.0598804545454545;0.0587968636363636;0.0577381136363636;0.0566151363636363;0.0557304772727272;0.0549174318181818;0.053925659090909;0.0529921363636363;0.0522519318181818;0.0517122045454545;0.0511906363636363;0.0506807045454545;0.0501819772727272;0.0498130227272727;0.0494489545454545;0.0489798863636363;0.0486443863636363;0.0483007727272727;0.0477925227272727;0.0474494772727272;0.0471051818181818;0.0465563181818181;0.0459849545454545;0.0453487727272727;0.0445648863636363;0.0436348181818181;0.0427483181818181;0.04182575;0.0409958636363636;0.0400004772727272;0.0389280681818181;0.0379636363636363;0.037025159090909;0.0361980454545454;0.0352032954545454;0.0343930681818181;0.0337228863636363;0.0329457954545454;0.0323476136363636;0.0319202954545454;0.0314309545454545;0.0310111136363636;0.0307628409090909;0.0305775681818181;0.0304572727272727;0.0303591818181818;0.0302478409090909;0.0300689545454545;0.0299112954545454;0.0297838181818181;0.0294684545454545;0.0291300681818181;0.0287191818181818;0.0281732499999999;0.027358909090909;0.0262788636363636;0.0252236363636363;0.024209659090909;0.0231455454545454;0.0219222272727272;0.020577909090909;0.0193562045454545;0.018307909090909;0.0172379772727272;0.0162812727272727;0.0153990909090909;0.0145046136363636;0.013737909090909;0.0131794772727272;0.0126187727272727;0.012167;0.0117805454545454;0.0114455454545454;0.0110761363636363;0.0106386818181818;0.010149159090909;0.0095087954545454;0.0088368409090909;0.0081808636363636;0.0075784545454545;0.0068559772727272;0.0062106818181818;0.0056903181818181;0.0051751136363636;0.0047683181818181;0.0044887045454545;0.0041263409090909;0.003756409090909;0.0034491818181818;0.0033373863636363;0.0032712954545454;0.0030730909090909;0.0028430227272727;0.0027955227272727;0.0027719318181818;0.0028087954545454;0.0028977727272727;0.0030175681818181;0.0031776136363636;0.0035519772727272;0.0040020681818181;0.0043967272727272;0.0051783636363636;0.0063252727272727;0.0078265;0.0099015909090909;0.0124470454545454;0.0159089545454545;0.020233909090909;0.0252249545454545;0.0313317045454545;0.0383495681818181;0.0462674999999999;0.0550127727272727;0.0644020454545454;0.0742761136363636;0.084749659090909;0.0955064772727272;0.1065564318181818 | 0.0015735777556129;0.0016076323540974;0.00164314324596;0.0016395031552865;0.0016246860478961;0.0015723736939093;0.0015330970147579;0.001590714365265;0.0016908430054972;0.0017236422195621;0.0016558269848325;0.001522435216825;0.0015059183834424;0.0018166742217032;0.0019489775422922;0.001792822060405;0.0016588695060356;0.0017744581390113;0.0019742418632125;0.0024329255751302;0.0026247756399639;0.0026241298366462;0.0026449187536729;0.002934288190694;0.0032162725303414;0.0033714066596442;0.0034186566272116;0.0033882323937753;0.0030928580472815;0.0027364346585643;0.0027926994825038;0.0025233812021436;0.0022139620325576;0.0019762493647809;0.0018029926407153;0.0017170574396499;0.0014830875276575;0.0014227946851789;0.0012427549468106;0.0011656237600529;0.0012086284173238;0.0012477861791337;0.0011870546793805;0.0010410474254671;0.0010443651480051;0.0011744071427286;0.0012569165112604;0.0013120995591689;0.0013272843619526;0.00136764460935;0.0014146367039732;0.0014933175014537;0.0016110624309592;0.001675675869448;0.0017093588753679;0.001760259642792;0.0017902582620449;0.0018160722263707;0.0018583519823705;0.0018465947099261;0.0018546777936578;0.0018785511651044;0.0018719823777822;0.0018616285311669;0.0018486064591765;0.0018360521847878;0.0018969467281752;0.0019459127583224;0.0020254582874778;0.0020246336806192;0.0019328351444342;0.0019582817384983;0.0020482789919228;0.0020772060662714;0.0020827864421578;0.0021126796582223;0.0021729160611431;0.0022406856257554;0.0022556195850527;0.0023113749594039;0.0023102924711658;0.0024515041241919;0.002609547456879;0.0026502699938249;0.0026186037637977;0.002636068562996;0.0026855589442466;0.0026636966321046;0.0026064593445919;0.0028331127439209;0.0030167060080502;0.0031638853474915;0.003266410400799;0.0033185031219514;0.0034930806017583;0.0038302955026928;0.0041557132442195;0.0043422184040045;0.0046061989170032;0.0048568001050117;0.0051264003750679;0.0053867971430488;0.005263322711775;0.005642775266455;0.0063474283346093;0.0066356831035739;0.0072258877948954;0.0077726389448172;0.0080548709110223;0.0084620124863556;0.0090181512361618;0.0094739486445548;0.0099427412226514;0.0105892188186983;0.0111591525014081;0.0116935831787186;0.0122097618006168;0.0128238409509682;0.0134623190603264;0.0140152692273579;0.0145381543945141;0.0150110497522274;0.0157063155508669;0.0163638087656645;0.0167185118119604;0.0170987798711619;0.0175838855345626;0.0180285586183178;0.0183272543484116;0.0187207233853226;0.0191185881913725;0.0193141958823262;0.0195417998176094;0.0198042642792049;0.0198713175171219;0.0199365216651016;0.0200226743680071;0.0201651068552098;0.0203084015018868;0.0204533744499677;0.0204497340752493;0.0204703303803726;0.0206122618901933;0.0207704285600509;0.02087301801672;0.0208946546233421;0.0208044283630992;0.020899263674717;0.0210989846822815;0.0211053274193961;0.0211375065978187;0.021292715373447;0.0212900381138209;0.0212705274123386;0.021315051091501;0.0212212501573917;0.0211218675842681;0.0210969258703656;0.0210469160339129;0.0209680469608656;0.0208512531353636;0.0207680272376192;0.0206087443137682;0.020375205683588;0.0202620045347277;0.0200530786841967;0.0197868293608766;0.0194583579644812;0.0192215002853404;0.0190489587031527;0.0188349087097088;0.0185884503617137;0.0183218878213536;0.0180728720589388;0.0178056632447551;0.0176788671764541;0.0174847621107571;0.0172807401491679;0.017119320998395;0.0168446294594387;0.0166429699280952;0.0165184509738848;0.01643791486445;0.016236886792891;0.01605828972795;0.0160342388896907;0.0158600010667301;0.0157049021089294;0.0155991380560074;0.0154972189802076;0.0154721705417925;0.0154494513736859;0.0154084892021443;0.0153443131145446;0.0152723307468549;0.0152389715142927;0.0151298271865728;0.0150302776796146;0.0150365254896448;0.0150698608562327;0.015153832157114;0.0150843470316604;0.0149142013238712;0.0148653318907445;0.0147213801614641;0.0146368976917982;0.0145324722415665;0.0143753269459648;0.0142891172246292;0.0141432584303996;0.0140143409515593;0.0138012020145342;0.0135917645694561;0.0134624187624089;0.0133275517770313;0.0131859919381605;0.0130050663018428;0.0128633092750998;0.0128455495418957;0.0127081735144538;0.0125263058646471;0.0124623801929433;0.0123580853506022;0.0122265933516571;0.0121527147659855;0.0121247585991749;0.0121977541954354;0.0122212942873983;0.0121160877501547;0.0120462879623685;0.0120571635554843;0.0120514098862018;0.0119594338989741;0.0118234443401663;0.0117862115780059;0.0117406144863649;0.0115084673576361;0.0112445364957488;0.010982748105903;0.0107380678200961;0.0104871242282754;0.0101710689380465;0.0099018039648836;0.0096129304453889;0.0093396442958465;0.0091097523094212;0.0087973798698847;0.0084886152206138;0.0082884085133673;0.0080233548681571;0.0078297786433667;0.0077186988807869;0.0075095030956905;0.0073658880594849;0.0072525725201942;0.007141698015116;0.0070395345042084;0.0068319855568143;0.006552366984283;0.0062823769866196;0.0060358719205627;0.0057873615045141;0.0054808572767262;0.0051612295171755;0.0048650766038698;0.0045720503528118;0.0043179273385569;0.0040875534877635;0.0038136969425283;0.0035326169844727;0.0033790122629475;0.0033197502022578;0.0032003888977314;0.0030576988065444;0.0030209609243497;0.0030052213824626;0.0029086095567096;0.0028633100911564;0.002916378734645;0.003051126009439;0.0032379490294041;0.0033729994966087;0.0035751235229772;0.00395262006342;0.0043793689897534;0.0049404095036165;0.0056910538955329;0.0065944729229164;0.0076739121582045;0.0089036614259855;0.0102277187545305;0.0115969761575113;0.0130470027861334;0.0146702356243624;0.0161919141900991;0.0176061970483487;0.0190738671716463;0.0204256195228875;0.0217594517543186;0.0230882570227444;0.0243069923927517 | 0.0904337272727272;0.0899340454545454;0.0895261136363636;0.089098909090909;0.088491659090909;0.0878989772727272;0.0874723863636363;0.08705375;0.0866951818181818;0.0860840454545454;0.0852899318181818;0.0848451818181818;0.0844931363636363;0.083931159090909;0.0834486136363636;0.0832464772727272;0.08290575;0.0821787954545454;0.0820008409090909;0.08174525;0.0813770681818181;0.0812735227272727;0.0809801363636363;0.0804161818181818;0.0798091818181818;0.0793055909090909;0.0790535681818181;0.0786875227272727;0.0781395227272727;0.0778320681818181;0.0774829545454545;0.0770742272727272;0.0769915;0.0765410454545454;0.0763063863636363;0.0763079318181818;0.07618525;0.076136909090909;0.0762873409090909;0.0762679318181818;0.0762041818181818;0.0763020681818181;0.0765185;0.0765755681818181;0.0767929318181818;0.0771533863636363;0.0774958409090909;0.0777537727272727;0.078035659090909;0.0782848636363636;0.0785430454545454;0.0786923636363636;0.0787886590909091;0.0789766818181818;0.0791164318181818;0.0791385227272727;0.0790710681818181;0.0789697272727272;0.0788159318181818;0.0787101363636363;0.0785422045454545;0.0781923181818181;0.0777844318181818;0.077485;0.0773306136363636;0.0772165454545454;0.0770295227272727;0.0766810454545454;0.0764043409090909;0.0762442045454545;0.0761128409090909;0.0759260227272727;0.0759041818181818;0.0758542727272727;0.0758018863636363;0.07590225;0.0758717954545454;0.0758414090909091;0.0759185454545454;0.0760259545454545;0.0761456818181818;0.0762431136363636;0.0761558181818181;0.0761294318181818;0.0762584090909091;0.0762265681818181;0.0761837727272727;0.0763065454545454;0.0764379318181818;0.076776159090909;0.076965909090909;0.0774348181818181;0.0778727727272727;0.0781407045454545;0.0786698181818181;0.0791000909090909;0.0796537272727272;0.0803211136363636;0.080940909090909;0.0815796136363636;0.0821296363636363;0.0830790454545454;0.0839235681818181;0.0850019545454545;0.0863183181818181;0.0875682954545454;0.0888118409090909;0.0899782954545454;0.0913370681818181;0.0929739772727272;0.0946967272727272;0.0962064318181818;0.0977559772727272;0.0996358636363636;0.1016223409090909;0.103450659090909;0.1054302954545454;0.1076270454545454;0.1097583181818181;0.1120020909090909;0.1142094999999999;0.1162320227272727;0.1183454318181818;0.1204314545454545;0.1225237272727272;0.124533;0.1264605681818181;0.1281486363636363;0.1293840454545454;0.130566409090909;0.1318323636363636;0.1331489090909091;0.1343612045454545;0.1351491818181818;0.1359878863636363;0.1367190909090909;0.1369611363636363;0.1371558181818181;0.1376225227272727;0.1381500681818182;0.1385423636363636;0.1387108181818181;0.1386724772727272;0.1388561818181818;0.139234159090909;0.1395677727272727;0.1396770454545454;0.1398420909090909;0.1400663636363636;0.1402444318181818;0.1402071818181818;0.1401118181818182;0.1401568863636363;0.1398845909090909;0.1396590909090909;0.1393154545454545;0.1388620454545454;0.1384175909090909;0.137835659090909;0.1369895454545454;0.1361144772727272;0.1353875454545454;0.1341867272727272;0.1329898409090909;0.1318862045454545;0.1306144545454545;0.1292817045454545;0.127905159090909;0.12648325;0.12505225;0.1235212045454545;0.1221698409090909;0.1209823636363636;0.1197245454545454;0.1186800454545454;0.1176181590909091;0.1164683863636363;0.1155517727272727;0.1146526363636363;0.1136969318181818;0.1128198409090909;0.1120298636363636;0.1113692272727272;0.1107766363636363;0.1099500454545454;0.1091760454545454;0.1086794318181818;0.1080344772727272;0.1074631818181818;0.1070405681818181;0.1066907272727272;0.1063772954545454;0.1060660454545454;0.1057796136363636;0.1054978863636363;0.1052317045454545;0.1049511818181818;0.1044297045454545;0.1041895454545454;0.1041409318181818;0.103704;0.1033766818181818;0.1033090909090909;0.102996;0.1025856363636363;0.1021887954545454;0.1016564090909091;0.1012002727272727;0.1006001363636363;0.0999008636363636;0.0992384772727272;0.0987418181818181;0.0981270909090909;0.0975475909090909;0.0970245454545454;0.0964204772727272;0.0958393636363636;0.0952788636363636;0.09488175;0.0943833409090909;0.0938976136363636;0.0936867272727272;0.0934757954545454;0.0933026590909091;0.0930898409090909;0.0929114772727272;0.0927837045454545;0.0926583863636363;0.0926689090909091;0.0925992954545454;0.0925613181818181;0.0923685681818181;0.0919792727272727;0.0917227272727272;0.091364;0.0907927499999999;0.0902471136363636;0.0896574318181818;0.0887938409090909;0.0878826136363636;0.0869958636363636;0.0861671136363636;0.0854379772727272;0.0845956136363636;0.0836983181818181;0.082939409090909;0.0823373181818181;0.0816775454545454;0.0810755227272727;0.0806489545454545;0.0804365;0.0802145681818181;0.0799364318181818;0.0797871136363636;0.0797098863636363;0.0794439545454545;0.0791954772727272;0.0790192272727272;0.0787050681818181;0.0783662954545454;0.0781732954545454;0.0778245227272727;0.0775631818181818;0.0774827045454545;0.0773467045454545;0.077376659090909;0.0776366590909091;0.0781002272727272;0.0787041136363636;0.0794412045454545;0.0802693863636363;0.0813003181818181;0.0827062272727272;0.0842461136363636;0.0857992045454545;0.0876318409090909;0.0897555681818181;0.091968909090909;0.0941558863636363;0.0965394545454545;0.0989091136363636;0.1010909318181818;0.10322825;0.1052033181818181;0.1068441136363636;0.1083244772727272;0.1098553636363636;0.1113370454545454;0.1129179318181818;0.1147275227272727;0.117016909090909;0.1196945909090909;0.1226434318181818;0.12618175;0.1301733181818181;0.1343650681818181;0.1389489318181818;0.1438338409090909;0.1489862045454545;0.1542756818181818;0.1595517954545454 | 0.013338423300992;0.0132130849732193;0.0131017577894278;0.0129113372964321;0.0126887808437092;0.012646737236157;0.0125269459969316;0.0123448758414452;0.0123425018029924;0.0122775524622378;0.0121585946984737;0.0118904579962893;0.0117030677981437;0.0116574900265146;0.0119715148255909;0.011904009968286;0.0114133205349591;0.011434333707273;0.0114724468060779;0.0113012578269381;0.0111258587134442;0.0112513383999491;0.0116164164261455;0.011455015790337;0.0112419350342817;0.010813284476864;0.0109213225973007;0.0110064814107862;0.0107808591397053;0.0108171610736328;0.0108875977104622;0.0105170392461607;0.0103861461986853;0.0104119122809752;0.0104518477841511;0.0105782225556614;0.0107387042029894;0.0108489839558948;0.0107683762416196;0.010755447507578;0.0108458304479513;0.0110260362976503;0.0111119074043474;0.0110616633477293;0.0109880644049503;0.0110620933050264;0.0110963734028299;0.0111945847765443;0.0112701129334288;0.0113062535250042;0.0113713733599292;0.0114864336280936;0.0115139882932006;0.0115552478660236;0.0116707217536473;0.0117185058665197;0.0117061224358715;0.0116948366550801;0.0117455121313547;0.0118162013031594;0.011692478750431;0.0116631604511967;0.0116228928840991;0.0115294331593857;0.0115275328593761;0.0115557030608459;0.011502397035297;0.0113131940731793;0.0112684263277679;0.0113343695315671;0.0113505965603763;0.0112127607153607;0.0109933114110411;0.0110584464137907;0.0109475549913719;0.0108930730541915;0.0109217444845178;0.0109982950059568;0.011179140141362;0.0111116100417003;0.0109851331517429;0.0110873383603558;0.0110959936521685;0.0111510266737625;0.0112927850136109;0.0112200549316686;0.0113428009786017;0.0116415098566325;0.0117728952464385;0.0116466443514224;0.0117920106000437;0.0119633452334819;0.0123507653258084;0.0125919363761644;0.0128042882937849;0.0133302701342474;0.0136599040266362;0.0138674584469355;0.0138531322691282;0.0141668466190017;0.0143769350391697;0.0146909377951242;0.0150878676462753;0.0153339436119858;0.0155189291373736;0.0154857129362272;0.0155806145532781;0.0160975625579161;0.0164368113418712;0.0167738069627239;0.0168600332965596;0.0169990039002258;0.0175730849848053;0.0178290346431475;0.017716863720489;0.017997401177952;0.0183947231432095;0.0183373146546072;0.0186723971826749;0.0192069413431442;0.0191743829111462;0.019431460282758;0.0195487884872905;0.0194598805171581;0.0199314412801805;0.0202579251480087;0.0203018274196348;0.0203975356891531;0.0206415182817211;0.0207943433277755;0.0208905099674924;0.0212151843546278;0.0213244010135125;0.0213410670068164;0.0212685430911321;0.021134141398285;0.0212841200937933;0.0214830039217297;0.0214541335709121;0.0214372471672909;0.0213531226408658;0.0211738639147995;0.0212909499689625;0.0213524439408055;0.021330958397055;0.021577325589031;0.0215979355311378;0.0213182470938474;0.0212686552751585;0.0213238642789232;0.0212667951120582;0.0212526002220606;0.0212984975637991;0.0211848425501645;0.0211786778929627;0.0212952128067849;0.0212966127811765;0.0212346486692815;0.0211457971281151;0.0211024297867535;0.0210447347350647;0.0209225910946556;0.0208983328681518;0.020750383048236;0.0205670942160547;0.0204220997308428;0.0203706152338043;0.0203209837256652;0.020126914551283;0.0201947953323979;0.020110793208345;0.0198306901132928;0.0197026198813831;0.019553261565148;0.0194231349072643;0.0194325829243988;0.0193345641746587;0.0192427222254238;0.0192177746770824;0.0190537431522397;0.0190261077701425;0.0190303984701965;0.0188662313633147;0.0188192876160688;0.0186551424632316;0.0184954576245647;0.0186495319704322;0.0184825588904514;0.0183082596308431;0.0183305930915577;0.0182868881294432;0.0181989528328693;0.0181486412957446;0.0181295533279368;0.0180276656129378;0.0178838665042891;0.0177815952723958;0.0177775423819839;0.0177442337773915;0.0178215488330615;0.0176459676967144;0.0172397932699156;0.0172031993952695;0.0172517299422405;0.0171963349720033;0.0171974445459398;0.016975407795654;0.0167324956274875;0.0167553099068323;0.0166521444831573;0.0164855686325648;0.0164222084559545;0.0162521516283131;0.0161426390688704;0.0159990243023064;0.0158765854707104;0.0159224788301712;0.0157687240795586;0.0155268521108088;0.0153553576029227;0.0153536933610123;0.015307085327593;0.0150512537182811;0.0148998940841298;0.0149424678901619;0.014973384406368;0.0148049112900424;0.0147707416091562;0.0148010684715165;0.0146187677296662;0.0144723440311813;0.0144382579787299;0.0143023732107218;0.014147902076976;0.0141338550099348;0.0140881969006963;0.0139587247621975;0.0138865702052382;0.0136679861192312;0.013385280013257;0.0132676895617343;0.0131933284112911;0.0133062423355541;0.0131239999844345;0.0129616210940135;0.0128766428571508;0.0124878265462767;0.0123882839877311;0.0124801378989262;0.0124772668760253;0.0122663394257201;0.0121877241201054;0.0121353484257291;0.0119753674162519;0.0121117670118598;0.0121509874992606;0.011981495357403;0.0118711580866922;0.0117249966358853;0.0116137986866456;0.0114814840313366;0.0113572087495505;0.0113793118712797;0.0114121204775623;0.0113668058645267;0.0112705979762186;0.0111164408871435;0.0111628682420337;0.0111400999415497;0.0110807065713328;0.0111248834437916;0.0111847662839524;0.0113638984587026;0.0113449311132122;0.011497112012658;0.0115791447106388;0.0115927731385443;0.011879680852377;0.0120241870067307;0.0121570195770956;0.012459488767025;0.0127436077207135;0.0128766787465051;0.0131476517998422;0.0133565952199843;0.0133875259320334;0.0135910316840476;0.0137613527085813;0.0138009054613595;0.0141065900425077;0.0143505453697811;0.014542349314887;0.014856946962339;0.015208193345793;0.0156254996553006;0.0161401344284158;0.0164250823910683;0.0168495051116935;0.0172426444399567;0.0175279546449647;0.0180152665047247 | 0.0026496739130434;0.0026117826086956;0.0025628260869565;0.0023787391304347;0.002249804347826;0.0022057173913043;0.0022673260869565;0.0022363478260869;0.0020670217391304;0.0019739782608695;0.0020018913043478;0.0018613913043478;0.0015505;0.001539;0.0015656086956521;0.0016574782608695;0.0016263695652173;0.0015247826086956;0.0011886739130434;0.0014071956521739;0.001735152173913;0.0013820434782608;0.0015122391304347;0.001815652173913;0.0013015217391304;0.0012741086956521;0.0011644130434782;0.0009783695652173;0.000918304347826;0.0011656739130434;0.0013194782608695;0.0012556739130434;0.0008678913043478;0.0007552608695652;0.0009095652173913;0.0011740869565217;0.0010736304347826;0.0009861304347826;0.0011395434782608;0.0011083913043478;0.0011045434782608;0.0012326739130434;0.0013228695652173;0.0014514130434782;0.0015112391304347;0.0016366956521739;0.0017780869565217;0.0018214782608695;0.0019443478260869;0.0021510434782608;0.002261304347826;0.0024204782608695;0.0025348478260869;0.002686804347826;0.0027864782608695;0.0027713260869565;0.0028582826086956;0.0029608478260869;0.0030053478260869;0.0029712391304347;0.0030294347826086;0.0030741956521739;0.0029963260869565;0.0030012826086956;0.0029895434782608;0.0028920652173913;0.0029226086956521;0.0029100434782608;0.0028920869565217;0.002924652173913;0.0027009565217391;0.002645152173913;0.0029681956521739;0.0029871956521739;0.0029050869565217;0.0030930434782608;0.0031172608695652;0.0029835869565217;0.0030538913043478;0.0031876956521739;0.0032234347826086;0.0031794347826086;0.0032134782608695;0.0033782608695652;0.0036028913043478;0.0036244347826086;0.0036855;0.0037868260869565;0.0038878478260869;0.0038252391304347;0.003881652173913;0.0040882391304347;0.0042889782608695;0.0046127391304347;0.0048244130434782;0.005154152173913;0.0054344565217391;0.0059076304347826;0.0063999130434782;0.0068748478260869;0.0076858913043478;0.0083645;0.0091808913043478;0.010157152173913;0.0112010217391304;0.0123296956521739;0.0134502173913043;0.0146448913043478;0.0161583695652173;0.0179044782608695;0.0197418478260869;0.0217219999999999;0.0237415434782608;0.026027304347826;0.0283816739130434;0.0310701086956521;0.033870804347826;0.0368206304347826;0.0399871956521739;0.0432512826086956;0.0465872173913043;0.0498541739130434;0.0531081739130434;0.0564271739130434;0.0596089347826087;0.0627628260869565;0.0659608260869565;0.0689560434782608;0.0715861739130434;0.0740312173913043;0.0764033478260869;0.0786767608695652;0.0804397173913043;0.0820191739130434;0.0837589347826087;0.0850748695652174;0.0862313695652173;0.0872076956521739;0.0880557608695652;0.0888060434782608;0.0895335869565217;0.0902795;0.0906515652173912;0.0912358478260869;0.0920217173913043;0.0925044782608695;0.093032652173913;0.0936182391304347;0.0941004347826087;0.0945237608695652;0.0949471739130434;0.0952944565217391;0.0954987608695652;0.095514152173913;0.0953639565217391;0.0952475869565217;0.094836804347826;0.0943093478260869;0.0935474565217391;0.0923971739130434;0.0914365434782608;0.0904781956521739;0.0890852391304347;0.0874755869565217;0.0857899347826087;0.0840406739130434;0.0822193695652173;0.080334304347826;0.0782458913043478;0.0761673913043478;0.0741192391304347;0.071981652173913;0.0700399782608695;0.0682474130434782;0.0664367826086956;0.0647858695652174;0.0632227391304347;0.0616265;0.0601929782608695;0.058875152173913;0.0575092173913043;0.0562708260869565;0.0552414347826087;0.0542590652173913;0.0533368260869565;0.0523672826086956;0.0514921304347826;0.0507417173913043;0.050005;0.0493432173913043;0.0486707826086956;0.0481930217391304;0.0478504347826087;0.0473914130434782;0.046865652173913;0.0465817173913043;0.0462712608695652;0.045891304347826;0.0456466304347826;0.0453541956521739;0.0449707173913043;0.0446767826086956;0.0443240434782608;0.0438258913043478;0.0433687173913043;0.0427804565217391;0.0420740217391304;0.0412970869565217;0.0404954347826087;0.039619304347826;0.0388717608695652;0.0381679782608695;0.0372786956521739;0.0363553260869565;0.0355296739130434;0.0347892826086956;0.0339400652173913;0.033153;0.0324771739130434;0.031860152173913;0.031442;0.0310124565217391;0.0304805;0.0301083478260869;0.0299349565217391;0.0297895;0.029547804347826;0.0294725434782608;0.0295093695652173;0.0293386739130434;0.0292281739130434;0.0290824347826086;0.0288030652173913;0.028566152173913;0.0281222391304347;0.0276103260869565;0.026916152173913;0.0259390652173913;0.024933304347826;0.024009804347826;0.0230452608695652;0.021969152173913;0.020797152173913;0.019677;0.0186508695652173;0.0177034782608695;0.0168848478260869;0.0160167391304347;0.0151870652173913;0.0144707826086956;0.0139013913043478;0.0133722391304347;0.0130224347826086;0.0126533260869565;0.0122991739130434;0.0120236739130434;0.0116559565217391;0.0112147608695652;0.0105870217391304;0.0099717826086956;0.0093719347826086;0.0087357608695652;0.0079817391304347;0.0073554565217391;0.0068842826086956;0.006386804347826;0.0059019347826086;0.0055878260869565;0.0052029347826086;0.004750652173913;0.0044524782608695;0.0043559130434782;0.0043213913043478;0.0041503695652173;0.0038886739130434;0.0038489999999999;0.0038528478260869;0.003888804347826;0.0040806739130434;0.0042009782608695;0.0043609565217391;0.0047692608695652;0.0052193478260869;0.0057692826086956;0.0067194782608695;0.0079392173913043;0.0095232391304347;0.0115249782608695;0.0140029347826086;0.0173633913043478;0.0214161304347826;0.0260470217391304;0.0315868695652173;0.0379701304347826;0.0451677391304347;0.0529873478260869;0.0614079130434782;0.070346152173913;0.0797012173913043;0.0891868695652173;0.0990578478260869 | 0.0029325363087974;0.0029442983537908;0.002858181708743;0.0028336843424518;0.0028093859243579;0.0027978130797943;0.0027443471440143;0.002691313163308;0.0026216919514706;0.0025882559334993;0.0026801517471819;0.0026909931456889;0.0026430732764046;0.0025213447558352;0.0026125286131618;0.0027135494650949;0.0025819092363657;0.0025330595633918;0.0025572033513573;0.0027960963631428;0.0028195141344044;0.003006598143761;0.0031510078682844;0.0033956911665448;0.0034482370035788;0.0032756704570939;0.0033873892902029;0.0033438571165559;0.0032389405254706;0.0030270925548699;0.0027837496514124;0.0027003334201896;0.0027166798791356;0.0024308734363944;0.0022873792927683;0.0023148021641032;0.0021338873068098;0.001982789243114;0.0019243337976386;0.0019847124782335;0.0020386269530306;0.0020949997513057;0.0021484040134087;0.0021662430721934;0.0022070854001982;0.0022718197196624;0.0023442810584824;0.0024464692630549;0.0025662236606205;0.0026711194237333;0.0027742476206837;0.0028992572898675;0.0029937332247167;0.0030444206208119;0.003087739171045;0.0031688791643057;0.003252113478019;0.0032477179062459;0.0032383050108035;0.0032435631174838;0.0032166070091336;0.0032358216378503;0.0032150409850807;0.0032292425301233;0.0032151638403493;0.0031306119274187;0.0031689958415053;0.0031387414530634;0.0030219990648287;0.0030250386019016;0.003065999028459;0.0030766101545361;0.003020204412652;0.0029692414491064;0.0029957478296641;0.0030247069717138;0.0030182348810358;0.0031186926718032;0.0032003648905034;0.003155111844255;0.0030688415523499;0.0030298203514926;0.0031483760239853;0.0031714907916539;0.003095530744141;0.0031260090186275;0.0032424955803961;0.0033404218516319;0.0032910434817168;0.0032713098782175;0.0033292984193696;0.0034938080859637;0.0037620939942722;0.0038219178108191;0.0037675816267856;0.0039738660547095;0.0041879310071071;0.0043469202193874;0.004680460992614;0.0049210866684656;0.0050677076703739;0.00528701633459;0.0055605601725336;0.0058169023523116;0.0061049450138178;0.0064146128379559;0.0067593493569624;0.0071400061413862;0.0074964544844989;0.0079831352480341;0.0086048207237245;0.0091416367753993;0.0095156213172668;0.0099186179074608;0.0104449815468255;0.0109018704679075;0.0113189732447967;0.0118703834822613;0.0122512859689994;0.0126892135973179;0.0131648836107663;0.0134422956559664;0.01400604623932;0.0145694916243259;0.0149558540829739;0.0152424764440316;0.0154527923967796;0.0158291512511379;0.0161548496843714;0.01639778383795;0.0166066190983092;0.0167091959819665;0.0168366180526758;0.0170835033907689;0.0173123125682942;0.0174723162397722;0.0175945394728133;0.0176945036222734;0.0177787919176938;0.0178914535090007;0.0180459257040056;0.0181379128883244;0.0181126419431931;0.018153258902978;0.0182643133893673;0.0182266742364518;0.0183413455149438;0.0185279984266272;0.0185414024600228;0.0185041325440619;0.0185970486371769;0.018806540782642;0.018855133380812;0.0188156273831295;0.0188251344135163;0.0189242097778082;0.0189451311606492;0.0188665928092987;0.0188188287316559;0.0188719586857259;0.0187533944562418;0.0185636619407313;0.018535793310583;0.0185680406572106;0.0184535927045863;0.0181288660833787;0.01788844111382;0.0176610380390402;0.017517238155255;0.0174426767689394;0.0172577348728489;0.0170517286464418;0.0168265502326784;0.0165945733627674;0.0163945129789926;0.0163427989124788;0.016250360509416;0.0160821361499162;0.0159304127553266;0.0158370517724415;0.0157188056712165;0.0155040378286207;0.0154227606775789;0.0153192649568402;0.0152458624132791;0.0152146589426309;0.0151032028135443;0.015115720372679;0.0151265063191148;0.0150657360861777;0.0150224553576941;0.0150423885418493;0.0150527372891329;0.0150308618405615;0.0149450391921234;0.014934267751514;0.0150475937130378;0.0150643093847227;0.0150777050395737;0.0150885838207707;0.0150417365836425;0.0150585416733981;0.0150617923825766;0.014956480808931;0.0149531807120507;0.0149826853767296;0.0148725054356302;0.0147612903829593;0.0146669291259125;0.0145553513990476;0.0144699148552893;0.0143409454306179;0.014174087033691;0.0140981773432743;0.013973868798669;0.0138213477983444;0.0137716638216983;0.0136194984391251;0.0134924998825344;0.0134055751022018;0.0132543139425957;0.0131646047021828;0.0131290091269507;0.0130217441334226;0.0130226276627457;0.0130537874652871;0.0130607324647749;0.0130623888366672;0.0129847907857337;0.013017844655283;0.0130160176625304;0.0129858698722918;0.0129346393746098;0.0129052004865693;0.0128620817447337;0.0127185798177388;0.0125409688602637;0.012370019368353;0.0122051433982555;0.0119737457846918;0.0118225325345475;0.0115737189124851;0.0112422933919045;0.0110017092510411;0.0107081963033695;0.0104316091988386;0.0101606665309961;0.0099178678856446;0.0097211561872996;0.0095166361071617;0.0093964048124287;0.0092406957125887;0.0090272232340778;0.0089582795621439;0.0087759583618589;0.008555269115981;0.0085142878946875;0.0083223657779231;0.0080267652056219;0.0078222484687745;0.0075130294449107;0.0072233936320657;0.0069013651352782;0.0065162323937363;0.006175514170813;0.005841257983306;0.0055356444787984;0.0052343572769171;0.0049457693588771;0.0046997608554638;0.0045806940558009;0.0044544891954376;0.0042806673751661;0.0041065719110209;0.0039848148712294;0.0039765678165976;0.0039767409658741;0.0039067395875991;0.003982534698485;0.0040711884887128;0.0041885229003738;0.0044626738593447;0.0048128432170479;0.005246847881932;0.0058155163131407;0.0065542053163956;0.0074492562617121;0.0084942714277568;0.0096794764284534;0.0109857743235478;0.0124543298577173;0.0139462243596037;0.0154080842916361;0.0169404451504002;0.0184312107583664;0.0198340358455048;0.0212038423528756;0.0226269282767899;0.0239848879449012;0.0250930881591004;0.026143528545293 | 0.0531482391304347;0.0529172826086956;0.0526120217391304;0.0524040217391304;0.0521366739130434;0.0518861956521739;0.0517881739130434;0.0515277608695652;0.0512314782608695;0.0510872608695652;0.0508116304347826;0.0503338478260869;0.0501376956521739;0.0499151086956521;0.0497358913043478;0.0495838260869565;0.0493515;0.048916652173913;0.0487864782608695;0.0484782391304347;0.0483977391304347;0.0480175217391304;0.0477487826086956;0.0474431086956521;0.0471209782608695;0.0470305434782608;0.046892152173913;0.0465779347826086;0.0462450434782608;0.0464872391304347;0.0465168260869565;0.0463362173913043;0.0459690869565217;0.0457414782608695;0.0458985869565217;0.0458970652173913;0.0457330869565217;0.0457273695652173;0.0457655434782608;0.0456674565217391;0.0456406086956521;0.0455855217391304;0.0453446739130434;0.0453247608695652;0.0454399130434782;0.0453163695652173;0.0452354565217391;0.0452468695652173;0.0452373260869565;0.045143;0.0449697391304347;0.0448803695652174;0.0448311739130434;0.0447491086956521;0.0445714999999999;0.0443938695652173;0.0443010869565217;0.0442530434782608;0.0441569782608695;0.0440596739130434;0.0439121956521739;0.0437041304347826;0.0434784565217391;0.0432501086956521;0.0429469347826087;0.0428560217391304;0.0429160434782608;0.0426640652173913;0.0423585652173913;0.0422203260869565;0.0420519130434782;0.0419080434782608;0.0418686739130434;0.0417114565217391;0.041561;0.0413625217391304;0.0411140217391304;0.0410961739130434;0.0410150434782608;0.04095;0.0407738695652173;0.0406046086956521;0.0403188695652173;0.0401463695652173;0.0402145652173913;0.040276152173913;0.0399636739130434;0.0398373695652173;0.0400293695652173;0.0400056739130434;0.0398575434782608;0.0396081304347826;0.039543652173913;0.0394133913043478;0.039418652173913;0.039196652173913;0.0391180869565217;0.0394742391304347;0.0395948478260869;0.0395828478260869;0.0394708913043478;0.0395994347826086;0.0398390217391304;0.0398238913043478;0.0397570869565217;0.039816652173913;0.0400404782608695;0.040425652173913;0.0407696956521739;0.0410407173913043;0.0414739782608695;0.0421050217391304;0.0424824782608695;0.042970304347826;0.0436884565217391;0.0443489565217391;0.0452874565217391;0.0461906086956521;0.0472720869565217;0.0486332391304347;0.0497703260869565;0.0508224782608695;0.0523619565217391;0.053886;0.0552008260869565;0.0566290217391304;0.0579762173913043;0.0593514565217391;0.0605698260869565;0.0615620652173913;0.0627174130434782;0.063825304347826;0.0647825869565217;0.0654995217391304;0.0661454347826086;0.066741152173913;0.067062;0.0673771086956521;0.0676645217391304;0.0681565652173913;0.0685623260869565;0.0687149347826086;0.0690248478260869;0.069349304347826;0.069537652173913;0.0696715652173913;0.0697514130434782;0.069845304347826;0.0699925217391304;0.0701662173913043;0.0702849782608695;0.0703698913043478;0.0703894782608695;0.0701177391304347;0.0698059347826086;0.0694854130434782;0.068969652173913;0.0684964130434782;0.0678871956521739;0.0670666739130434;0.0662883695652174;0.0654031956521739;0.064423652173913;0.063485152173913;0.0625221086956521;0.0612935869565217;0.0602108913043478;0.059155;0.0579312826086956;0.0568353695652173;0.0556606304347826;0.054699304347826;0.053755804347826;0.0527616086956521;0.0519294782608695;0.0511770434782608;0.0504737391304347;0.0497419347826086;0.0489587608695652;0.0483451739130434;0.0478803695652173;0.0473668260869565;0.0469253695652173;0.0465617173913043;0.0461872173913043;0.0457830434782608;0.045377652173913;0.0449570434782608;0.0446534782608695;0.0444320434782608;0.0442545217391304;0.0440551086956521;0.0439253478260869;0.043829652173913;0.0436912391304347;0.0434339130434782;0.0431343913043478;0.042994152173913;0.0429346086956521;0.0428803260869565;0.0425485217391304;0.0423233913043478;0.0422796086956521;0.0420934130434782;0.0419652391304347;0.0418122826086956;0.0415281304347826;0.0412489565217391;0.0409543913043478;0.0406413478260869;0.0403431304347826;0.0401025869565217;0.0398423913043478;0.0395510434782608;0.0392618695652173;0.0391100652173913;0.0389767826086956;0.0387402826086956;0.0385045869565217;0.0382876304347826;0.0381584782608695;0.0380500434782608;0.0379705217391304;0.0379399347826086;0.0378287391304347;0.0377890434782608;0.0376607391304347;0.0376014782608695;0.0376243913043478;0.0376283695652173;0.0377264782608695;0.037658152173913;0.0374881739130434;0.03743;0.0374353695652173;0.037152;0.0369370434782608;0.0369195869565217;0.0366454782608695;0.0364494782608695;0.0363597391304347;0.0361902826086956;0.0360701304347826;0.0358908695652173;0.0356595;0.0355931739130434;0.0355684130434782;0.035558652173913;0.0355040652173913;0.035451152173913;0.0355467391304347;0.0357459130434782;0.0358303913043478;0.0358590434782608;0.0359411956521739;0.0360240652173913;0.0361511739130434;0.0363077173913043;0.0365349565217391;0.0366848695652173;0.0369564347826086;0.037341304347826;0.0376800217391304;0.0381600869565217;0.038659652173913;0.0391892173913043;0.0399512826086956;0.0408032391304347;0.0416703913043478;0.0426130869565217;0.043616;0.0448973478260869;0.0462742826086956;0.0474573695652173;0.0489416304347826;0.0506841739130434;0.0524264130434782;0.0541835217391304;0.0560045217391304;0.0578129999999999;0.0594742173913043;0.0609260217391304;0.0621172826086956;0.0628092608695652;0.0629464782608695;0.0628012826086956;0.0623780652173913;0.0617339130434782;0.0608564782608695;0.0600795869565217;0.0596476086956521;0.0593281304347826;0.059364804347826;0.0600088478260869;0.0613159130434782;0.0632608260869565;0.0656648260869565;0.0686879565217391;0.0724028478260869;0.0767296086956521;0.0816612826086956 | 0.0092799895574289;0.0092647697163035;0.0091304904395209;0.0090241953571474;0.0089600573660225;0.0088961948959954;0.0088126711458352;0.0086120323764287;0.0086612323237622;0.0086015941453631;0.0084971339988092;0.0084038714411008;0.008032534319516;0.0080167501595881;0.0080162724677253;0.0079078390791932;0.0078587870134151;0.0078754710200368;0.0080046782425144;0.0078034043459243;0.0075997007614621;0.0077645563248481;0.0077010004628923;0.0073660910430559;0.0076454898992488;0.0076825112118557;0.0077613946197184;0.0077396266415898;0.0074901669049984;0.0076344921571183;0.0073255539079288;0.0072589567904089;0.0074310352137388;0.007395820254228;0.0073826975183753;0.0075134557203938;0.007428657270107;0.0071776396440881;0.0073067719387383;0.0075810068070922;0.007503091385047;0.0074375154386069;0.0074378300122619;0.0075143802145095;0.0075137055832838;0.0074566726578986;0.007454106995346;0.0074817576176507;0.007577937121977;0.0074960933973785;0.0074250858354478;0.0074838106732947;0.0074896131848027;0.0074656036571532;0.0075120019990235;0.0075884556490872;0.0075403332458809;0.007515791665129;0.0076085820652708;0.0075372034868653;0.0074639067536737;0.0074971477853875;0.0075284889547977;0.0074360530965418;0.0073622258783971;0.0073969322274369;0.0073136776307789;0.0071171888158244;0.0071345359972216;0.0073038144799803;0.0071803335478887;0.0070811831621449;0.0071277703512524;0.0070034570120969;0.0068592033486242;0.0069257287807104;0.0069177011547322;0.0069658609368336;0.0068450823839097;0.006720713679034;0.0069025641696359;0.0070618324989678;0.0069026888854471;0.0069984572247784;0.0072146088849166;0.0071196148022125;0.0070441610558102;0.0070126228073499;0.006860641386792;0.0070294174282221;0.0074500560138282;0.0073514327148105;0.0073505367218013;0.0073567119390791;0.007336613388319;0.0073908355510723;0.0075566287539883;0.0077203286809271;0.0075881243941288;0.0076802819565354;0.0078250310336005;0.007789525025178;0.0079471695771768;0.0080974961321475;0.0080101500327912;0.0078379720540949;0.0078559465650455;0.0082053618789921;0.008429281711509;0.008266642023251;0.0084889678197034;0.0089167745725287;0.0089371734227554;0.0090154255384117;0.0092653575375194;0.0094479252489199;0.0095411594513374;0.0095001899805056;0.0097331423333453;0.0099941902527524;0.0102951056010003;0.0104919158482225;0.0105731968716635;0.0108571816498471;0.011127865002984;0.0114334390130959;0.0116426133089956;0.0118006600487835;0.0119930691379171;0.0121515719484301;0.0123118021292598;0.0124807376542495;0.0127053876683626;0.0129346654361046;0.0129798526505113;0.0129721666518355;0.0129564640323748;0.0132024490997832;0.0134650990502428;0.0132256756007264;0.0131356682087857;0.0133008886326393;0.0133619561042492;0.0134427542083203;0.0135139020077965;0.0134790906858687;0.0133463886111163;0.0133078849005969;0.0135202131093314;0.0136715852936146;0.0136521756141472;0.0135296974298569;0.0136101201231357;0.0136667208071037;0.0135500118776531;0.0134413148159381;0.0134006165815315;0.0133446449793767;0.0132521096695659;0.0131276010028986;0.0131170876516239;0.0131318837839978;0.0130057793447842;0.0127540825167079;0.0125896652946918;0.012484925061985;0.0123397402227802;0.0121641170917671;0.0119710928186992;0.0118536916750459;0.0116891663144577;0.0115067386553745;0.0113157557544426;0.0112967419402985;0.0112135844536667;0.0110331374886073;0.0108358308699216;0.0106275639508301;0.0105248244708187;0.0104124261305729;0.0104268964347204;0.0103459296951975;0.0101159838064074;0.0100981601881245;0.0099866364795116;0.009902343439715;0.0099317186880494;0.0098897492338875;0.009905306191328;0.00980758950554;0.0096715110682851;0.0096477872240869;0.0096349760565173;0.0094659715219361;0.0094274375832455;0.0095583570504235;0.009505931349492;0.0093912529633043;0.0092436994962412;0.0093128235438008;0.0094513229003237;0.0093849018025485;0.0092421105032665;0.0091158187505166;0.0091419460393282;0.0090852764910242;0.0089245765404893;0.0088901036263339;0.008838674326135;0.0087421546879153;0.0087517979806277;0.008670610278601;0.0083925223078596;0.0082871493314958;0.0084208969372064;0.0083890665734293;0.0082693789204189;0.008227874399903;0.0081450187028666;0.008104630954265;0.0080602595925638;0.0080563893234749;0.0080105374593972;0.0080073003035484;0.0079898446638628;0.0078790405647064;0.0078612224026399;0.0077353204996852;0.0077366664870839;0.0077093658432345;0.0076823489224444;0.007700487470767;0.0076008507953732;0.0075505278432114;0.0075043847756086;0.0075143037291111;0.0073998474637627;0.0072749701567195;0.007336607716677;0.007327253008807;0.0071278858091451;0.0071292666341342;0.0072536805634065;0.0070887267893268;0.007033772465754;0.0069946209659974;0.0067969734100344;0.0067688646946224;0.0068451795249639;0.0068686412370275;0.0067855452394852;0.0067056957376251;0.0067679111219481;0.0068012131890209;0.0067778392873624;0.0066753884827515;0.0066080664285884;0.0065695748810982;0.0065415987816656;0.0066295130962778;0.0067060498379437;0.0066502925177754;0.0066461581032089;0.0066688698320416;0.0066101904938675;0.0066699618819935;0.0066412281081908;0.0067126569509804;0.0068672974321239;0.0069008783879737;0.0069346367300513;0.0071396708396501;0.0074397768713944;0.0076072010369085;0.0077977598901755;0.0080384124035211;0.008154695834851;0.0084526489279702;0.0087191363046758;0.0089705988775678;0.0093399089715122;0.0095851298663644;0.0096958052892602;0.0098293807139271;0.0098298948355155;0.0096984565889241;0.0095206193832174;0.0094677503366277;0.0093719044447614;0.0091810294861526;0.0091278708810574;0.0091938759632188;0.0092632741646654;0.00950647997004;0.0099561915070775;0.0104256966371116;0.0110127731340664;0.0116905074064511;0.0124310500726874;0.013152426061763;0.0139753626081568 | 0 | 0 | 0 | 0.06 | 25 | 0.368
20231107 | Low | 31B7 | I8 |  | 1 | 9 | 0.66667 | 13.5149 |  | 3.4594 | 1.6237 | 328.4 | 39.5939 | [29 empty] | 0.0020239772727272;0.0019909318181818;0.00190325;0.001739909090909;0.0016033863636363;0.0015806136363636;0.001645909090909;0.00149425;0.0012335227272727;0.0011926818181818;0.0012802045454545;0.0012761818181818;0.0009210909090909;0.0009220681818181;0.0009344318181818;0.0010948863636363;0.0010780909090909;0.0008241818181818;0.0004486363636363;0.0006642727272727;0.001141159090909;0.0006863636363636;0.0006806363636363;0.0010754999999999;0.0009771818181818;0.0008458636363636;0.0003410681818181;0.0001698863636363;0.0002642727272727;0.0005453181818181;0.0004501363636363;0.0002902272727272;0.0001484545454545;0.0002002727272727;0.0003548409090909;0.0005425681818181;0.0005508863636363;0.0003840681818181;0.000487659090909;0.00053975;0.000566;0.0006045;0.0006415454545454;0.0008094545454545;0.0008413636363636;0.0009553409090909;0.0010789999999999;0.0010978409090909;0.0012016136363636;0.0014058863636363;0.0015138636363636;0.0016473409090909;0.0017307272727272;0.0018540909090909;0.001955659090909;0.0019508863636363;0.0020342272727272;0.00213425;0.0021428409090909;0.0021234772727272;0.002223659090909;0.0022485909090909;0.0021374772727272;0.002158159090909;0.0021627954545454;0.0021278409090909;0.00208875;0.0020609545454545;0.0019800681818181;0.0019927499999999;0.0018905454545454;0.0018835681818181;0.0022320909090909;0.0022894318181818;0.002239409090909;0.0023456818181818;0.0022584772727272;0.0022697954545454;0.0023540909090909;0.0023867272727272;0.002426;0.00250025;0.0025790227272727;0.0027977272727272;0.0030658409090909;0.0030222954545454;0.00313925;0.0031367045454545;0.0031853181818181;0.00326175;0.0032279772727272;0.0033572954545454;0.0036140227272727;0.0040007727272727;0.004221659090909;0.0045721136363636;0.0049316136363636;0.0054432727272727;0.0058809545454545;0.0062613636363636;0.0069565909090909;0.0076334318181818;0.0087475909090909;0.0097196136363636;0.0107429545454545;0.0122304318181818;0.01365275;0.0149527045454545;0.0165219545454545;0.0183352727272727;0.0203438409090909;0.0224453181818181;0.0248033409090909;0.0275298636363636;0.0302110909090909;0.0332065227272727;0.0364054318181818;0.039571909090909;0.0432337272727272;0.0471407045454545;0.0507996818181818;0.0544211818181818;0.0581708409090909;0.0619962727272727;0.0656378409090909;0.0693401818181818;0.0729801363636363;0.0762657727272727;0.0792249545454545;0.0820645;0.0848201818181818;0.0873550227272727;0.0893554318181818;0.0912828181818181;0.09323175;0.0946813863636363;0.0958591136363636;0.0971947272727272;0.0982367045454545;0.0990420681818181;0.0999021363636363;0.1006515454545454;0.1011528409090909;0.1016936136363636;0.1023573863636363;0.103072409090909;0.1036537954545454;0.10418925;0.1047819318181818;0.1053330909090909;0.1057821136363636;0.1060724545454545;0.1062483636363636;0.1063812045454545;0.1062323863636363;0.1059973863636363;0.1054335909090909;0.1046242727272727;0.1038022954545454;0.1026326363636363;0.1014351818181818;0.1001312272727272;0.0984803636363636;0.096768159090909;0.0949699545454545;0.0930172727272727;0.0908312727272727;0.0885275227272727;0.0862263863636363;0.083866;0.0814971136363636;0.0791991818181818;0.0768933181818181;0.0747087727272727;0.0727756363636363;0.070908909090909;0.0690315;0.0671938863636363;0.0654846363636363;0.0640080454545454;0.0625401363636363;0.0611250681818181;0.0598804545454545;0.0587968636363636;0.0577381136363636;0.0566151363636363;0.0557304772727272;0.0549174318181818;0.053925659090909;0.0529921363636363;0.0522519318181818;0.0517122045454545;0.0511906363636363;0.0506807045454545;0.0501819772727272;0.0498130227272727;0.0494489545454545;0.0489798863636363;0.0486443863636363;0.0483007727272727;0.0477925227272727;0.0474494772727272;0.0471051818181818;0.0465563181818181;0.0459849545454545;0.0453487727272727;0.0445648863636363;0.0436348181818181;0.0427483181818181;0.04182575;0.0409958636363636;0.0400004772727272;0.0389280681818181;0.0379636363636363;0.037025159090909;0.0361980454545454;0.0352032954545454;0.0343930681818181;0.0337228863636363;0.0329457954545454;0.0323476136363636;0.0319202954545454;0.0314309545454545;0.0310111136363636;0.0307628409090909;0.0305775681818181;0.0304572727272727;0.0303591818181818;0.0302478409090909;0.0300689545454545;0.0299112954545454;0.0297838181818181;0.0294684545454545;0.0291300681818181;0.0287191818181818;0.0281732499999999;0.027358909090909;0.0262788636363636;0.0252236363636363;0.024209659090909;0.0231455454545454;0.0219222272727272;0.020577909090909;0.0193562045454545;0.018307909090909;0.0172379772727272;0.0162812727272727;0.0153990909090909;0.0145046136363636;0.013737909090909;0.0131794772727272;0.0126187727272727;0.012167;0.0117805454545454;0.0114455454545454;0.0110761363636363;0.0106386818181818;0.010149159090909;0.0095087954545454;0.0088368409090909;0.0081808636363636;0.0075784545454545;0.0068559772727272;0.0062106818181818;0.0056903181818181;0.0051751136363636;0.0047683181818181;0.0044887045454545;0.0041263409090909;0.003756409090909;0.0034491818181818;0.0033373863636363;0.0032712954545454;0.0030730909090909;0.0028430227272727;0.0027955227272727;0.0027719318181818;0.0028087954545454;0.0028977727272727;0.0030175681818181;0.0031776136363636;0.0035519772727272;0.0040020681818181;0.0043967272727272;0.0051783636363636;0.0063252727272727;0.0078265;0.0099015909090909;0.0124470454545454;0.0159089545454545;0.020233909090909;0.0252249545454545;0.0313317045454545;0.0383495681818181;0.0462674999999999;0.0550127727272727;0.0644020454545454;0.0742761136363636;0.084749659090909;0.0955064772727272;0.1065564318181818 | 0.0015735777556129;0.0016076323540974;0.00164314324596;0.0016395031552865;0.0016246860478961;0.0015723736939093;0.0015330970147579;0.001590714365265;0.0016908430054972;0.0017236422195621;0.0016558269848325;0.001522435216825;0.0015059183834424;0.0018166742217032;0.0019489775422922;0.001792822060405;0.0016588695060356;0.0017744581390113;0.0019742418632125;0.0024329255751302;0.0026247756399639;0.0026241298366462;0.0026449187536729;0.002934288190694;0.0032162725303414;0.0033714066596442;0.0034186566272116;0.0033882323937753;0.0030928580472815;0.0027364346585643;0.0027926994825038;0.0025233812021436;0.0022139620325576;0.0019762493647809;0.0018029926407153;0.0017170574396499;0.0014830875276575;0.0014227946851789;0.0012427549468106;0.0011656237600529;0.0012086284173238;0.0012477861791337;0.0011870546793805;0.0010410474254671;0.0010443651480051;0.0011744071427286;0.0012569165112604;0.0013120995591689;0.0013272843619526;0.00136764460935;0.0014146367039732;0.0014933175014537;0.0016110624309592;0.001675675869448;0.0017093588753679;0.001760259642792;0.0017902582620449;0.0018160722263707;0.0018583519823705;0.0018465947099261;0.0018546777936578;0.0018785511651044;0.0018719823777822;0.0018616285311669;0.0018486064591765;0.0018360521847878;0.0018969467281752;0.0019459127583224;0.0020254582874778;0.0020246336806192;0.0019328351444342;0.0019582817384983;0.0020482789919228;0.0020772060662714;0.0020827864421578;0.0021126796582223;0.0021729160611431;0.0022406856257554;0.0022556195850527;0.0023113749594039;0.0023102924711658;0.0024515041241919;0.002609547456879;0.0026502699938249;0.0026186037637977;0.002636068562996;0.0026855589442466;0.0026636966321046;0.0026064593445919;0.0028331127439209;0.0030167060080502;0.0031638853474915;0.003266410400799;0.0033185031219514;0.0034930806017583;0.0038302955026928;0.0041557132442195;0.0043422184040045;0.0046061989170032;0.0048568001050117;0.0051264003750679;0.0053867971430488;0.005263322711775;0.005642775266455;0.0063474283346093;0.0066356831035739;0.0072258877948954;0.0077726389448172;0.0080548709110223;0.0084620124863556;0.0090181512361618;0.0094739486445548;0.0099427412226514;0.0105892188186983;0.0111591525014081;0.0116935831787186;0.0122097618006168;0.0128238409509682;0.0134623190603264;0.0140152692273579;0.0145381543945141;0.0150110497522274;0.0157063155508669;0.0163638087656645;0.0167185118119604;0.0170987798711619;0.0175838855345626;0.0180285586183178;0.0183272543484116;0.0187207233853226;0.0191185881913725;0.0193141958823262;0.0195417998176094;0.0198042642792049;0.0198713175171219;0.0199365216651016;0.0200226743680071;0.0201651068552098;0.0203084015018868;0.0204533744499677;0.0204497340752493;0.0204703303803726;0.0206122618901933;0.0207704285600509;0.02087301801672;0.0208946546233421;0.0208044283630992;0.020899263674717;0.0210989846822815;0.0211053274193961;0.0211375065978187;0.021292715373447;0.0212900381138209;0.0212705274123386;0.021315051091501;0.0212212501573917;0.0211218675842681;0.0210969258703656;0.0210469160339129;0.0209680469608656;0.0208512531353636;0.0207680272376192;0.0206087443137682;0.020375205683588;0.0202620045347277;0.0200530786841967;0.0197868293608766;0.0194583579644812;0.0192215002853404;0.0190489587031527;0.0188349087097088;0.0185884503617137;0.0183218878213536;0.0180728720589388;0.0178056632447551;0.0176788671764541;0.0174847621107571;0.0172807401491679;0.017119320998395;0.0168446294594387;0.0166429699280952;0.0165184509738848;0.01643791486445;0.016236886792891;0.01605828972795;0.0160342388896907;0.0158600010667301;0.0157049021089294;0.0155991380560074;0.0154972189802076;0.0154721705417925;0.0154494513736859;0.0154084892021443;0.0153443131145446;0.0152723307468549;0.0152389715142927;0.0151298271865728;0.0150302776796146;0.0150365254896448;0.0150698608562327;0.015153832157114;0.0150843470316604;0.0149142013238712;0.0148653318907445;0.0147213801614641;0.0146368976917982;0.0145324722415665;0.0143753269459648;0.0142891172246292;0.0141432584303996;0.0140143409515593;0.0138012020145342;0.0135917645694561;0.0134624187624089;0.0133275517770313;0.0131859919381605;0.0130050663018428;0.0128633092750998;0.0128455495418957;0.0127081735144538;0.0125263058646471;0.0124623801929433;0.0123580853506022;0.0122265933516571;0.0121527147659855;0.0121247585991749;0.0121977541954354;0.0122212942873983;0.0121160877501547;0.0120462879623685;0.0120571635554843;0.0120514098862018;0.0119594338989741;0.0118234443401663;0.0117862115780059;0.0117406144863649;0.0115084673576361;0.0112445364957488;0.010982748105903;0.0107380678200961;0.0104871242282754;0.0101710689380465;0.0099018039648836;0.0096129304453889;0.0093396442958465;0.0091097523094212;0.0087973798698847;0.0084886152206138;0.0082884085133673;0.0080233548681571;0.0078297786433667;0.0077186988807869;0.0075095030956905;0.0073658880594849;0.0072525725201942;0.007141698015116;0.0070395345042084;0.0068319855568143;0.006552366984283;0.0062823769866196;0.0060358719205627;0.0057873615045141;0.0054808572767262;0.0051612295171755;0.0048650766038698;0.0045720503528118;0.0043179273385569;0.0040875534877635;0.0038136969425283;0.0035326169844727;0.0033790122629475;0.0033197502022578;0.0032003888977314;0.0030576988065444;0.0030209609243497;0.0030052213824626;0.0029086095567096;0.0028633100911564;0.002916378734645;0.003051126009439;0.0032379490294041;0.0033729994966087;0.0035751235229772;0.00395262006342;0.0043793689897534;0.0049404095036165;0.0056910538955329;0.0065944729229164;0.0076739121582045;0.0089036614259855;0.0102277187545305;0.0115969761575113;0.0130470027861334;0.0146702356243624;0.0161919141900991;0.0176061970483487;0.0190738671716463;0.0204256195228875;0.0217594517543186;0.0230882570227444;0.0243069923927517 | 0.0904337272727272;0.0899340454545454;0.0895261136363636;0.089098909090909;0.088491659090909;0.0878989772727272;0.0874723863636363;0.08705375;0.0866951818181818;0.0860840454545454;0.0852899318181818;0.0848451818181818;0.0844931363636363;0.083931159090909;0.0834486136363636;0.0832464772727272;0.08290575;0.0821787954545454;0.0820008409090909;0.08174525;0.0813770681818181;0.0812735227272727;0.0809801363636363;0.0804161818181818;0.0798091818181818;0.0793055909090909;0.0790535681818181;0.0786875227272727;0.0781395227272727;0.0778320681818181;0.0774829545454545;0.0770742272727272;0.0769915;0.0765410454545454;0.0763063863636363;0.0763079318181818;0.07618525;0.076136909090909;0.0762873409090909;0.0762679318181818;0.0762041818181818;0.0763020681818181;0.0765185;0.0765755681818181;0.0767929318181818;0.0771533863636363;0.0774958409090909;0.0777537727272727;0.078035659090909;0.0782848636363636;0.0785430454545454;0.0786923636363636;0.0787886590909091;0.0789766818181818;0.0791164318181818;0.0791385227272727;0.0790710681818181;0.0789697272727272;0.0788159318181818;0.0787101363636363;0.0785422045454545;0.0781923181818181;0.0777844318181818;0.077485;0.0773306136363636;0.0772165454545454;0.0770295227272727;0.0766810454545454;0.0764043409090909;0.0762442045454545;0.0761128409090909;0.0759260227272727;0.0759041818181818;0.0758542727272727;0.0758018863636363;0.07590225;0.0758717954545454;0.0758414090909091;0.0759185454545454;0.0760259545454545;0.0761456818181818;0.0762431136363636;0.0761558181818181;0.0761294318181818;0.0762584090909091;0.0762265681818181;0.0761837727272727;0.0763065454545454;0.0764379318181818;0.076776159090909;0.076965909090909;0.0774348181818181;0.0778727727272727;0.0781407045454545;0.0786698181818181;0.0791000909090909;0.0796537272727272;0.0803211136363636;0.080940909090909;0.0815796136363636;0.0821296363636363;0.0830790454545454;0.0839235681818181;0.0850019545454545;0.0863183181818181;0.0875682954545454;0.0888118409090909;0.0899782954545454;0.0913370681818181;0.0929739772727272;0.0946967272727272;0.0962064318181818;0.0977559772727272;0.0996358636363636;0.1016223409090909;0.103450659090909;0.1054302954545454;0.1076270454545454;0.1097583181818181;0.1120020909090909;0.1142094999999999;0.1162320227272727;0.1183454318181818;0.1204314545454545;0.1225237272727272;0.124533;0.1264605681818181;0.1281486363636363;0.1293840454545454;0.130566409090909;0.1318323636363636;0.1331489090909091;0.1343612045454545;0.1351491818181818;0.1359878863636363;0.1367190909090909;0.1369611363636363;0.1371558181818181;0.1376225227272727;0.1381500681818182;0.1385423636363636;0.1387108181818181;0.1386724772727272;0.1388561818181818;0.139234159090909;0.1395677727272727;0.1396770454545454;0.1398420909090909;0.1400663636363636;0.1402444318181818;0.1402071818181818;0.1401118181818182;0.1401568863636363;0.1398845909090909;0.1396590909090909;0.1393154545454545;0.1388620454545454;0.1384175909090909;0.137835659090909;0.1369895454545454;0.1361144772727272;0.1353875454545454;0.1341867272727272;0.1329898409090909;0.1318862045454545;0.1306144545454545;0.1292817045454545;0.127905159090909;0.12648325;0.12505225;0.1235212045454545;0.1221698409090909;0.1209823636363636;0.1197245454545454;0.1186800454545454;0.1176181590909091;0.1164683863636363;0.1155517727272727;0.1146526363636363;0.1136969318181818;0.1128198409090909;0.1120298636363636;0.1113692272727272;0.1107766363636363;0.1099500454545454;0.1091760454545454;0.1086794318181818;0.1080344772727272;0.1074631818181818;0.1070405681818181;0.1066907272727272;0.1063772954545454;0.1060660454545454;0.1057796136363636;0.1054978863636363;0.1052317045454545;0.1049511818181818;0.1044297045454545;0.1041895454545454;0.1041409318181818;0.103704;0.1033766818181818;0.1033090909090909;0.102996;0.1025856363636363;0.1021887954545454;0.1016564090909091;0.1012002727272727;0.1006001363636363;0.0999008636363636;0.0992384772727272;0.0987418181818181;0.0981270909090909;0.0975475909090909;0.0970245454545454;0.0964204772727272;0.0958393636363636;0.0952788636363636;0.09488175;0.0943833409090909;0.0938976136363636;0.0936867272727272;0.0934757954545454;0.0933026590909091;0.0930898409090909;0.0929114772727272;0.0927837045454545;0.0926583863636363;0.0926689090909091;0.0925992954545454;0.0925613181818181;0.0923685681818181;0.0919792727272727;0.0917227272727272;0.091364;0.0907927499999999;0.0902471136363636;0.0896574318181818;0.0887938409090909;0.0878826136363636;0.0869958636363636;0.0861671136363636;0.0854379772727272;0.0845956136363636;0.0836983181818181;0.082939409090909;0.0823373181818181;0.0816775454545454;0.0810755227272727;0.0806489545454545;0.0804365;0.0802145681818181;0.0799364318181818;0.0797871136363636;0.0797098863636363;0.0794439545454545;0.0791954772727272;0.0790192272727272;0.0787050681818181;0.0783662954545454;0.0781732954545454;0.0778245227272727;0.0775631818181818;0.0774827045454545;0.0773467045454545;0.077376659090909;0.0776366590909091;0.0781002272727272;0.0787041136363636;0.0794412045454545;0.0802693863636363;0.0813003181818181;0.0827062272727272;0.0842461136363636;0.0857992045454545;0.0876318409090909;0.0897555681818181;0.091968909090909;0.0941558863636363;0.0965394545454545;0.0989091136363636;0.1010909318181818;0.10322825;0.1052033181818181;0.1068441136363636;0.1083244772727272;0.1098553636363636;0.1113370454545454;0.1129179318181818;0.1147275227272727;0.117016909090909;0.1196945909090909;0.1226434318181818;0.12618175;0.1301733181818181;0.1343650681818181;0.1389489318181818;0.1438338409090909;0.1489862045454545;0.1542756818181818;0.1595517954545454 | 0.013338423300992;0.0132130849732193;0.0131017577894278;0.0129113372964321;0.0126887808437092;0.012646737236157;0.0125269459969316;0.0123448758414452;0.0123425018029924;0.0122775524622378;0.0121585946984737;0.0118904579962893;0.0117030677981437;0.0116574900265146;0.0119715148255909;0.011904009968286;0.0114133205349591;0.011434333707273;0.0114724468060779;0.0113012578269381;0.0111258587134442;0.0112513383999491;0.0116164164261455;0.011455015790337;0.0112419350342817;0.010813284476864;0.0109213225973007;0.0110064814107862;0.0107808591397053;0.0108171610736328;0.0108875977104622;0.0105170392461607;0.0103861461986853;0.0104119122809752;0.0104518477841511;0.0105782225556614;0.0107387042029894;0.0108489839558948;0.0107683762416196;0.010755447507578;0.0108458304479513;0.0110260362976503;0.0111119074043474;0.0110616633477293;0.0109880644049503;0.0110620933050264;0.0110963734028299;0.0111945847765443;0.0112701129334288;0.0113062535250042;0.0113713733599292;0.0114864336280936;0.0115139882932006;0.0115552478660236;0.0116707217536473;0.0117185058665197;0.0117061224358715;0.0116948366550801;0.0117455121313547;0.0118162013031594;0.011692478750431;0.0116631604511967;0.0116228928840991;0.0115294331593857;0.0115275328593761;0.0115557030608459;0.011502397035297;0.0113131940731793;0.0112684263277679;0.0113343695315671;0.0113505965603763;0.0112127607153607;0.0109933114110411;0.0110584464137907;0.0109475549913719;0.0108930730541915;0.0109217444845178;0.0109982950059568;0.011179140141362;0.0111116100417003;0.0109851331517429;0.0110873383603558;0.0110959936521685;0.0111510266737625;0.0112927850136109;0.0112200549316686;0.0113428009786017;0.0116415098566325;0.0117728952464385;0.0116466443514224;0.0117920106000437;0.0119633452334819;0.0123507653258084;0.0125919363761644;0.0128042882937849;0.0133302701342474;0.0136599040266362;0.0138674584469355;0.0138531322691282;0.0141668466190017;0.0143769350391697;0.0146909377951242;0.0150878676462753;0.0153339436119858;0.0155189291373736;0.0154857129362272;0.0155806145532781;0.0160975625579161;0.0164368113418712;0.0167738069627239;0.0168600332965596;0.0169990039002258;0.0175730849848053;0.0178290346431475;0.017716863720489;0.017997401177952;0.0183947231432095;0.0183373146546072;0.0186723971826749;0.0192069413431442;0.0191743829111462;0.019431460282758;0.0195487884872905;0.0194598805171581;0.0199314412801805;0.0202579251480087;0.0203018274196348;0.0203975356891531;0.0206415182817211;0.0207943433277755;0.0208905099674924;0.0212151843546278;0.0213244010135125;0.0213410670068164;0.0212685430911321;0.021134141398285;0.0212841200937933;0.0214830039217297;0.0214541335709121;0.0214372471672909;0.0213531226408658;0.0211738639147995;0.0212909499689625;0.0213524439408055;0.021330958397055;0.021577325589031;0.0215979355311378;0.0213182470938474;0.0212686552751585;0.0213238642789232;0.0212667951120582;0.0212526002220606;0.0212984975637991;0.0211848425501645;0.0211786778929627;0.0212952128067849;0.0212966127811765;0.0212346486692815;0.0211457971281151;0.0211024297867535;0.0210447347350647;0.0209225910946556;0.0208983328681518;0.020750383048236;0.0205670942160547;0.0204220997308428;0.0203706152338043;0.0203209837256652;0.020126914551283;0.0201947953323979;0.020110793208345;0.0198306901132928;0.0197026198813831;0.019553261565148;0.0194231349072643;0.0194325829243988;0.0193345641746587;0.0192427222254238;0.0192177746770824;0.0190537431522397;0.0190261077701425;0.0190303984701965;0.0188662313633147;0.0188192876160688;0.0186551424632316;0.0184954576245647;0.0186495319704322;0.0184825588904514;0.0183082596308431;0.0183305930915577;0.0182868881294432;0.0181989528328693;0.0181486412957446;0.0181295533279368;0.0180276656129378;0.0178838665042891;0.0177815952723958;0.0177775423819839;0.0177442337773915;0.0178215488330615;0.0176459676967144;0.0172397932699156;0.0172031993952695;0.0172517299422405;0.0171963349720033;0.0171974445459398;0.016975407795654;0.0167324956274875;0.0167553099068323;0.0166521444831573;0.0164855686325648;0.0164222084559545;0.0162521516283131;0.0161426390688704;0.0159990243023064;0.0158765854707104;0.0159224788301712;0.0157687240795586;0.0155268521108088;0.0153553576029227;0.0153536933610123;0.015307085327593;0.0150512537182811;0.0148998940841298;0.0149424678901619;0.014973384406368;0.0148049112900424;0.0147707416091562;0.0148010684715165;0.0146187677296662;0.0144723440311813;0.0144382579787299;0.0143023732107218;0.014147902076976;0.0141338550099348;0.0140881969006963;0.0139587247621975;0.0138865702052382;0.0136679861192312;0.013385280013257;0.0132676895617343;0.0131933284112911;0.0133062423355541;0.0131239999844345;0.0129616210940135;0.0128766428571508;0.0124878265462767;0.0123882839877311;0.0124801378989262;0.0124772668760253;0.0122663394257201;0.0121877241201054;0.0121353484257291;0.0119753674162519;0.0121117670118598;0.0121509874992606;0.011981495357403;0.0118711580866922;0.0117249966358853;0.0116137986866456;0.0114814840313366;0.0113572087495505;0.0113793118712797;0.0114121204775623;0.0113668058645267;0.0112705979762186;0.0111164408871435;0.0111628682420337;0.0111400999415497;0.0110807065713328;0.0111248834437916;0.0111847662839524;0.0113638984587026;0.0113449311132122;0.011497112012658;0.0115791447106388;0.0115927731385443;0.011879680852377;0.0120241870067307;0.0121570195770956;0.012459488767025;0.0127436077207135;0.0128766787465051;0.0131476517998422;0.0133565952199843;0.0133875259320334;0.0135910316840476;0.0137613527085813;0.0138009054613595;0.0141065900425077;0.0143505453697811;0.014542349314887;0.014856946962339;0.015208193345793;0.0156254996553006;0.0161401344284158;0.0164250823910683;0.0168495051116935;0.0172426444399567;0.0175279546449647;0.0180152665047247 | 0.0026496739130434;0.0026117826086956;0.0025628260869565;0.0023787391304347;0.002249804347826;0.0022057173913043;0.0022673260869565;0.0022363478260869;0.0020670217391304;0.0019739782608695;0.0020018913043478;0.0018613913043478;0.0015505;0.001539;0.0015656086956521;0.0016574782608695;0.0016263695652173;0.0015247826086956;0.0011886739130434;0.0014071956521739;0.001735152173913;0.0013820434782608;0.0015122391304347;0.001815652173913;0.0013015217391304;0.0012741086956521;0.0011644130434782;0.0009783695652173;0.000918304347826;0.0011656739130434;0.0013194782608695;0.0012556739130434;0.0008678913043478;0.0007552608695652;0.0009095652173913;0.0011740869565217;0.0010736304347826;0.0009861304347826;0.0011395434782608;0.0011083913043478;0.0011045434782608;0.0012326739130434;0.0013228695652173;0.0014514130434782;0.0015112391304347;0.0016366956521739;0.0017780869565217;0.0018214782608695;0.0019443478260869;0.0021510434782608;0.002261304347826;0.0024204782608695;0.0025348478260869;0.002686804347826;0.0027864782608695;0.0027713260869565;0.0028582826086956;0.0029608478260869;0.0030053478260869;0.0029712391304347;0.0030294347826086;0.0030741956521739;0.0029963260869565;0.0030012826086956;0.0029895434782608;0.0028920652173913;0.0029226086956521;0.0029100434782608;0.0028920869565217;0.002924652173913;0.0027009565217391;0.002645152173913;0.0029681956521739;0.0029871956521739;0.0029050869565217;0.0030930434782608;0.0031172608695652;0.0029835869565217;0.0030538913043478;0.0031876956521739;0.0032234347826086;0.0031794347826086;0.0032134782608695;0.0033782608695652;0.0036028913043478;0.0036244347826086;0.0036855;0.0037868260869565;0.0038878478260869;0.0038252391304347;0.003881652173913;0.0040882391304347;0.0042889782608695;0.0046127391304347;0.0048244130434782;0.005154152173913;0.0054344565217391;0.0059076304347826;0.0063999130434782;0.0068748478260869;0.0076858913043478;0.0083645;0.0091808913043478;0.010157152173913;0.0112010217391304;0.0123296956521739;0.0134502173913043;0.0146448913043478;0.0161583695652173;0.0179044782608695;0.0197418478260869;0.0217219999999999;0.0237415434782608;0.026027304347826;0.0283816739130434;0.0310701086956521;0.033870804347826;0.0368206304347826;0.0399871956521739;0.0432512826086956;0.0465872173913043;0.0498541739130434;0.0531081739130434;0.0564271739130434;0.0596089347826087;0.0627628260869565;0.0659608260869565;0.0689560434782608;0.0715861739130434;0.0740312173913043;0.0764033478260869;0.0786767608695652;0.0804397173913043;0.0820191739130434;0.0837589347826087;0.0850748695652174;0.0862313695652173;0.0872076956521739;0.0880557608695652;0.0888060434782608;0.0895335869565217;0.0902795;0.0906515652173912;0.0912358478260869;0.0920217173913043;0.0925044782608695;0.093032652173913;0.0936182391304347;0.0941004347826087;0.0945237608695652;0.0949471739130434;0.0952944565217391;0.0954987608695652;0.095514152173913;0.0953639565217391;0.0952475869565217;0.094836804347826;0.0943093478260869;0.0935474565217391;0.0923971739130434;0.0914365434782608;0.0904781956521739;0.0890852391304347;0.0874755869565217;0.0857899347826087;0.0840406739130434;0.0822193695652173;0.080334304347826;0.0782458913043478;0.0761673913043478;0.0741192391304347;0.071981652173913;0.0700399782608695;0.0682474130434782;0.0664367826086956;0.0647858695652174;0.0632227391304347;0.0616265;0.0601929782608695;0.058875152173913;0.0575092173913043;0.0562708260869565;0.0552414347826087;0.0542590652173913;0.0533368260869565;0.0523672826086956;0.0514921304347826;0.0507417173913043;0.050005;0.0493432173913043;0.0486707826086956;0.0481930217391304;0.0478504347826087;0.0473914130434782;0.046865652173913;0.0465817173913043;0.0462712608695652;0.045891304347826;0.0456466304347826;0.0453541956521739;0.0449707173913043;0.0446767826086956;0.0443240434782608;0.0438258913043478;0.0433687173913043;0.0427804565217391;0.0420740217391304;0.0412970869565217;0.0404954347826087;0.039619304347826;0.0388717608695652;0.0381679782608695;0.0372786956521739;0.0363553260869565;0.0355296739130434;0.0347892826086956;0.0339400652173913;0.033153;0.0324771739130434;0.031860152173913;0.031442;0.0310124565217391;0.0304805;0.0301083478260869;0.0299349565217391;0.0297895;0.029547804347826;0.0294725434782608;0.0295093695652173;0.0293386739130434;0.0292281739130434;0.0290824347826086;0.0288030652173913;0.028566152173913;0.0281222391304347;0.0276103260869565;0.026916152173913;0.0259390652173913;0.024933304347826;0.024009804347826;0.0230452608695652;0.021969152173913;0.020797152173913;0.019677;0.0186508695652173;0.0177034782608695;0.0168848478260869;0.0160167391304347;0.0151870652173913;0.0144707826086956;0.0139013913043478;0.0133722391304347;0.0130224347826086;0.0126533260869565;0.0122991739130434;0.0120236739130434;0.0116559565217391;0.0112147608695652;0.0105870217391304;0.0099717826086956;0.0093719347826086;0.0087357608695652;0.0079817391304347;0.0073554565217391;0.0068842826086956;0.006386804347826;0.0059019347826086;0.0055878260869565;0.0052029347826086;0.004750652173913;0.0044524782608695;0.0043559130434782;0.0043213913043478;0.0041503695652173;0.0038886739130434;0.0038489999999999;0.0038528478260869;0.003888804347826;0.0040806739130434;0.0042009782608695;0.0043609565217391;0.0047692608695652;0.0052193478260869;0.0057692826086956;0.0067194782608695;0.0079392173913043;0.0095232391304347;0.0115249782608695;0.0140029347826086;0.0173633913043478;0.0214161304347826;0.0260470217391304;0.0315868695652173;0.0379701304347826;0.0451677391304347;0.0529873478260869;0.0614079130434782;0.070346152173913;0.0797012173913043;0.0891868695652173;0.0990578478260869 | 0.0029325363087974;0.0029442983537908;0.002858181708743;0.0028336843424518;0.0028093859243579;0.0027978130797943;0.0027443471440143;0.002691313163308;0.0026216919514706;0.0025882559334993;0.0026801517471819;0.0026909931456889;0.0026430732764046;0.0025213447558352;0.0026125286131618;0.0027135494650949;0.0025819092363657;0.0025330595633918;0.0025572033513573;0.0027960963631428;0.0028195141344044;0.003006598143761;0.0031510078682844;0.0033956911665448;0.0034482370035788;0.0032756704570939;0.0033873892902029;0.0033438571165559;0.0032389405254706;0.0030270925548699;0.0027837496514124;0.0027003334201896;0.0027166798791356;0.0024308734363944;0.0022873792927683;0.0023148021641032;0.0021338873068098;0.001982789243114;0.0019243337976386;0.0019847124782335;0.0020386269530306;0.0020949997513057;0.0021484040134087;0.0021662430721934;0.0022070854001982;0.0022718197196624;0.0023442810584824;0.0024464692630549;0.0025662236606205;0.0026711194237333;0.0027742476206837;0.0028992572898675;0.0029937332247167;0.0030444206208119;0.003087739171045;0.0031688791643057;0.003252113478019;0.0032477179062459;0.0032383050108035;0.0032435631174838;0.0032166070091336;0.0032358216378503;0.0032150409850807;0.0032292425301233;0.0032151638403493;0.0031306119274187;0.0031689958415053;0.0031387414530634;0.0030219990648287;0.0030250386019016;0.003065999028459;0.0030766101545361;0.003020204412652;0.0029692414491064;0.0029957478296641;0.0030247069717138;0.0030182348810358;0.0031186926718032;0.0032003648905034;0.003155111844255;0.0030688415523499;0.0030298203514926;0.0031483760239853;0.0031714907916539;0.003095530744141;0.0031260090186275;0.0032424955803961;0.0033404218516319;0.0032910434817168;0.0032713098782175;0.0033292984193696;0.0034938080859637;0.0037620939942722;0.0038219178108191;0.0037675816267856;0.0039738660547095;0.0041879310071071;0.0043469202193874;0.004680460992614;0.0049210866684656;0.0050677076703739;0.00528701633459;0.0055605601725336;0.0058169023523116;0.0061049450138178;0.0064146128379559;0.0067593493569624;0.0071400061413862;0.0074964544844989;0.0079831352480341;0.0086048207237245;0.0091416367753993;0.0095156213172668;0.0099186179074608;0.0104449815468255;0.0109018704679075;0.0113189732447967;0.0118703834822613;0.0122512859689994;0.0126892135973179;0.0131648836107663;0.0134422956559664;0.01400604623932;0.0145694916243259;0.0149558540829739;0.0152424764440316;0.0154527923967796;0.0158291512511379;0.0161548496843714;0.01639778383795;0.0166066190983092;0.0167091959819665;0.0168366180526758;0.0170835033907689;0.0173123125682942;0.0174723162397722;0.0175945394728133;0.0176945036222734;0.0177787919176938;0.0178914535090007;0.0180459257040056;0.0181379128883244;0.0181126419431931;0.018153258902978;0.0182643133893673;0.0182266742364518;0.0183413455149438;0.0185279984266272;0.0185414024600228;0.0185041325440619;0.0185970486371769;0.018806540782642;0.018855133380812;0.0188156273831295;0.0188251344135163;0.0189242097778082;0.0189451311606492;0.0188665928092987;0.0188188287316559;0.0188719586857259;0.0187533944562418;0.0185636619407313;0.018535793310583;0.0185680406572106;0.0184535927045863;0.0181288660833787;0.01788844111382;0.0176610380390402;0.017517238155255;0.0174426767689394;0.0172577348728489;0.0170517286464418;0.0168265502326784;0.0165945733627674;0.0163945129789926;0.0163427989124788;0.016250360509416;0.0160821361499162;0.0159304127553266;0.0158370517724415;0.0157188056712165;0.0155040378286207;0.0154227606775789;0.0153192649568402;0.0152458624132791;0.0152146589426309;0.0151032028135443;0.015115720372679;0.0151265063191148;0.0150657360861777;0.0150224553576941;0.0150423885418493;0.0150527372891329;0.0150308618405615;0.0149450391921234;0.014934267751514;0.0150475937130378;0.0150643093847227;0.0150777050395737;0.0150885838207707;0.0150417365836425;0.0150585416733981;0.0150617923825766;0.014956480808931;0.0149531807120507;0.0149826853767296;0.0148725054356302;0.0147612903829593;0.0146669291259125;0.0145553513990476;0.0144699148552893;0.0143409454306179;0.014174087033691;0.0140981773432743;0.013973868798669;0.0138213477983444;0.0137716638216983;0.0136194984391251;0.0134924998825344;0.0134055751022018;0.0132543139425957;0.0131646047021828;0.0131290091269507;0.0130217441334226;0.0130226276627457;0.0130537874652871;0.0130607324647749;0.0130623888366672;0.0129847907857337;0.013017844655283;0.0130160176625304;0.0129858698722918;0.0129346393746098;0.0129052004865693;0.0128620817447337;0.0127185798177388;0.0125409688602637;0.012370019368353;0.0122051433982555;0.0119737457846918;0.0118225325345475;0.0115737189124851;0.0112422933919045;0.0110017092510411;0.0107081963033695;0.0104316091988386;0.0101606665309961;0.0099178678856446;0.0097211561872996;0.0095166361071617;0.0093964048124287;0.0092406957125887;0.0090272232340778;0.0089582795621439;0.0087759583618589;0.008555269115981;0.0085142878946875;0.0083223657779231;0.0080267652056219;0.0078222484687745;0.0075130294449107;0.0072233936320657;0.0069013651352782;0.0065162323937363;0.006175514170813;0.005841257983306;0.0055356444787984;0.0052343572769171;0.0049457693588771;0.0046997608554638;0.0045806940558009;0.0044544891954376;0.0042806673751661;0.0041065719110209;0.0039848148712294;0.0039765678165976;0.0039767409658741;0.0039067395875991;0.003982534698485;0.0040711884887128;0.0041885229003738;0.0044626738593447;0.0048128432170479;0.005246847881932;0.0058155163131407;0.0065542053163956;0.0074492562617121;0.0084942714277568;0.0096794764284534;0.0109857743235478;0.0124543298577173;0.0139462243596037;0.0154080842916361;0.0169404451504002;0.0184312107583664;0.0198340358455048;0.0212038423528756;0.0226269282767899;0.0239848879449012;0.0250930881591004;0.026143528545293 | 0.0531482391304347;0.0529172826086956;0.0526120217391304;0.0524040217391304;0.0521366739130434;0.0518861956521739;0.0517881739130434;0.0515277608695652;0.0512314782608695;0.0510872608695652;0.0508116304347826;0.0503338478260869;0.0501376956521739;0.0499151086956521;0.0497358913043478;0.0495838260869565;0.0493515;0.048916652173913;0.0487864782608695;0.0484782391304347;0.0483977391304347;0.0480175217391304;0.0477487826086956;0.0474431086956521;0.0471209782608695;0.0470305434782608;0.046892152173913;0.0465779347826086;0.0462450434782608;0.0464872391304347;0.0465168260869565;0.0463362173913043;0.0459690869565217;0.0457414782608695;0.0458985869565217;0.0458970652173913;0.0457330869565217;0.0457273695652173;0.0457655434782608;0.0456674565217391;0.0456406086956521;0.0455855217391304;0.0453446739130434;0.0453247608695652;0.0454399130434782;0.0453163695652173;0.0452354565217391;0.0452468695652173;0.0452373260869565;0.045143;0.0449697391304347;0.0448803695652174;0.0448311739130434;0.0447491086956521;0.0445714999999999;0.0443938695652173;0.0443010869565217;0.0442530434782608;0.0441569782608695;0.0440596739130434;0.0439121956521739;0.0437041304347826;0.0434784565217391;0.0432501086956521;0.0429469347826087;0.0428560217391304;0.0429160434782608;0.0426640652173913;0.0423585652173913;0.0422203260869565;0.0420519130434782;0.0419080434782608;0.0418686739130434;0.0417114565217391;0.041561;0.0413625217391304;0.0411140217391304;0.0410961739130434;0.0410150434782608;0.04095;0.0407738695652173;0.0406046086956521;0.0403188695652173;0.0401463695652173;0.0402145652173913;0.040276152173913;0.0399636739130434;0.0398373695652173;0.0400293695652173;0.0400056739130434;0.0398575434782608;0.0396081304347826;0.039543652173913;0.0394133913043478;0.039418652173913;0.039196652173913;0.0391180869565217;0.0394742391304347;0.0395948478260869;0.0395828478260869;0.0394708913043478;0.0395994347826086;0.0398390217391304;0.0398238913043478;0.0397570869565217;0.039816652173913;0.0400404782608695;0.040425652173913;0.0407696956521739;0.0410407173913043;0.0414739782608695;0.0421050217391304;0.0424824782608695;0.042970304347826;0.0436884565217391;0.0443489565217391;0.0452874565217391;0.0461906086956521;0.0472720869565217;0.0486332391304347;0.0497703260869565;0.0508224782608695;0.0523619565217391;0.053886;0.0552008260869565;0.0566290217391304;0.0579762173913043;0.0593514565217391;0.0605698260869565;0.0615620652173913;0.0627174130434782;0.063825304347826;0.0647825869565217;0.0654995217391304;0.0661454347826086;0.066741152173913;0.067062;0.0673771086956521;0.0676645217391304;0.0681565652173913;0.0685623260869565;0.0687149347826086;0.0690248478260869;0.069349304347826;0.069537652173913;0.0696715652173913;0.0697514130434782;0.069845304347826;0.0699925217391304;0.0701662173913043;0.0702849782608695;0.0703698913043478;0.0703894782608695;0.0701177391304347;0.0698059347826086;0.0694854130434782;0.068969652173913;0.0684964130434782;0.0678871956521739;0.0670666739130434;0.0662883695652174;0.0654031956521739;0.064423652173913;0.063485152173913;0.0625221086956521;0.0612935869565217;0.0602108913043478;0.059155;0.0579312826086956;0.0568353695652173;0.0556606304347826;0.054699304347826;0.053755804347826;0.0527616086956521;0.0519294782608695;0.0511770434782608;0.0504737391304347;0.0497419347826086;0.0489587608695652;0.0483451739130434;0.0478803695652173;0.0473668260869565;0.0469253695652173;0.0465617173913043;0.0461872173913043;0.0457830434782608;0.045377652173913;0.0449570434782608;0.0446534782608695;0.0444320434782608;0.0442545217391304;0.0440551086956521;0.0439253478260869;0.043829652173913;0.0436912391304347;0.0434339130434782;0.0431343913043478;0.042994152173913;0.0429346086956521;0.0428803260869565;0.0425485217391304;0.0423233913043478;0.0422796086956521;0.0420934130434782;0.0419652391304347;0.0418122826086956;0.0415281304347826;0.0412489565217391;0.0409543913043478;0.0406413478260869;0.0403431304347826;0.0401025869565217;0.0398423913043478;0.0395510434782608;0.0392618695652173;0.0391100652173913;0.0389767826086956;0.0387402826086956;0.0385045869565217;0.0382876304347826;0.0381584782608695;0.0380500434782608;0.0379705217391304;0.0379399347826086;0.0378287391304347;0.0377890434782608;0.0376607391304347;0.0376014782608695;0.0376243913043478;0.0376283695652173;0.0377264782608695;0.037658152173913;0.0374881739130434;0.03743;0.0374353695652173;0.037152;0.0369370434782608;0.0369195869565217;0.0366454782608695;0.0364494782608695;0.0363597391304347;0.0361902826086956;0.0360701304347826;0.0358908695652173;0.0356595;0.0355931739130434;0.0355684130434782;0.035558652173913;0.0355040652173913;0.035451152173913;0.0355467391304347;0.0357459130434782;0.0358303913043478;0.0358590434782608;0.0359411956521739;0.0360240652173913;0.0361511739130434;0.0363077173913043;0.0365349565217391;0.0366848695652173;0.0369564347826086;0.037341304347826;0.0376800217391304;0.0381600869565217;0.038659652173913;0.0391892173913043;0.0399512826086956;0.0408032391304347;0.0416703913043478;0.0426130869565217;0.043616;0.0448973478260869;0.0462742826086956;0.0474573695652173;0.0489416304347826;0.0506841739130434;0.0524264130434782;0.0541835217391304;0.0560045217391304;0.0578129999999999;0.0594742173913043;0.0609260217391304;0.0621172826086956;0.0628092608695652;0.0629464782608695;0.0628012826086956;0.0623780652173913;0.0617339130434782;0.0608564782608695;0.0600795869565217;0.0596476086956521;0.0593281304347826;0.059364804347826;0.0600088478260869;0.0613159130434782;0.0632608260869565;0.0656648260869565;0.0686879565217391;0.0724028478260869;0.0767296086956521;0.0816612826086956 | 0.0092799895574289;0.0092647697163035;0.0091304904395209;0.0090241953571474;0.0089600573660225;0.0088961948959954;0.0088126711458352;0.0086120323764287;0.0086612323237622;0.0086015941453631;0.0084971339988092;0.0084038714411008;0.008032534319516;0.0080167501595881;0.0080162724677253;0.0079078390791932;0.0078587870134151;0.0078754710200368;0.0080046782425144;0.0078034043459243;0.0075997007614621;0.0077645563248481;0.0077010004628923;0.0073660910430559;0.0076454898992488;0.0076825112118557;0.0077613946197184;0.0077396266415898;0.0074901669049984;0.0076344921571183;0.0073255539079288;0.0072589567904089;0.0074310352137388;0.007395820254228;0.0073826975183753;0.0075134557203938;0.007428657270107;0.0071776396440881;0.0073067719387383;0.0075810068070922;0.007503091385047;0.0074375154386069;0.0074378300122619;0.0075143802145095;0.0075137055832838;0.0074566726578986;0.007454106995346;0.0074817576176507;0.007577937121977;0.0074960933973785;0.0074250858354478;0.0074838106732947;0.0074896131848027;0.0074656036571532;0.0075120019990235;0.0075884556490872;0.0075403332458809;0.007515791665129;0.0076085820652708;0.0075372034868653;0.0074639067536737;0.0074971477853875;0.0075284889547977;0.0074360530965418;0.0073622258783971;0.0073969322274369;0.0073136776307789;0.0071171888158244;0.0071345359972216;0.0073038144799803;0.0071803335478887;0.0070811831621449;0.0071277703512524;0.0070034570120969;0.0068592033486242;0.0069257287807104;0.0069177011547322;0.0069658609368336;0.0068450823839097;0.006720713679034;0.0069025641696359;0.0070618324989678;0.0069026888854471;0.0069984572247784;0.0072146088849166;0.0071196148022125;0.0070441610558102;0.0070126228073499;0.006860641386792;0.0070294174282221;0.0074500560138282;0.0073514327148105;0.0073505367218013;0.0073567119390791;0.007336613388319;0.0073908355510723;0.0075566287539883;0.0077203286809271;0.0075881243941288;0.0076802819565354;0.0078250310336005;0.007789525025178;0.0079471695771768;0.0080974961321475;0.0080101500327912;0.0078379720540949;0.0078559465650455;0.0082053618789921;0.008429281711509;0.008266642023251;0.0084889678197034;0.0089167745725287;0.0089371734227554;0.0090154255384117;0.0092653575375194;0.0094479252489199;0.0095411594513374;0.0095001899805056;0.0097331423333453;0.0099941902527524;0.0102951056010003;0.0104919158482225;0.0105731968716635;0.0108571816498471;0.011127865002984;0.0114334390130959;0.0116426133089956;0.0118006600487835;0.0119930691379171;0.0121515719484301;0.0123118021292598;0.0124807376542495;0.0127053876683626;0.0129346654361046;0.0129798526505113;0.0129721666518355;0.0129564640323748;0.0132024490997832;0.0134650990502428;0.0132256756007264;0.0131356682087857;0.0133008886326393;0.0133619561042492;0.0134427542083203;0.0135139020077965;0.0134790906858687;0.0133463886111163;0.0133078849005969;0.0135202131093314;0.0136715852936146;0.0136521756141472;0.0135296974298569;0.0136101201231357;0.0136667208071037;0.0135500118776531;0.0134413148159381;0.0134006165815315;0.0133446449793767;0.0132521096695659;0.0131276010028986;0.0131170876516239;0.0131318837839978;0.0130057793447842;0.0127540825167079;0.0125896652946918;0.012484925061985;0.0123397402227802;0.0121641170917671;0.0119710928186992;0.0118536916750459;0.0116891663144577;0.0115067386553745;0.0113157557544426;0.0112967419402985;0.0112135844536667;0.0110331374886073;0.0108358308699216;0.0106275639508301;0.0105248244708187;0.0104124261305729;0.0104268964347204;0.0103459296951975;0.0101159838064074;0.0100981601881245;0.0099866364795116;0.009902343439715;0.0099317186880494;0.0098897492338875;0.009905306191328;0.00980758950554;0.0096715110682851;0.0096477872240869;0.0096349760565173;0.0094659715219361;0.0094274375832455;0.0095583570504235;0.009505931349492;0.0093912529633043;0.0092436994962412;0.0093128235438008;0.0094513229003237;0.0093849018025485;0.0092421105032665;0.0091158187505166;0.0091419460393282;0.0090852764910242;0.0089245765404893;0.0088901036263339;0.008838674326135;0.0087421546879153;0.0087517979806277;0.008670610278601;0.0083925223078596;0.0082871493314958;0.0084208969372064;0.0083890665734293;0.0082693789204189;0.008227874399903;0.0081450187028666;0.008104630954265;0.0080602595925638;0.0080563893234749;0.0080105374593972;0.0080073003035484;0.0079898446638628;0.0078790405647064;0.0078612224026399;0.0077353204996852;0.0077366664870839;0.0077093658432345;0.0076823489224444;0.007700487470767;0.0076008507953732;0.0075505278432114;0.0075043847756086;0.0075143037291111;0.0073998474637627;0.0072749701567195;0.007336607716677;0.007327253008807;0.0071278858091451;0.0071292666341342;0.0072536805634065;0.0070887267893268;0.007033772465754;0.0069946209659974;0.0067969734100344;0.0067688646946224;0.0068451795249639;0.0068686412370275;0.0067855452394852;0.0067056957376251;0.0067679111219481;0.0068012131890209;0.0067778392873624;0.0066753884827515;0.0066080664285884;0.0065695748810982;0.0065415987816656;0.0066295130962778;0.0067060498379437;0.0066502925177754;0.0066461581032089;0.0066688698320416;0.0066101904938675;0.0066699618819935;0.0066412281081908;0.0067126569509804;0.0068672974321239;0.0069008783879737;0.0069346367300513;0.0071396708396501;0.0074397768713944;0.0076072010369085;0.0077977598901755;0.0080384124035211;0.008154695834851;0.0084526489279702;0.0087191363046758;0.0089705988775678;0.0093399089715122;0.0095851298663644;0.0096958052892602;0.0098293807139271;0.0098298948355155;0.0096984565889241;0.0095206193832174;0.0094677503366277;0.0093719044447614;0.0091810294861526;0.0091278708810574;0.0091938759632188;0.0092632741646654;0.00950647997004;0.0099561915070775;0.0104256966371116;0.0110127731340664;0.0116905074064511;0.0124310500726874;0.013152426061763;0.0139753626081568 | 0 | 0 | 0 | 0.06 | 25 | 0.368
20231107 | Low | 31B7 |  | xL9 | 2 | 9 | 0.66667 | 18.6962 | 18.6962 | 3.4594 | 339.249 | 233.34 | 76.8274 | 76.8274 | 0;0;0;0 | 0 | 0 | 0 | 0 | 233.34;233.34;233.34;233.34 | 233.34 | 233.34 | 233.34 | 233.34 | 10.153567746387205, 18.182490870812718, 9.631442389590417 | 10.1536 | 18.182490870812718 | 9.631442389590417 | 3 | 80.71600489770978, 93.99595103627662, 107.30224462635326 | 80.716 | 93.99595103627662 | 107.30224462635326 | 90 | 90;90;90 | 0;0;0 | 0.003;0.003;0.003 | 0;0;0 | 1.939556478357413;1.999138972404699;1.839927511641385;2.526422079539533 | 0.0;0.01365449579114372;0.3372518783415597;0.4256303729627539 | 0.000557192249999999;0.00005463247499999999;0.000208397249999999;0.000234639675 | 0;0;0;0 | 0.0020239772727272;0.0019909318181818;0.00190325;0.001739909090909;0.0016033863636363;0.0015806136363636;0.001645909090909;0.00149425;0.0012335227272727;0.0011926818181818;0.0012802045454545;0.0012761818181818;0.0009210909090909;0.0009220681818181;0.0009344318181818;0.0010948863636363;0.0010780909090909;0.0008241818181818;0.0004486363636363;0.0006642727272727;0.001141159090909;0.0006863636363636;0.0006806363636363;0.0010754999999999;0.0009771818181818;0.0008458636363636;0.0003410681818181;0.0001698863636363;0.0002642727272727;0.0005453181818181;0.0004501363636363;0.0002902272727272;0.0001484545454545;0.0002002727272727;0.0003548409090909;0.0005425681818181;0.0005508863636363;0.0003840681818181;0.000487659090909;0.00053975;0.000566;0.0006045;0.0006415454545454;0.0008094545454545;0.0008413636363636;0.0009553409090909;0.0010789999999999;0.0010978409090909;0.0012016136363636;0.0014058863636363;0.0015138636363636;0.0016473409090909;0.0017307272727272;0.0018540909090909;0.001955659090909;0.0019508863636363;0.0020342272727272;0.00213425;0.0021428409090909;0.0021234772727272;0.002223659090909;0.0022485909090909;0.0021374772727272;0.002158159090909;0.0021627954545454;0.0021278409090909;0.00208875;0.0020609545454545;0.0019800681818181;0.0019927499999999;0.0018905454545454;0.0018835681818181;0.0022320909090909;0.0022894318181818;0.002239409090909;0.0023456818181818;0.0022584772727272;0.0022697954545454;0.0023540909090909;0.0023867272727272;0.002426;0.00250025;0.0025790227272727;0.0027977272727272;0.0030658409090909;0.0030222954545454;0.00313925;0.0031367045454545;0.0031853181818181;0.00326175;0.0032279772727272;0.0033572954545454;0.0036140227272727;0.0040007727272727;0.004221659090909;0.0045721136363636;0.0049316136363636;0.0054432727272727;0.0058809545454545;0.0062613636363636;0.0069565909090909;0.0076334318181818;0.0087475909090909;0.0097196136363636;0.0107429545454545;0.0122304318181818;0.01365275;0.0149527045454545;0.0165219545454545;0.0183352727272727;0.0203438409090909;0.0224453181818181;0.0248033409090909;0.0275298636363636;0.0302110909090909;0.0332065227272727;0.0364054318181818;0.039571909090909;0.0432337272727272;0.0471407045454545;0.0507996818181818;0.0544211818181818;0.0581708409090909;0.0619962727272727;0.0656378409090909;0.0693401818181818;0.0729801363636363;0.0762657727272727;0.0792249545454545;0.0820645;0.0848201818181818;0.0873550227272727;0.0893554318181818;0.0912828181818181;0.09323175;0.0946813863636363;0.0958591136363636;0.0971947272727272;0.0982367045454545;0.0990420681818181;0.0999021363636363;0.1006515454545454;0.1011528409090909;0.1016936136363636;0.1023573863636363;0.103072409090909;0.1036537954545454;0.10418925;0.1047819318181818;0.1053330909090909;0.1057821136363636;0.1060724545454545;0.1062483636363636;0.1063812045454545;0.1062323863636363;0.1059973863636363;0.1054335909090909;0.1046242727272727;0.1038022954545454;0.1026326363636363;0.1014351818181818;0.1001312272727272;0.0984803636363636;0.096768159090909;0.0949699545454545;0.0930172727272727;0.0908312727272727;0.0885275227272727;0.0862263863636363;0.083866;0.0814971136363636;0.0791991818181818;0.0768933181818181;0.0747087727272727;0.0727756363636363;0.070908909090909;0.0690315;0.0671938863636363;0.0654846363636363;0.0640080454545454;0.0625401363636363;0.0611250681818181;0.0598804545454545;0.0587968636363636;0.0577381136363636;0.0566151363636363;0.0557304772727272;0.0549174318181818;0.053925659090909;0.0529921363636363;0.0522519318181818;0.0517122045454545;0.0511906363636363;0.0506807045454545;0.0501819772727272;0.0498130227272727;0.0494489545454545;0.0489798863636363;0.0486443863636363;0.0483007727272727;0.0477925227272727;0.0474494772727272;0.0471051818181818;0.0465563181818181;0.0459849545454545;0.0453487727272727;0.0445648863636363;0.0436348181818181;0.0427483181818181;0.04182575;0.0409958636363636;0.0400004772727272;0.0389280681818181;0.0379636363636363;0.037025159090909;0.0361980454545454;0.0352032954545454;0.0343930681818181;0.0337228863636363;0.0329457954545454;0.0323476136363636;0.0319202954545454;0.0314309545454545;0.0310111136363636;0.0307628409090909;0.0305775681818181;0.0304572727272727;0.0303591818181818;0.0302478409090909;0.0300689545454545;0.0299112954545454;0.0297838181818181;0.0294684545454545;0.0291300681818181;0.0287191818181818;0.0281732499999999;0.027358909090909;0.0262788636363636;0.0252236363636363;0.024209659090909;0.0231455454545454;0.0219222272727272;0.020577909090909;0.0193562045454545;0.018307909090909;0.0172379772727272;0.0162812727272727;0.0153990909090909;0.0145046136363636;0.013737909090909;0.0131794772727272;0.0126187727272727;0.012167;0.0117805454545454;0.0114455454545454;0.0110761363636363;0.0106386818181818;0.010149159090909;0.0095087954545454;0.0088368409090909;0.0081808636363636;0.0075784545454545;0.0068559772727272;0.0062106818181818;0.0056903181818181;0.0051751136363636;0.0047683181818181;0.0044887045454545;0.0041263409090909;0.003756409090909;0.0034491818181818;0.0033373863636363;0.0032712954545454;0.0030730909090909;0.0028430227272727;0.0027955227272727;0.0027719318181818;0.0028087954545454;0.0028977727272727;0.0030175681818181;0.0031776136363636;0.0035519772727272;0.0040020681818181;0.0043967272727272;0.0051783636363636;0.0063252727272727;0.0078265;0.0099015909090909;0.0124470454545454;0.0159089545454545;0.020233909090909;0.0252249545454545;0.0313317045454545;0.0383495681818181;0.0462674999999999;0.0550127727272727;0.0644020454545454;0.0742761136363636;0.084749659090909;0.0955064772727272;0.1065564318181818 | 0.0015735777556129;0.0016076323540974;0.00164314324596;0.0016395031552865;0.0016246860478961;0.0015723736939093;0.0015330970147579;0.001590714365265;0.0016908430054972;0.0017236422195621;0.0016558269848325;0.001522435216825;0.0015059183834424;0.0018166742217032;0.0019489775422922;0.001792822060405;0.0016588695060356;0.0017744581390113;0.0019742418632125;0.0024329255751302;0.0026247756399639;0.0026241298366462;0.0026449187536729;0.002934288190694;0.0032162725303414;0.0033714066596442;0.0034186566272116;0.0033882323937753;0.0030928580472815;0.0027364346585643;0.0027926994825038;0.0025233812021436;0.0022139620325576;0.0019762493647809;0.0018029926407153;0.0017170574396499;0.0014830875276575;0.0014227946851789;0.0012427549468106;0.0011656237600529;0.0012086284173238;0.0012477861791337;0.0011870546793805;0.0010410474254671;0.0010443651480051;0.0011744071427286;0.0012569165112604;0.0013120995591689;0.0013272843619526;0.00136764460935;0.0014146367039732;0.0014933175014537;0.0016110624309592;0.001675675869448;0.0017093588753679;0.001760259642792;0.0017902582620449;0.0018160722263707;0.0018583519823705;0.0018465947099261;0.0018546777936578;0.0018785511651044;0.0018719823777822;0.0018616285311669;0.0018486064591765;0.0018360521847878;0.0018969467281752;0.0019459127583224;0.0020254582874778;0.0020246336806192;0.0019328351444342;0.0019582817384983;0.0020482789919228;0.0020772060662714;0.0020827864421578;0.0021126796582223;0.0021729160611431;0.0022406856257554;0.0022556195850527;0.0023113749594039;0.0023102924711658;0.0024515041241919;0.002609547456879;0.0026502699938249;0.0026186037637977;0.002636068562996;0.0026855589442466;0.0026636966321046;0.0026064593445919;0.0028331127439209;0.0030167060080502;0.0031638853474915;0.003266410400799;0.0033185031219514;0.0034930806017583;0.0038302955026928;0.0041557132442195;0.0043422184040045;0.0046061989170032;0.0048568001050117;0.0051264003750679;0.0053867971430488;0.005263322711775;0.005642775266455;0.0063474283346093;0.0066356831035739;0.0072258877948954;0.0077726389448172;0.0080548709110223;0.0084620124863556;0.0090181512361618;0.0094739486445548;0.0099427412226514;0.0105892188186983;0.0111591525014081;0.0116935831787186;0.0122097618006168;0.0128238409509682;0.0134623190603264;0.0140152692273579;0.0145381543945141;0.0150110497522274;0.0157063155508669;0.0163638087656645;0.0167185118119604;0.0170987798711619;0.0175838855345626;0.0180285586183178;0.0183272543484116;0.0187207233853226;0.0191185881913725;0.0193141958823262;0.0195417998176094;0.0198042642792049;0.0198713175171219;0.0199365216651016;0.0200226743680071;0.0201651068552098;0.0203084015018868;0.0204533744499677;0.0204497340752493;0.0204703303803726;0.0206122618901933;0.0207704285600509;0.02087301801672;0.0208946546233421;0.0208044283630992;0.020899263674717;0.0210989846822815;0.0211053274193961;0.0211375065978187;0.021292715373447;0.0212900381138209;0.0212705274123386;0.021315051091501;0.0212212501573917;0.0211218675842681;0.0210969258703656;0.0210469160339129;0.0209680469608656;0.0208512531353636;0.0207680272376192;0.0206087443137682;0.020375205683588;0.0202620045347277;0.0200530786841967;0.0197868293608766;0.0194583579644812;0.0192215002853404;0.0190489587031527;0.0188349087097088;0.0185884503617137;0.0183218878213536;0.0180728720589388;0.0178056632447551;0.0176788671764541;0.0174847621107571;0.0172807401491679;0.017119320998395;0.0168446294594387;0.0166429699280952;0.0165184509738848;0.01643791486445;0.016236886792891;0.01605828972795;0.0160342388896907;0.0158600010667301;0.0157049021089294;0.0155991380560074;0.0154972189802076;0.0154721705417925;0.0154494513736859;0.0154084892021443;0.0153443131145446;0.0152723307468549;0.0152389715142927;0.0151298271865728;0.0150302776796146;0.0150365254896448;0.0150698608562327;0.015153832157114;0.0150843470316604;0.0149142013238712;0.0148653318907445;0.0147213801614641;0.0146368976917982;0.0145324722415665;0.0143753269459648;0.0142891172246292;0.0141432584303996;0.0140143409515593;0.0138012020145342;0.0135917645694561;0.0134624187624089;0.0133275517770313;0.0131859919381605;0.0130050663018428;0.0128633092750998;0.0128455495418957;0.0127081735144538;0.0125263058646471;0.0124623801929433;0.0123580853506022;0.0122265933516571;0.0121527147659855;0.0121247585991749;0.0121977541954354;0.0122212942873983;0.0121160877501547;0.0120462879623685;0.0120571635554843;0.0120514098862018;0.0119594338989741;0.0118234443401663;0.0117862115780059;0.0117406144863649;0.0115084673576361;0.0112445364957488;0.010982748105903;0.0107380678200961;0.0104871242282754;0.0101710689380465;0.0099018039648836;0.0096129304453889;0.0093396442958465;0.0091097523094212;0.0087973798698847;0.0084886152206138;0.0082884085133673;0.0080233548681571;0.0078297786433667;0.0077186988807869;0.0075095030956905;0.0073658880594849;0.0072525725201942;0.007141698015116;0.0070395345042084;0.0068319855568143;0.006552366984283;0.0062823769866196;0.0060358719205627;0.0057873615045141;0.0054808572767262;0.0051612295171755;0.0048650766038698;0.0045720503528118;0.0043179273385569;0.0040875534877635;0.0038136969425283;0.0035326169844727;0.0033790122629475;0.0033197502022578;0.0032003888977314;0.0030576988065444;0.0030209609243497;0.0030052213824626;0.0029086095567096;0.0028633100911564;0.002916378734645;0.003051126009439;0.0032379490294041;0.0033729994966087;0.0035751235229772;0.00395262006342;0.0043793689897534;0.0049404095036165;0.0056910538955329;0.0065944729229164;0.0076739121582045;0.0089036614259855;0.0102277187545305;0.0115969761575113;0.0130470027861334;0.0146702356243624;0.0161919141900991;0.0176061970483487;0.0190738671716463;0.0204256195228875;0.0217594517543186;0.0230882570227444;0.0243069923927517 | 0.0904337272727272;0.0899340454545454;0.0895261136363636;0.089098909090909;0.088491659090909;0.0878989772727272;0.0874723863636363;0.08705375;0.0866951818181818;0.0860840454545454;0.0852899318181818;0.0848451818181818;0.0844931363636363;0.083931159090909;0.0834486136363636;0.0832464772727272;0.08290575;0.0821787954545454;0.0820008409090909;0.08174525;0.0813770681818181;0.0812735227272727;0.0809801363636363;0.0804161818181818;0.0798091818181818;0.0793055909090909;0.0790535681818181;0.0786875227272727;0.0781395227272727;0.0778320681818181;0.0774829545454545;0.0770742272727272;0.0769915;0.0765410454545454;0.0763063863636363;0.0763079318181818;0.07618525;0.076136909090909;0.0762873409090909;0.0762679318181818;0.0762041818181818;0.0763020681818181;0.0765185;0.0765755681818181;0.0767929318181818;0.0771533863636363;0.0774958409090909;0.0777537727272727;0.078035659090909;0.0782848636363636;0.0785430454545454;0.0786923636363636;0.0787886590909091;0.0789766818181818;0.0791164318181818;0.0791385227272727;0.0790710681818181;0.0789697272727272;0.0788159318181818;0.0787101363636363;0.0785422045454545;0.0781923181818181;0.0777844318181818;0.077485;0.0773306136363636;0.0772165454545454;0.0770295227272727;0.0766810454545454;0.0764043409090909;0.0762442045454545;0.0761128409090909;0.0759260227272727;0.0759041818181818;0.0758542727272727;0.0758018863636363;0.07590225;0.0758717954545454;0.0758414090909091;0.0759185454545454;0.0760259545454545;0.0761456818181818;0.0762431136363636;0.0761558181818181;0.0761294318181818;0.0762584090909091;0.0762265681818181;0.0761837727272727;0.0763065454545454;0.0764379318181818;0.076776159090909;0.076965909090909;0.0774348181818181;0.0778727727272727;0.0781407045454545;0.0786698181818181;0.0791000909090909;0.0796537272727272;0.0803211136363636;0.080940909090909;0.0815796136363636;0.0821296363636363;0.0830790454545454;0.0839235681818181;0.0850019545454545;0.0863183181818181;0.0875682954545454;0.0888118409090909;0.0899782954545454;0.0913370681818181;0.0929739772727272;0.0946967272727272;0.0962064318181818;0.0977559772727272;0.0996358636363636;0.1016223409090909;0.103450659090909;0.1054302954545454;0.1076270454545454;0.1097583181818181;0.1120020909090909;0.1142094999999999;0.1162320227272727;0.1183454318181818;0.1204314545454545;0.1225237272727272;0.124533;0.1264605681818181;0.1281486363636363;0.1293840454545454;0.130566409090909;0.1318323636363636;0.1331489090909091;0.1343612045454545;0.1351491818181818;0.1359878863636363;0.1367190909090909;0.1369611363636363;0.1371558181818181;0.1376225227272727;0.1381500681818182;0.1385423636363636;0.1387108181818181;0.1386724772727272;0.1388561818181818;0.139234159090909;0.1395677727272727;0.1396770454545454;0.1398420909090909;0.1400663636363636;0.1402444318181818;0.1402071818181818;0.1401118181818182;0.1401568863636363;0.1398845909090909;0.1396590909090909;0.1393154545454545;0.1388620454545454;0.1384175909090909;0.137835659090909;0.1369895454545454;0.1361144772727272;0.1353875454545454;0.1341867272727272;0.1329898409090909;0.1318862045454545;0.1306144545454545;0.1292817045454545;0.127905159090909;0.12648325;0.12505225;0.1235212045454545;0.1221698409090909;0.1209823636363636;0.1197245454545454;0.1186800454545454;0.1176181590909091;0.1164683863636363;0.1155517727272727;0.1146526363636363;0.1136969318181818;0.1128198409090909;0.1120298636363636;0.1113692272727272;0.1107766363636363;0.1099500454545454;0.1091760454545454;0.1086794318181818;0.1080344772727272;0.1074631818181818;0.1070405681818181;0.1066907272727272;0.1063772954545454;0.1060660454545454;0.1057796136363636;0.1054978863636363;0.1052317045454545;0.1049511818181818;0.1044297045454545;0.1041895454545454;0.1041409318181818;0.103704;0.1033766818181818;0.1033090909090909;0.102996;0.1025856363636363;0.1021887954545454;0.1016564090909091;0.1012002727272727;0.1006001363636363;0.0999008636363636;0.0992384772727272;0.0987418181818181;0.0981270909090909;0.0975475909090909;0.0970245454545454;0.0964204772727272;0.0958393636363636;0.0952788636363636;0.09488175;0.0943833409090909;0.0938976136363636;0.0936867272727272;0.0934757954545454;0.0933026590909091;0.0930898409090909;0.0929114772727272;0.0927837045454545;0.0926583863636363;0.0926689090909091;0.0925992954545454;0.0925613181818181;0.0923685681818181;0.0919792727272727;0.0917227272727272;0.091364;0.0907927499999999;0.0902471136363636;0.0896574318181818;0.0887938409090909;0.0878826136363636;0.0869958636363636;0.0861671136363636;0.0854379772727272;0.0845956136363636;0.0836983181818181;0.082939409090909;0.0823373181818181;0.0816775454545454;0.0810755227272727;0.0806489545454545;0.0804365;0.0802145681818181;0.0799364318181818;0.0797871136363636;0.0797098863636363;0.0794439545454545;0.0791954772727272;0.0790192272727272;0.0787050681818181;0.0783662954545454;0.0781732954545454;0.0778245227272727;0.0775631818181818;0.0774827045454545;0.0773467045454545;0.077376659090909;0.0776366590909091;0.0781002272727272;0.0787041136363636;0.0794412045454545;0.0802693863636363;0.0813003181818181;0.0827062272727272;0.0842461136363636;0.0857992045454545;0.0876318409090909;0.0897555681818181;0.091968909090909;0.0941558863636363;0.0965394545454545;0.0989091136363636;0.1010909318181818;0.10322825;0.1052033181818181;0.1068441136363636;0.1083244772727272;0.1098553636363636;0.1113370454545454;0.1129179318181818;0.1147275227272727;0.117016909090909;0.1196945909090909;0.1226434318181818;0.12618175;0.1301733181818181;0.1343650681818181;0.1389489318181818;0.1438338409090909;0.1489862045454545;0.1542756818181818;0.1595517954545454 | 0.013338423300992;0.0132130849732193;0.0131017577894278;0.0129113372964321;0.0126887808437092;0.012646737236157;0.0125269459969316;0.0123448758414452;0.0123425018029924;0.0122775524622378;0.0121585946984737;0.0118904579962893;0.0117030677981437;0.0116574900265146;0.0119715148255909;0.011904009968286;0.0114133205349591;0.011434333707273;0.0114724468060779;0.0113012578269381;0.0111258587134442;0.0112513383999491;0.0116164164261455;0.011455015790337;0.0112419350342817;0.010813284476864;0.0109213225973007;0.0110064814107862;0.0107808591397053;0.0108171610736328;0.0108875977104622;0.0105170392461607;0.0103861461986853;0.0104119122809752;0.0104518477841511;0.0105782225556614;0.0107387042029894;0.0108489839558948;0.0107683762416196;0.010755447507578;0.0108458304479513;0.0110260362976503;0.0111119074043474;0.0110616633477293;0.0109880644049503;0.0110620933050264;0.0110963734028299;0.0111945847765443;0.0112701129334288;0.0113062535250042;0.0113713733599292;0.0114864336280936;0.0115139882932006;0.0115552478660236;0.0116707217536473;0.0117185058665197;0.0117061224358715;0.0116948366550801;0.0117455121313547;0.0118162013031594;0.011692478750431;0.0116631604511967;0.0116228928840991;0.0115294331593857;0.0115275328593761;0.0115557030608459;0.011502397035297;0.0113131940731793;0.0112684263277679;0.0113343695315671;0.0113505965603763;0.0112127607153607;0.0109933114110411;0.0110584464137907;0.0109475549913719;0.0108930730541915;0.0109217444845178;0.0109982950059568;0.011179140141362;0.0111116100417003;0.0109851331517429;0.0110873383603558;0.0110959936521685;0.0111510266737625;0.0112927850136109;0.0112200549316686;0.0113428009786017;0.0116415098566325;0.0117728952464385;0.0116466443514224;0.0117920106000437;0.0119633452334819;0.0123507653258084;0.0125919363761644;0.0128042882937849;0.0133302701342474;0.0136599040266362;0.0138674584469355;0.0138531322691282;0.0141668466190017;0.0143769350391697;0.0146909377951242;0.0150878676462753;0.0153339436119858;0.0155189291373736;0.0154857129362272;0.0155806145532781;0.0160975625579161;0.0164368113418712;0.0167738069627239;0.0168600332965596;0.0169990039002258;0.0175730849848053;0.0178290346431475;0.017716863720489;0.017997401177952;0.0183947231432095;0.0183373146546072;0.0186723971826749;0.0192069413431442;0.0191743829111462;0.019431460282758;0.0195487884872905;0.0194598805171581;0.0199314412801805;0.0202579251480087;0.0203018274196348;0.0203975356891531;0.0206415182817211;0.0207943433277755;0.0208905099674924;0.0212151843546278;0.0213244010135125;0.0213410670068164;0.0212685430911321;0.021134141398285;0.0212841200937933;0.0214830039217297;0.0214541335709121;0.0214372471672909;0.0213531226408658;0.0211738639147995;0.0212909499689625;0.0213524439408055;0.021330958397055;0.021577325589031;0.0215979355311378;0.0213182470938474;0.0212686552751585;0.0213238642789232;0.0212667951120582;0.0212526002220606;0.0212984975637991;0.0211848425501645;0.0211786778929627;0.0212952128067849;0.0212966127811765;0.0212346486692815;0.0211457971281151;0.0211024297867535;0.0210447347350647;0.0209225910946556;0.0208983328681518;0.020750383048236;0.0205670942160547;0.0204220997308428;0.0203706152338043;0.0203209837256652;0.020126914551283;0.0201947953323979;0.020110793208345;0.0198306901132928;0.0197026198813831;0.019553261565148;0.0194231349072643;0.0194325829243988;0.0193345641746587;0.0192427222254238;0.0192177746770824;0.0190537431522397;0.0190261077701425;0.0190303984701965;0.0188662313633147;0.0188192876160688;0.0186551424632316;0.0184954576245647;0.0186495319704322;0.0184825588904514;0.0183082596308431;0.0183305930915577;0.0182868881294432;0.0181989528328693;0.0181486412957446;0.0181295533279368;0.0180276656129378;0.0178838665042891;0.0177815952723958;0.0177775423819839;0.0177442337773915;0.0178215488330615;0.0176459676967144;0.0172397932699156;0.0172031993952695;0.0172517299422405;0.0171963349720033;0.0171974445459398;0.016975407795654;0.0167324956274875;0.0167553099068323;0.0166521444831573;0.0164855686325648;0.0164222084559545;0.0162521516283131;0.0161426390688704;0.0159990243023064;0.0158765854707104;0.0159224788301712;0.0157687240795586;0.0155268521108088;0.0153553576029227;0.0153536933610123;0.015307085327593;0.0150512537182811;0.0148998940841298;0.0149424678901619;0.014973384406368;0.0148049112900424;0.0147707416091562;0.0148010684715165;0.0146187677296662;0.0144723440311813;0.0144382579787299;0.0143023732107218;0.014147902076976;0.0141338550099348;0.0140881969006963;0.0139587247621975;0.0138865702052382;0.0136679861192312;0.013385280013257;0.0132676895617343;0.0131933284112911;0.0133062423355541;0.0131239999844345;0.0129616210940135;0.0128766428571508;0.0124878265462767;0.0123882839877311;0.0124801378989262;0.0124772668760253;0.0122663394257201;0.0121877241201054;0.0121353484257291;0.0119753674162519;0.0121117670118598;0.0121509874992606;0.011981495357403;0.0118711580866922;0.0117249966358853;0.0116137986866456;0.0114814840313366;0.0113572087495505;0.0113793118712797;0.0114121204775623;0.0113668058645267;0.0112705979762186;0.0111164408871435;0.0111628682420337;0.0111400999415497;0.0110807065713328;0.0111248834437916;0.0111847662839524;0.0113638984587026;0.0113449311132122;0.011497112012658;0.0115791447106388;0.0115927731385443;0.011879680852377;0.0120241870067307;0.0121570195770956;0.012459488767025;0.0127436077207135;0.0128766787465051;0.0131476517998422;0.0133565952199843;0.0133875259320334;0.0135910316840476;0.0137613527085813;0.0138009054613595;0.0141065900425077;0.0143505453697811;0.014542349314887;0.014856946962339;0.015208193345793;0.0156254996553006;0.0161401344284158;0.0164250823910683;0.0168495051116935;0.0172426444399567;0.0175279546449647;0.0180152665047247 | 0.0026496739130434;0.0026117826086956;0.0025628260869565;0.0023787391304347;0.002249804347826;0.0022057173913043;0.0022673260869565;0.0022363478260869;0.0020670217391304;0.0019739782608695;0.0020018913043478;0.0018613913043478;0.0015505;0.001539;0.0015656086956521;0.0016574782608695;0.0016263695652173;0.0015247826086956;0.0011886739130434;0.0014071956521739;0.001735152173913;0.0013820434782608;0.0015122391304347;0.001815652173913;0.0013015217391304;0.0012741086956521;0.0011644130434782;0.0009783695652173;0.000918304347826;0.0011656739130434;0.0013194782608695;0.0012556739130434;0.0008678913043478;0.0007552608695652;0.0009095652173913;0.0011740869565217;0.0010736304347826;0.0009861304347826;0.0011395434782608;0.0011083913043478;0.0011045434782608;0.0012326739130434;0.0013228695652173;0.0014514130434782;0.0015112391304347;0.0016366956521739;0.0017780869565217;0.0018214782608695;0.0019443478260869;0.0021510434782608;0.002261304347826;0.0024204782608695;0.0025348478260869;0.002686804347826;0.0027864782608695;0.0027713260869565;0.0028582826086956;0.0029608478260869;0.0030053478260869;0.0029712391304347;0.0030294347826086;0.0030741956521739;0.0029963260869565;0.0030012826086956;0.0029895434782608;0.0028920652173913;0.0029226086956521;0.0029100434782608;0.0028920869565217;0.002924652173913;0.0027009565217391;0.002645152173913;0.0029681956521739;0.0029871956521739;0.0029050869565217;0.0030930434782608;0.0031172608695652;0.0029835869565217;0.0030538913043478;0.0031876956521739;0.0032234347826086;0.0031794347826086;0.0032134782608695;0.0033782608695652;0.0036028913043478;0.0036244347826086;0.0036855;0.0037868260869565;0.0038878478260869;0.0038252391304347;0.003881652173913;0.0040882391304347;0.0042889782608695;0.0046127391304347;0.0048244130434782;0.005154152173913;0.0054344565217391;0.0059076304347826;0.0063999130434782;0.0068748478260869;0.0076858913043478;0.0083645;0.0091808913043478;0.010157152173913;0.0112010217391304;0.0123296956521739;0.0134502173913043;0.0146448913043478;0.0161583695652173;0.0179044782608695;0.0197418478260869;0.0217219999999999;0.0237415434782608;0.026027304347826;0.0283816739130434;0.0310701086956521;0.033870804347826;0.0368206304347826;0.0399871956521739;0.0432512826086956;0.0465872173913043;0.0498541739130434;0.0531081739130434;0.0564271739130434;0.0596089347826087;0.0627628260869565;0.0659608260869565;0.0689560434782608;0.0715861739130434;0.0740312173913043;0.0764033478260869;0.0786767608695652;0.0804397173913043;0.0820191739130434;0.0837589347826087;0.0850748695652174;0.0862313695652173;0.0872076956521739;0.0880557608695652;0.0888060434782608;0.0895335869565217;0.0902795;0.0906515652173912;0.0912358478260869;0.0920217173913043;0.0925044782608695;0.093032652173913;0.0936182391304347;0.0941004347826087;0.0945237608695652;0.0949471739130434;0.0952944565217391;0.0954987608695652;0.095514152173913;0.0953639565217391;0.0952475869565217;0.094836804347826;0.0943093478260869;0.0935474565217391;0.0923971739130434;0.0914365434782608;0.0904781956521739;0.0890852391304347;0.0874755869565217;0.0857899347826087;0.0840406739130434;0.0822193695652173;0.080334304347826;0.0782458913043478;0.0761673913043478;0.0741192391304347;0.071981652173913;0.0700399782608695;0.0682474130434782;0.0664367826086956;0.0647858695652174;0.0632227391304347;0.0616265;0.0601929782608695;0.058875152173913;0.0575092173913043;0.0562708260869565;0.0552414347826087;0.0542590652173913;0.0533368260869565;0.0523672826086956;0.0514921304347826;0.0507417173913043;0.050005;0.0493432173913043;0.0486707826086956;0.0481930217391304;0.0478504347826087;0.0473914130434782;0.046865652173913;0.0465817173913043;0.0462712608695652;0.045891304347826;0.0456466304347826;0.0453541956521739;0.0449707173913043;0.0446767826086956;0.0443240434782608;0.0438258913043478;0.0433687173913043;0.0427804565217391;0.0420740217391304;0.0412970869565217;0.0404954347826087;0.039619304347826;0.0388717608695652;0.0381679782608695;0.0372786956521739;0.0363553260869565;0.0355296739130434;0.0347892826086956;0.0339400652173913;0.033153;0.0324771739130434;0.031860152173913;0.031442;0.0310124565217391;0.0304805;0.0301083478260869;0.0299349565217391;0.0297895;0.029547804347826;0.0294725434782608;0.0295093695652173;0.0293386739130434;0.0292281739130434;0.0290824347826086;0.0288030652173913;0.028566152173913;0.0281222391304347;0.0276103260869565;0.026916152173913;0.0259390652173913;0.024933304347826;0.024009804347826;0.0230452608695652;0.021969152173913;0.020797152173913;0.019677;0.0186508695652173;0.0177034782608695;0.0168848478260869;0.0160167391304347;0.0151870652173913;0.0144707826086956;0.0139013913043478;0.0133722391304347;0.0130224347826086;0.0126533260869565;0.0122991739130434;0.0120236739130434;0.0116559565217391;0.0112147608695652;0.0105870217391304;0.0099717826086956;0.0093719347826086;0.0087357608695652;0.0079817391304347;0.0073554565217391;0.0068842826086956;0.006386804347826;0.0059019347826086;0.0055878260869565;0.0052029347826086;0.004750652173913;0.0044524782608695;0.0043559130434782;0.0043213913043478;0.0041503695652173;0.0038886739130434;0.0038489999999999;0.0038528478260869;0.003888804347826;0.0040806739130434;0.0042009782608695;0.0043609565217391;0.0047692608695652;0.0052193478260869;0.0057692826086956;0.0067194782608695;0.0079392173913043;0.0095232391304347;0.0115249782608695;0.0140029347826086;0.0173633913043478;0.0214161304347826;0.0260470217391304;0.0315868695652173;0.0379701304347826;0.0451677391304347;0.0529873478260869;0.0614079130434782;0.070346152173913;0.0797012173913043;0.0891868695652173;0.0990578478260869 | 0.0029325363087974;0.0029442983537908;0.002858181708743;0.0028336843424518;0.0028093859243579;0.0027978130797943;0.0027443471440143;0.002691313163308;0.0026216919514706;0.0025882559334993;0.0026801517471819;0.0026909931456889;0.0026430732764046;0.0025213447558352;0.0026125286131618;0.0027135494650949;0.0025819092363657;0.0025330595633918;0.0025572033513573;0.0027960963631428;0.0028195141344044;0.003006598143761;0.0031510078682844;0.0033956911665448;0.0034482370035788;0.0032756704570939;0.0033873892902029;0.0033438571165559;0.0032389405254706;0.0030270925548699;0.0027837496514124;0.0027003334201896;0.0027166798791356;0.0024308734363944;0.0022873792927683;0.0023148021641032;0.0021338873068098;0.001982789243114;0.0019243337976386;0.0019847124782335;0.0020386269530306;0.0020949997513057;0.0021484040134087;0.0021662430721934;0.0022070854001982;0.0022718197196624;0.0023442810584824;0.0024464692630549;0.0025662236606205;0.0026711194237333;0.0027742476206837;0.0028992572898675;0.0029937332247167;0.0030444206208119;0.003087739171045;0.0031688791643057;0.003252113478019;0.0032477179062459;0.0032383050108035;0.0032435631174838;0.0032166070091336;0.0032358216378503;0.0032150409850807;0.0032292425301233;0.0032151638403493;0.0031306119274187;0.0031689958415053;0.0031387414530634;0.0030219990648287;0.0030250386019016;0.003065999028459;0.0030766101545361;0.003020204412652;0.0029692414491064;0.0029957478296641;0.0030247069717138;0.0030182348810358;0.0031186926718032;0.0032003648905034;0.003155111844255;0.0030688415523499;0.0030298203514926;0.0031483760239853;0.0031714907916539;0.003095530744141;0.0031260090186275;0.0032424955803961;0.0033404218516319;0.0032910434817168;0.0032713098782175;0.0033292984193696;0.0034938080859637;0.0037620939942722;0.0038219178108191;0.0037675816267856;0.0039738660547095;0.0041879310071071;0.0043469202193874;0.004680460992614;0.0049210866684656;0.0050677076703739;0.00528701633459;0.0055605601725336;0.0058169023523116;0.0061049450138178;0.0064146128379559;0.0067593493569624;0.0071400061413862;0.0074964544844989;0.0079831352480341;0.0086048207237245;0.0091416367753993;0.0095156213172668;0.0099186179074608;0.0104449815468255;0.0109018704679075;0.0113189732447967;0.0118703834822613;0.0122512859689994;0.0126892135973179;0.0131648836107663;0.0134422956559664;0.01400604623932;0.0145694916243259;0.0149558540829739;0.0152424764440316;0.0154527923967796;0.0158291512511379;0.0161548496843714;0.01639778383795;0.0166066190983092;0.0167091959819665;0.0168366180526758;0.0170835033907689;0.0173123125682942;0.0174723162397722;0.0175945394728133;0.0176945036222734;0.0177787919176938;0.0178914535090007;0.0180459257040056;0.0181379128883244;0.0181126419431931;0.018153258902978;0.0182643133893673;0.0182266742364518;0.0183413455149438;0.0185279984266272;0.0185414024600228;0.0185041325440619;0.0185970486371769;0.018806540782642;0.018855133380812;0.0188156273831295;0.0188251344135163;0.0189242097778082;0.0189451311606492;0.0188665928092987;0.0188188287316559;0.0188719586857259;0.0187533944562418;0.0185636619407313;0.018535793310583;0.0185680406572106;0.0184535927045863;0.0181288660833787;0.01788844111382;0.0176610380390402;0.017517238155255;0.0174426767689394;0.0172577348728489;0.0170517286464418;0.0168265502326784;0.0165945733627674;0.0163945129789926;0.0163427989124788;0.016250360509416;0.0160821361499162;0.0159304127553266;0.0158370517724415;0.0157188056712165;0.0155040378286207;0.0154227606775789;0.0153192649568402;0.0152458624132791;0.0152146589426309;0.0151032028135443;0.015115720372679;0.0151265063191148;0.0150657360861777;0.0150224553576941;0.0150423885418493;0.0150527372891329;0.0150308618405615;0.0149450391921234;0.014934267751514;0.0150475937130378;0.0150643093847227;0.0150777050395737;0.0150885838207707;0.0150417365836425;0.0150585416733981;0.0150617923825766;0.014956480808931;0.0149531807120507;0.0149826853767296;0.0148725054356302;0.0147612903829593;0.0146669291259125;0.0145553513990476;0.0144699148552893;0.0143409454306179;0.014174087033691;0.0140981773432743;0.013973868798669;0.0138213477983444;0.0137716638216983;0.0136194984391251;0.0134924998825344;0.0134055751022018;0.0132543139425957;0.0131646047021828;0.0131290091269507;0.0130217441334226;0.0130226276627457;0.0130537874652871;0.0130607324647749;0.0130623888366672;0.0129847907857337;0.013017844655283;0.0130160176625304;0.0129858698722918;0.0129346393746098;0.0129052004865693;0.0128620817447337;0.0127185798177388;0.0125409688602637;0.012370019368353;0.0122051433982555;0.0119737457846918;0.0118225325345475;0.0115737189124851;0.0112422933919045;0.0110017092510411;0.0107081963033695;0.0104316091988386;0.0101606665309961;0.0099178678856446;0.0097211561872996;0.0095166361071617;0.0093964048124287;0.0092406957125887;0.0090272232340778;0.0089582795621439;0.0087759583618589;0.008555269115981;0.0085142878946875;0.0083223657779231;0.0080267652056219;0.0078222484687745;0.0075130294449107;0.0072233936320657;0.0069013651352782;0.0065162323937363;0.006175514170813;0.005841257983306;0.0055356444787984;0.0052343572769171;0.0049457693588771;0.0046997608554638;0.0045806940558009;0.0044544891954376;0.0042806673751661;0.0041065719110209;0.0039848148712294;0.0039765678165976;0.0039767409658741;0.0039067395875991;0.003982534698485;0.0040711884887128;0.0041885229003738;0.0044626738593447;0.0048128432170479;0.005246847881932;0.0058155163131407;0.0065542053163956;0.0074492562617121;0.0084942714277568;0.0096794764284534;0.0109857743235478;0.0124543298577173;0.0139462243596037;0.0154080842916361;0.0169404451504002;0.0184312107583664;0.0198340358455048;0.0212038423528756;0.0226269282767899;0.0239848879449012;0.0250930881591004;0.026143528545293 | 0.0531482391304347;0.0529172826086956;0.0526120217391304;0.0524040217391304;0.0521366739130434;0.0518861956521739;0.0517881739130434;0.0515277608695652;0.0512314782608695;0.0510872608695652;0.0508116304347826;0.0503338478260869;0.0501376956521739;0.0499151086956521;0.0497358913043478;0.0495838260869565;0.0493515;0.048916652173913;0.0487864782608695;0.0484782391304347;0.0483977391304347;0.0480175217391304;0.0477487826086956;0.0474431086956521;0.0471209782608695;0.0470305434782608;0.046892152173913;0.0465779347826086;0.0462450434782608;0.0464872391304347;0.0465168260869565;0.0463362173913043;0.0459690869565217;0.0457414782608695;0.0458985869565217;0.0458970652173913;0.0457330869565217;0.0457273695652173;0.0457655434782608;0.0456674565217391;0.0456406086956521;0.0455855217391304;0.0453446739130434;0.0453247608695652;0.0454399130434782;0.0453163695652173;0.0452354565217391;0.0452468695652173;0.0452373260869565;0.045143;0.0449697391304347;0.0448803695652174;0.0448311739130434;0.0447491086956521;0.0445714999999999;0.0443938695652173;0.0443010869565217;0.0442530434782608;0.0441569782608695;0.0440596739130434;0.0439121956521739;0.0437041304347826;0.0434784565217391;0.0432501086956521;0.0429469347826087;0.0428560217391304;0.0429160434782608;0.0426640652173913;0.0423585652173913;0.0422203260869565;0.0420519130434782;0.0419080434782608;0.0418686739130434;0.0417114565217391;0.041561;0.0413625217391304;0.0411140217391304;0.0410961739130434;0.0410150434782608;0.04095;0.0407738695652173;0.0406046086956521;0.0403188695652173;0.0401463695652173;0.0402145652173913;0.040276152173913;0.0399636739130434;0.0398373695652173;0.0400293695652173;0.0400056739130434;0.0398575434782608;0.0396081304347826;0.039543652173913;0.0394133913043478;0.039418652173913;0.039196652173913;0.0391180869565217;0.0394742391304347;0.0395948478260869;0.0395828478260869;0.0394708913043478;0.0395994347826086;0.0398390217391304;0.0398238913043478;0.0397570869565217;0.039816652173913;0.0400404782608695;0.040425652173913;0.0407696956521739;0.0410407173913043;0.0414739782608695;0.0421050217391304;0.0424824782608695;0.042970304347826;0.0436884565217391;0.0443489565217391;0.0452874565217391;0.0461906086956521;0.0472720869565217;0.0486332391304347;0.0497703260869565;0.0508224782608695;0.0523619565217391;0.053886;0.0552008260869565;0.0566290217391304;0.0579762173913043;0.0593514565217391;0.0605698260869565;0.0615620652173913;0.0627174130434782;0.063825304347826;0.0647825869565217;0.0654995217391304;0.0661454347826086;0.066741152173913;0.067062;0.0673771086956521;0.0676645217391304;0.0681565652173913;0.0685623260869565;0.0687149347826086;0.0690248478260869;0.069349304347826;0.069537652173913;0.0696715652173913;0.0697514130434782;0.069845304347826;0.0699925217391304;0.0701662173913043;0.0702849782608695;0.0703698913043478;0.0703894782608695;0.0701177391304347;0.0698059347826086;0.0694854130434782;0.068969652173913;0.0684964130434782;0.0678871956521739;0.0670666739130434;0.0662883695652174;0.0654031956521739;0.064423652173913;0.063485152173913;0.0625221086956521;0.0612935869565217;0.0602108913043478;0.059155;0.0579312826086956;0.0568353695652173;0.0556606304347826;0.054699304347826;0.053755804347826;0.0527616086956521;0.0519294782608695;0.0511770434782608;0.0504737391304347;0.0497419347826086;0.0489587608695652;0.0483451739130434;0.0478803695652173;0.0473668260869565;0.0469253695652173;0.0465617173913043;0.0461872173913043;0.0457830434782608;0.045377652173913;0.0449570434782608;0.0446534782608695;0.0444320434782608;0.0442545217391304;0.0440551086956521;0.0439253478260869;0.043829652173913;0.0436912391304347;0.0434339130434782;0.0431343913043478;0.042994152173913;0.0429346086956521;0.0428803260869565;0.0425485217391304;0.0423233913043478;0.0422796086956521;0.0420934130434782;0.0419652391304347;0.0418122826086956;0.0415281304347826;0.0412489565217391;0.0409543913043478;0.0406413478260869;0.0403431304347826;0.0401025869565217;0.0398423913043478;0.0395510434782608;0.0392618695652173;0.0391100652173913;0.0389767826086956;0.0387402826086956;0.0385045869565217;0.0382876304347826;0.0381584782608695;0.0380500434782608;0.0379705217391304;0.0379399347826086;0.0378287391304347;0.0377890434782608;0.0376607391304347;0.0376014782608695;0.0376243913043478;0.0376283695652173;0.0377264782608695;0.037658152173913;0.0374881739130434;0.03743;0.0374353695652173;0.037152;0.0369370434782608;0.0369195869565217;0.0366454782608695;0.0364494782608695;0.0363597391304347;0.0361902826086956;0.0360701304347826;0.0358908695652173;0.0356595;0.0355931739130434;0.0355684130434782;0.035558652173913;0.0355040652173913;0.035451152173913;0.0355467391304347;0.0357459130434782;0.0358303913043478;0.0358590434782608;0.0359411956521739;0.0360240652173913;0.0361511739130434;0.0363077173913043;0.0365349565217391;0.0366848695652173;0.0369564347826086;0.037341304347826;0.0376800217391304;0.0381600869565217;0.038659652173913;0.0391892173913043;0.0399512826086956;0.0408032391304347;0.0416703913043478;0.0426130869565217;0.043616;0.0448973478260869;0.0462742826086956;0.0474573695652173;0.0489416304347826;0.0506841739130434;0.0524264130434782;0.0541835217391304;0.0560045217391304;0.0578129999999999;0.0594742173913043;0.0609260217391304;0.0621172826086956;0.0628092608695652;0.0629464782608695;0.0628012826086956;0.0623780652173913;0.0617339130434782;0.0608564782608695;0.0600795869565217;0.0596476086956521;0.0593281304347826;0.059364804347826;0.0600088478260869;0.0613159130434782;0.0632608260869565;0.0656648260869565;0.0686879565217391;0.0724028478260869;0.0767296086956521;0.0816612826086956 | 0.0092799895574289;0.0092647697163035;0.0091304904395209;0.0090241953571474;0.0089600573660225;0.0088961948959954;0.0088126711458352;0.0086120323764287;0.0086612323237622;0.0086015941453631;0.0084971339988092;0.0084038714411008;0.008032534319516;0.0080167501595881;0.0080162724677253;0.0079078390791932;0.0078587870134151;0.0078754710200368;0.0080046782425144;0.0078034043459243;0.0075997007614621;0.0077645563248481;0.0077010004628923;0.0073660910430559;0.0076454898992488;0.0076825112118557;0.0077613946197184;0.0077396266415898;0.0074901669049984;0.0076344921571183;0.0073255539079288;0.0072589567904089;0.0074310352137388;0.007395820254228;0.0073826975183753;0.0075134557203938;0.007428657270107;0.0071776396440881;0.0073067719387383;0.0075810068070922;0.007503091385047;0.0074375154386069;0.0074378300122619;0.0075143802145095;0.0075137055832838;0.0074566726578986;0.007454106995346;0.0074817576176507;0.007577937121977;0.0074960933973785;0.0074250858354478;0.0074838106732947;0.0074896131848027;0.0074656036571532;0.0075120019990235;0.0075884556490872;0.0075403332458809;0.007515791665129;0.0076085820652708;0.0075372034868653;0.0074639067536737;0.0074971477853875;0.0075284889547977;0.0074360530965418;0.0073622258783971;0.0073969322274369;0.0073136776307789;0.0071171888158244;0.0071345359972216;0.0073038144799803;0.0071803335478887;0.0070811831621449;0.0071277703512524;0.0070034570120969;0.0068592033486242;0.0069257287807104;0.0069177011547322;0.0069658609368336;0.0068450823839097;0.006720713679034;0.0069025641696359;0.0070618324989678;0.0069026888854471;0.0069984572247784;0.0072146088849166;0.0071196148022125;0.0070441610558102;0.0070126228073499;0.006860641386792;0.0070294174282221;0.0074500560138282;0.0073514327148105;0.0073505367218013;0.0073567119390791;0.007336613388319;0.0073908355510723;0.0075566287539883;0.0077203286809271;0.0075881243941288;0.0076802819565354;0.0078250310336005;0.007789525025178;0.0079471695771768;0.0080974961321475;0.0080101500327912;0.0078379720540949;0.0078559465650455;0.0082053618789921;0.008429281711509;0.008266642023251;0.0084889678197034;0.0089167745725287;0.0089371734227554;0.0090154255384117;0.0092653575375194;0.0094479252489199;0.0095411594513374;0.0095001899805056;0.0097331423333453;0.0099941902527524;0.0102951056010003;0.0104919158482225;0.0105731968716635;0.0108571816498471;0.011127865002984;0.0114334390130959;0.0116426133089956;0.0118006600487835;0.0119930691379171;0.0121515719484301;0.0123118021292598;0.0124807376542495;0.0127053876683626;0.0129346654361046;0.0129798526505113;0.0129721666518355;0.0129564640323748;0.0132024490997832;0.0134650990502428;0.0132256756007264;0.0131356682087857;0.0133008886326393;0.0133619561042492;0.0134427542083203;0.0135139020077965;0.0134790906858687;0.0133463886111163;0.0133078849005969;0.0135202131093314;0.0136715852936146;0.0136521756141472;0.0135296974298569;0.0136101201231357;0.0136667208071037;0.0135500118776531;0.0134413148159381;0.0134006165815315;0.0133446449793767;0.0132521096695659;0.0131276010028986;0.0131170876516239;0.0131318837839978;0.0130057793447842;0.0127540825167079;0.0125896652946918;0.012484925061985;0.0123397402227802;0.0121641170917671;0.0119710928186992;0.0118536916750459;0.0116891663144577;0.0115067386553745;0.0113157557544426;0.0112967419402985;0.0112135844536667;0.0110331374886073;0.0108358308699216;0.0106275639508301;0.0105248244708187;0.0104124261305729;0.0104268964347204;0.0103459296951975;0.0101159838064074;0.0100981601881245;0.0099866364795116;0.009902343439715;0.0099317186880494;0.0098897492338875;0.009905306191328;0.00980758950554;0.0096715110682851;0.0096477872240869;0.0096349760565173;0.0094659715219361;0.0094274375832455;0.0095583570504235;0.009505931349492;0.0093912529633043;0.0092436994962412;0.0093128235438008;0.0094513229003237;0.0093849018025485;0.0092421105032665;0.0091158187505166;0.0091419460393282;0.0090852764910242;0.0089245765404893;0.0088901036263339;0.008838674326135;0.0087421546879153;0.0087517979806277;0.008670610278601;0.0083925223078596;0.0082871493314958;0.0084208969372064;0.0083890665734293;0.0082693789204189;0.008227874399903;0.0081450187028666;0.008104630954265;0.0080602595925638;0.0080563893234749;0.0080105374593972;0.0080073003035484;0.0079898446638628;0.0078790405647064;0.0078612224026399;0.0077353204996852;0.0077366664870839;0.0077093658432345;0.0076823489224444;0.007700487470767;0.0076008507953732;0.0075505278432114;0.0075043847756086;0.0075143037291111;0.0073998474637627;0.0072749701567195;0.007336607716677;0.007327253008807;0.0071278858091451;0.0071292666341342;0.0072536805634065;0.0070887267893268;0.007033772465754;0.0069946209659974;0.0067969734100344;0.0067688646946224;0.0068451795249639;0.0068686412370275;0.0067855452394852;0.0067056957376251;0.0067679111219481;0.0068012131890209;0.0067778392873624;0.0066753884827515;0.0066080664285884;0.0065695748810982;0.0065415987816656;0.0066295130962778;0.0067060498379437;0.0066502925177754;0.0066461581032089;0.0066688698320416;0.0066101904938675;0.0066699618819935;0.0066412281081908;0.0067126569509804;0.0068672974321239;0.0069008783879737;0.0069346367300513;0.0071396708396501;0.0074397768713944;0.0076072010369085;0.0077977598901755;0.0080384124035211;0.008154695834851;0.0084526489279702;0.0087191363046758;0.0089705988775678;0.0093399089715122;0.0095851298663644;0.0096958052892602;0.0098293807139271;0.0098298948355155;0.0096984565889241;0.0095206193832174;0.0094677503366277;0.0093719044447614;0.0091810294861526;0.0091278708810574;0.0091938759632188;0.0092632741646654;0.00950647997004;0.0099561915070775;0.0104256966371116;0.0110127731340664;0.0116905074064511;0.0124310500726874;0.013152426061763;0.0139753626081568 | 0 | 0 | 0 | 0.06 | 25 | 0.368
20231107 | Low | 31B7 | I9 |  | 1 | 10 | 0.16667 | 16.3493 |  | 2.9093 | 16.6713 | 15.05 | 47.1561 | [29 empty] | 0.0020239772727272;0.0019909318181818;0.00190325;0.001739909090909;0.0016033863636363;0.0015806136363636;0.001645909090909;0.00149425;0.0012335227272727;0.0011926818181818;0.0012802045454545;0.0012761818181818;0.0009210909090909;0.0009220681818181;0.0009344318181818;0.0010948863636363;0.0010780909090909;0.0008241818181818;0.0004486363636363;0.0006642727272727;0.001141159090909;0.0006863636363636;0.0006806363636363;0.0010754999999999;0.0009771818181818;0.0008458636363636;0.0003410681818181;0.0001698863636363;0.0002642727272727;0.0005453181818181;0.0004501363636363;0.0002902272727272;0.0001484545454545;0.0002002727272727;0.0003548409090909;0.0005425681818181;0.0005508863636363;0.0003840681818181;0.000487659090909;0.00053975;0.000566;0.0006045;0.0006415454545454;0.0008094545454545;0.0008413636363636;0.0009553409090909;0.0010789999999999;0.0010978409090909;0.0012016136363636;0.0014058863636363;0.0015138636363636;0.0016473409090909;0.0017307272727272;0.0018540909090909;0.001955659090909;0.0019508863636363;0.0020342272727272;0.00213425;0.0021428409090909;0.0021234772727272;0.002223659090909;0.0022485909090909;0.0021374772727272;0.002158159090909;0.0021627954545454;0.0021278409090909;0.00208875;0.0020609545454545;0.0019800681818181;0.0019927499999999;0.0018905454545454;0.0018835681818181;0.0022320909090909;0.0022894318181818;0.002239409090909;0.0023456818181818;0.0022584772727272;0.0022697954545454;0.0023540909090909;0.0023867272727272;0.002426;0.00250025;0.0025790227272727;0.0027977272727272;0.0030658409090909;0.0030222954545454;0.00313925;0.0031367045454545;0.0031853181818181;0.00326175;0.0032279772727272;0.0033572954545454;0.0036140227272727;0.0040007727272727;0.004221659090909;0.0045721136363636;0.0049316136363636;0.0054432727272727;0.0058809545454545;0.0062613636363636;0.0069565909090909;0.0076334318181818;0.0087475909090909;0.0097196136363636;0.0107429545454545;0.0122304318181818;0.01365275;0.0149527045454545;0.0165219545454545;0.0183352727272727;0.0203438409090909;0.0224453181818181;0.0248033409090909;0.0275298636363636;0.0302110909090909;0.0332065227272727;0.0364054318181818;0.039571909090909;0.0432337272727272;0.0471407045454545;0.0507996818181818;0.0544211818181818;0.0581708409090909;0.0619962727272727;0.0656378409090909;0.0693401818181818;0.0729801363636363;0.0762657727272727;0.0792249545454545;0.0820645;0.0848201818181818;0.0873550227272727;0.0893554318181818;0.0912828181818181;0.09323175;0.0946813863636363;0.0958591136363636;0.0971947272727272;0.0982367045454545;0.0990420681818181;0.0999021363636363;0.1006515454545454;0.1011528409090909;0.1016936136363636;0.1023573863636363;0.103072409090909;0.1036537954545454;0.10418925;0.1047819318181818;0.1053330909090909;0.1057821136363636;0.1060724545454545;0.1062483636363636;0.1063812045454545;0.1062323863636363;0.1059973863636363;0.1054335909090909;0.1046242727272727;0.1038022954545454;0.1026326363636363;0.1014351818181818;0.1001312272727272;0.0984803636363636;0.096768159090909;0.0949699545454545;0.0930172727272727;0.0908312727272727;0.0885275227272727;0.0862263863636363;0.083866;0.0814971136363636;0.0791991818181818;0.0768933181818181;0.0747087727272727;0.0727756363636363;0.070908909090909;0.0690315;0.0671938863636363;0.0654846363636363;0.0640080454545454;0.0625401363636363;0.0611250681818181;0.0598804545454545;0.0587968636363636;0.0577381136363636;0.0566151363636363;0.0557304772727272;0.0549174318181818;0.053925659090909;0.0529921363636363;0.0522519318181818;0.0517122045454545;0.0511906363636363;0.0506807045454545;0.0501819772727272;0.0498130227272727;0.0494489545454545;0.0489798863636363;0.0486443863636363;0.0483007727272727;0.0477925227272727;0.0474494772727272;0.0471051818181818;0.0465563181818181;0.0459849545454545;0.0453487727272727;0.0445648863636363;0.0436348181818181;0.0427483181818181;0.04182575;0.0409958636363636;0.0400004772727272;0.0389280681818181;0.0379636363636363;0.037025159090909;0.0361980454545454;0.0352032954545454;0.0343930681818181;0.0337228863636363;0.0329457954545454;0.0323476136363636;0.0319202954545454;0.0314309545454545;0.0310111136363636;0.0307628409090909;0.0305775681818181;0.0304572727272727;0.0303591818181818;0.0302478409090909;0.0300689545454545;0.0299112954545454;0.0297838181818181;0.0294684545454545;0.0291300681818181;0.0287191818181818;0.0281732499999999;0.027358909090909;0.0262788636363636;0.0252236363636363;0.024209659090909;0.0231455454545454;0.0219222272727272;0.020577909090909;0.0193562045454545;0.018307909090909;0.0172379772727272;0.0162812727272727;0.0153990909090909;0.0145046136363636;0.013737909090909;0.0131794772727272;0.0126187727272727;0.012167;0.0117805454545454;0.0114455454545454;0.0110761363636363;0.0106386818181818;0.010149159090909;0.0095087954545454;0.0088368409090909;0.0081808636363636;0.0075784545454545;0.0068559772727272;0.0062106818181818;0.0056903181818181;0.0051751136363636;0.0047683181818181;0.0044887045454545;0.0041263409090909;0.003756409090909;0.0034491818181818;0.0033373863636363;0.0032712954545454;0.0030730909090909;0.0028430227272727;0.0027955227272727;0.0027719318181818;0.0028087954545454;0.0028977727272727;0.0030175681818181;0.0031776136363636;0.0035519772727272;0.0040020681818181;0.0043967272727272;0.0051783636363636;0.0063252727272727;0.0078265;0.0099015909090909;0.0124470454545454;0.0159089545454545;0.020233909090909;0.0252249545454545;0.0313317045454545;0.0383495681818181;0.0462674999999999;0.0550127727272727;0.0644020454545454;0.0742761136363636;0.084749659090909;0.0955064772727272;0.1065564318181818 | 0.0015735777556129;0.0016076323540974;0.00164314324596;0.0016395031552865;0.0016246860478961;0.0015723736939093;0.0015330970147579;0.001590714365265;0.0016908430054972;0.0017236422195621;0.0016558269848325;0.001522435216825;0.0015059183834424;0.0018166742217032;0.0019489775422922;0.001792822060405;0.0016588695060356;0.0017744581390113;0.0019742418632125;0.0024329255751302;0.0026247756399639;0.0026241298366462;0.0026449187536729;0.002934288190694;0.0032162725303414;0.0033714066596442;0.0034186566272116;0.0033882323937753;0.0030928580472815;0.0027364346585643;0.0027926994825038;0.0025233812021436;0.0022139620325576;0.0019762493647809;0.0018029926407153;0.0017170574396499;0.0014830875276575;0.0014227946851789;0.0012427549468106;0.0011656237600529;0.0012086284173238;0.0012477861791337;0.0011870546793805;0.0010410474254671;0.0010443651480051;0.0011744071427286;0.0012569165112604;0.0013120995591689;0.0013272843619526;0.00136764460935;0.0014146367039732;0.0014933175014537;0.0016110624309592;0.001675675869448;0.0017093588753679;0.001760259642792;0.0017902582620449;0.0018160722263707;0.0018583519823705;0.0018465947099261;0.0018546777936578;0.0018785511651044;0.0018719823777822;0.0018616285311669;0.0018486064591765;0.0018360521847878;0.0018969467281752;0.0019459127583224;0.0020254582874778;0.0020246336806192;0.0019328351444342;0.0019582817384983;0.0020482789919228;0.0020772060662714;0.0020827864421578;0.0021126796582223;0.0021729160611431;0.0022406856257554;0.0022556195850527;0.0023113749594039;0.0023102924711658;0.0024515041241919;0.002609547456879;0.0026502699938249;0.0026186037637977;0.002636068562996;0.0026855589442466;0.0026636966321046;0.0026064593445919;0.0028331127439209;0.0030167060080502;0.0031638853474915;0.003266410400799;0.0033185031219514;0.0034930806017583;0.0038302955026928;0.0041557132442195;0.0043422184040045;0.0046061989170032;0.0048568001050117;0.0051264003750679;0.0053867971430488;0.005263322711775;0.005642775266455;0.0063474283346093;0.0066356831035739;0.0072258877948954;0.0077726389448172;0.0080548709110223;0.0084620124863556;0.0090181512361618;0.0094739486445548;0.0099427412226514;0.0105892188186983;0.0111591525014081;0.0116935831787186;0.0122097618006168;0.0128238409509682;0.0134623190603264;0.0140152692273579;0.0145381543945141;0.0150110497522274;0.0157063155508669;0.0163638087656645;0.0167185118119604;0.0170987798711619;0.0175838855345626;0.0180285586183178;0.0183272543484116;0.0187207233853226;0.0191185881913725;0.0193141958823262;0.0195417998176094;0.0198042642792049;0.0198713175171219;0.0199365216651016;0.0200226743680071;0.0201651068552098;0.0203084015018868;0.0204533744499677;0.0204497340752493;0.0204703303803726;0.0206122618901933;0.0207704285600509;0.02087301801672;0.0208946546233421;0.0208044283630992;0.020899263674717;0.0210989846822815;0.0211053274193961;0.0211375065978187;0.021292715373447;0.0212900381138209;0.0212705274123386;0.021315051091501;0.0212212501573917;0.0211218675842681;0.0210969258703656;0.0210469160339129;0.0209680469608656;0.0208512531353636;0.0207680272376192;0.0206087443137682;0.020375205683588;0.0202620045347277;0.0200530786841967;0.0197868293608766;0.0194583579644812;0.0192215002853404;0.0190489587031527;0.0188349087097088;0.0185884503617137;0.0183218878213536;0.0180728720589388;0.0178056632447551;0.0176788671764541;0.0174847621107571;0.0172807401491679;0.017119320998395;0.0168446294594387;0.0166429699280952;0.0165184509738848;0.01643791486445;0.016236886792891;0.01605828972795;0.0160342388896907;0.0158600010667301;0.0157049021089294;0.0155991380560074;0.0154972189802076;0.0154721705417925;0.0154494513736859;0.0154084892021443;0.0153443131145446;0.0152723307468549;0.0152389715142927;0.0151298271865728;0.0150302776796146;0.0150365254896448;0.0150698608562327;0.015153832157114;0.0150843470316604;0.0149142013238712;0.0148653318907445;0.0147213801614641;0.0146368976917982;0.0145324722415665;0.0143753269459648;0.0142891172246292;0.0141432584303996;0.0140143409515593;0.0138012020145342;0.0135917645694561;0.0134624187624089;0.0133275517770313;0.0131859919381605;0.0130050663018428;0.0128633092750998;0.0128455495418957;0.0127081735144538;0.0125263058646471;0.0124623801929433;0.0123580853506022;0.0122265933516571;0.0121527147659855;0.0121247585991749;0.0121977541954354;0.0122212942873983;0.0121160877501547;0.0120462879623685;0.0120571635554843;0.0120514098862018;0.0119594338989741;0.0118234443401663;0.0117862115780059;0.0117406144863649;0.0115084673576361;0.0112445364957488;0.010982748105903;0.0107380678200961;0.0104871242282754;0.0101710689380465;0.0099018039648836;0.0096129304453889;0.0093396442958465;0.0091097523094212;0.0087973798698847;0.0084886152206138;0.0082884085133673;0.0080233548681571;0.0078297786433667;0.0077186988807869;0.0075095030956905;0.0073658880594849;0.0072525725201942;0.007141698015116;0.0070395345042084;0.0068319855568143;0.006552366984283;0.0062823769866196;0.0060358719205627;0.0057873615045141;0.0054808572767262;0.0051612295171755;0.0048650766038698;0.0045720503528118;0.0043179273385569;0.0040875534877635;0.0038136969425283;0.0035326169844727;0.0033790122629475;0.0033197502022578;0.0032003888977314;0.0030576988065444;0.0030209609243497;0.0030052213824626;0.0029086095567096;0.0028633100911564;0.002916378734645;0.003051126009439;0.0032379490294041;0.0033729994966087;0.0035751235229772;0.00395262006342;0.0043793689897534;0.0049404095036165;0.0056910538955329;0.0065944729229164;0.0076739121582045;0.0089036614259855;0.0102277187545305;0.0115969761575113;0.0130470027861334;0.0146702356243624;0.0161919141900991;0.0176061970483487;0.0190738671716463;0.0204256195228875;0.0217594517543186;0.0230882570227444;0.0243069923927517 | 0.0904337272727272;0.0899340454545454;0.0895261136363636;0.089098909090909;0.088491659090909;0.0878989772727272;0.0874723863636363;0.08705375;0.0866951818181818;0.0860840454545454;0.0852899318181818;0.0848451818181818;0.0844931363636363;0.083931159090909;0.0834486136363636;0.0832464772727272;0.08290575;0.0821787954545454;0.0820008409090909;0.08174525;0.0813770681818181;0.0812735227272727;0.0809801363636363;0.0804161818181818;0.0798091818181818;0.0793055909090909;0.0790535681818181;0.0786875227272727;0.0781395227272727;0.0778320681818181;0.0774829545454545;0.0770742272727272;0.0769915;0.0765410454545454;0.0763063863636363;0.0763079318181818;0.07618525;0.076136909090909;0.0762873409090909;0.0762679318181818;0.0762041818181818;0.0763020681818181;0.0765185;0.0765755681818181;0.0767929318181818;0.0771533863636363;0.0774958409090909;0.0777537727272727;0.078035659090909;0.0782848636363636;0.0785430454545454;0.0786923636363636;0.0787886590909091;0.0789766818181818;0.0791164318181818;0.0791385227272727;0.0790710681818181;0.0789697272727272;0.0788159318181818;0.0787101363636363;0.0785422045454545;0.0781923181818181;0.0777844318181818;0.077485;0.0773306136363636;0.0772165454545454;0.0770295227272727;0.0766810454545454;0.0764043409090909;0.0762442045454545;0.0761128409090909;0.0759260227272727;0.0759041818181818;0.0758542727272727;0.0758018863636363;0.07590225;0.0758717954545454;0.0758414090909091;0.0759185454545454;0.0760259545454545;0.0761456818181818;0.0762431136363636;0.0761558181818181;0.0761294318181818;0.0762584090909091;0.0762265681818181;0.0761837727272727;0.0763065454545454;0.0764379318181818;0.076776159090909;0.076965909090909;0.0774348181818181;0.0778727727272727;0.0781407045454545;0.0786698181818181;0.0791000909090909;0.0796537272727272;0.0803211136363636;0.080940909090909;0.0815796136363636;0.0821296363636363;0.0830790454545454;0.0839235681818181;0.0850019545454545;0.0863183181818181;0.0875682954545454;0.0888118409090909;0.0899782954545454;0.0913370681818181;0.0929739772727272;0.0946967272727272;0.0962064318181818;0.0977559772727272;0.0996358636363636;0.1016223409090909;0.103450659090909;0.1054302954545454;0.1076270454545454;0.1097583181818181;0.1120020909090909;0.1142094999999999;0.1162320227272727;0.1183454318181818;0.1204314545454545;0.1225237272727272;0.124533;0.1264605681818181;0.1281486363636363;0.1293840454545454;0.130566409090909;0.1318323636363636;0.1331489090909091;0.1343612045454545;0.1351491818181818;0.1359878863636363;0.1367190909090909;0.1369611363636363;0.1371558181818181;0.1376225227272727;0.1381500681818182;0.1385423636363636;0.1387108181818181;0.1386724772727272;0.1388561818181818;0.139234159090909;0.1395677727272727;0.1396770454545454;0.1398420909090909;0.1400663636363636;0.1402444318181818;0.1402071818181818;0.1401118181818182;0.1401568863636363;0.1398845909090909;0.1396590909090909;0.1393154545454545;0.1388620454545454;0.1384175909090909;0.137835659090909;0.1369895454545454;0.1361144772727272;0.1353875454545454;0.1341867272727272;0.1329898409090909;0.1318862045454545;0.1306144545454545;0.1292817045454545;0.127905159090909;0.12648325;0.12505225;0.1235212045454545;0.1221698409090909;0.1209823636363636;0.1197245454545454;0.1186800454545454;0.1176181590909091;0.1164683863636363;0.1155517727272727;0.1146526363636363;0.1136969318181818;0.1128198409090909;0.1120298636363636;0.1113692272727272;0.1107766363636363;0.1099500454545454;0.1091760454545454;0.1086794318181818;0.1080344772727272;0.1074631818181818;0.1070405681818181;0.1066907272727272;0.1063772954545454;0.1060660454545454;0.1057796136363636;0.1054978863636363;0.1052317045454545;0.1049511818181818;0.1044297045454545;0.1041895454545454;0.1041409318181818;0.103704;0.1033766818181818;0.1033090909090909;0.102996;0.1025856363636363;0.1021887954545454;0.1016564090909091;0.1012002727272727;0.1006001363636363;0.0999008636363636;0.0992384772727272;0.0987418181818181;0.0981270909090909;0.0975475909090909;0.0970245454545454;0.0964204772727272;0.0958393636363636;0.0952788636363636;0.09488175;0.0943833409090909;0.0938976136363636;0.0936867272727272;0.0934757954545454;0.0933026590909091;0.0930898409090909;0.0929114772727272;0.0927837045454545;0.0926583863636363;0.0926689090909091;0.0925992954545454;0.0925613181818181;0.0923685681818181;0.0919792727272727;0.0917227272727272;0.091364;0.0907927499999999;0.0902471136363636;0.0896574318181818;0.0887938409090909;0.0878826136363636;0.0869958636363636;0.0861671136363636;0.0854379772727272;0.0845956136363636;0.0836983181818181;0.082939409090909;0.0823373181818181;0.0816775454545454;0.0810755227272727;0.0806489545454545;0.0804365;0.0802145681818181;0.0799364318181818;0.0797871136363636;0.0797098863636363;0.0794439545454545;0.0791954772727272;0.0790192272727272;0.0787050681818181;0.0783662954545454;0.0781732954545454;0.0778245227272727;0.0775631818181818;0.0774827045454545;0.0773467045454545;0.077376659090909;0.0776366590909091;0.0781002272727272;0.0787041136363636;0.0794412045454545;0.0802693863636363;0.0813003181818181;0.0827062272727272;0.0842461136363636;0.0857992045454545;0.0876318409090909;0.0897555681818181;0.091968909090909;0.0941558863636363;0.0965394545454545;0.0989091136363636;0.1010909318181818;0.10322825;0.1052033181818181;0.1068441136363636;0.1083244772727272;0.1098553636363636;0.1113370454545454;0.1129179318181818;0.1147275227272727;0.117016909090909;0.1196945909090909;0.1226434318181818;0.12618175;0.1301733181818181;0.1343650681818181;0.1389489318181818;0.1438338409090909;0.1489862045454545;0.1542756818181818;0.1595517954545454 | 0.013338423300992;0.0132130849732193;0.0131017577894278;0.0129113372964321;0.0126887808437092;0.012646737236157;0.0125269459969316;0.0123448758414452;0.0123425018029924;0.0122775524622378;0.0121585946984737;0.0118904579962893;0.0117030677981437;0.0116574900265146;0.0119715148255909;0.011904009968286;0.0114133205349591;0.011434333707273;0.0114724468060779;0.0113012578269381;0.0111258587134442;0.0112513383999491;0.0116164164261455;0.011455015790337;0.0112419350342817;0.010813284476864;0.0109213225973007;0.0110064814107862;0.0107808591397053;0.0108171610736328;0.0108875977104622;0.0105170392461607;0.0103861461986853;0.0104119122809752;0.0104518477841511;0.0105782225556614;0.0107387042029894;0.0108489839558948;0.0107683762416196;0.010755447507578;0.0108458304479513;0.0110260362976503;0.0111119074043474;0.0110616633477293;0.0109880644049503;0.0110620933050264;0.0110963734028299;0.0111945847765443;0.0112701129334288;0.0113062535250042;0.0113713733599292;0.0114864336280936;0.0115139882932006;0.0115552478660236;0.0116707217536473;0.0117185058665197;0.0117061224358715;0.0116948366550801;0.0117455121313547;0.0118162013031594;0.011692478750431;0.0116631604511967;0.0116228928840991;0.0115294331593857;0.0115275328593761;0.0115557030608459;0.011502397035297;0.0113131940731793;0.0112684263277679;0.0113343695315671;0.0113505965603763;0.0112127607153607;0.0109933114110411;0.0110584464137907;0.0109475549913719;0.0108930730541915;0.0109217444845178;0.0109982950059568;0.011179140141362;0.0111116100417003;0.0109851331517429;0.0110873383603558;0.0110959936521685;0.0111510266737625;0.0112927850136109;0.0112200549316686;0.0113428009786017;0.0116415098566325;0.0117728952464385;0.0116466443514224;0.0117920106000437;0.0119633452334819;0.0123507653258084;0.0125919363761644;0.0128042882937849;0.0133302701342474;0.0136599040266362;0.0138674584469355;0.0138531322691282;0.0141668466190017;0.0143769350391697;0.0146909377951242;0.0150878676462753;0.0153339436119858;0.0155189291373736;0.0154857129362272;0.0155806145532781;0.0160975625579161;0.0164368113418712;0.0167738069627239;0.0168600332965596;0.0169990039002258;0.0175730849848053;0.0178290346431475;0.017716863720489;0.017997401177952;0.0183947231432095;0.0183373146546072;0.0186723971826749;0.0192069413431442;0.0191743829111462;0.019431460282758;0.0195487884872905;0.0194598805171581;0.0199314412801805;0.0202579251480087;0.0203018274196348;0.0203975356891531;0.0206415182817211;0.0207943433277755;0.0208905099674924;0.0212151843546278;0.0213244010135125;0.0213410670068164;0.0212685430911321;0.021134141398285;0.0212841200937933;0.0214830039217297;0.0214541335709121;0.0214372471672909;0.0213531226408658;0.0211738639147995;0.0212909499689625;0.0213524439408055;0.021330958397055;0.021577325589031;0.0215979355311378;0.0213182470938474;0.0212686552751585;0.0213238642789232;0.0212667951120582;0.0212526002220606;0.0212984975637991;0.0211848425501645;0.0211786778929627;0.0212952128067849;0.0212966127811765;0.0212346486692815;0.0211457971281151;0.0211024297867535;0.0210447347350647;0.0209225910946556;0.0208983328681518;0.020750383048236;0.0205670942160547;0.0204220997308428;0.0203706152338043;0.0203209837256652;0.020126914551283;0.0201947953323979;0.020110793208345;0.0198306901132928;0.0197026198813831;0.019553261565148;0.0194231349072643;0.0194325829243988;0.0193345641746587;0.0192427222254238;0.0192177746770824;0.0190537431522397;0.0190261077701425;0.0190303984701965;0.0188662313633147;0.0188192876160688;0.0186551424632316;0.0184954576245647;0.0186495319704322;0.0184825588904514;0.0183082596308431;0.0183305930915577;0.0182868881294432;0.0181989528328693;0.0181486412957446;0.0181295533279368;0.0180276656129378;0.0178838665042891;0.0177815952723958;0.0177775423819839;0.0177442337773915;0.0178215488330615;0.0176459676967144;0.0172397932699156;0.0172031993952695;0.0172517299422405;0.0171963349720033;0.0171974445459398;0.016975407795654;0.0167324956274875;0.0167553099068323;0.0166521444831573;0.0164855686325648;0.0164222084559545;0.0162521516283131;0.0161426390688704;0.0159990243023064;0.0158765854707104;0.0159224788301712;0.0157687240795586;0.0155268521108088;0.0153553576029227;0.0153536933610123;0.015307085327593;0.0150512537182811;0.0148998940841298;0.0149424678901619;0.014973384406368;0.0148049112900424;0.0147707416091562;0.0148010684715165;0.0146187677296662;0.0144723440311813;0.0144382579787299;0.0143023732107218;0.014147902076976;0.0141338550099348;0.0140881969006963;0.0139587247621975;0.0138865702052382;0.0136679861192312;0.013385280013257;0.0132676895617343;0.0131933284112911;0.0133062423355541;0.0131239999844345;0.0129616210940135;0.0128766428571508;0.0124878265462767;0.0123882839877311;0.0124801378989262;0.0124772668760253;0.0122663394257201;0.0121877241201054;0.0121353484257291;0.0119753674162519;0.0121117670118598;0.0121509874992606;0.011981495357403;0.0118711580866922;0.0117249966358853;0.0116137986866456;0.0114814840313366;0.0113572087495505;0.0113793118712797;0.0114121204775623;0.0113668058645267;0.0112705979762186;0.0111164408871435;0.0111628682420337;0.0111400999415497;0.0110807065713328;0.0111248834437916;0.0111847662839524;0.0113638984587026;0.0113449311132122;0.011497112012658;0.0115791447106388;0.0115927731385443;0.011879680852377;0.0120241870067307;0.0121570195770956;0.012459488767025;0.0127436077207135;0.0128766787465051;0.0131476517998422;0.0133565952199843;0.0133875259320334;0.0135910316840476;0.0137613527085813;0.0138009054613595;0.0141065900425077;0.0143505453697811;0.014542349314887;0.014856946962339;0.015208193345793;0.0156254996553006;0.0161401344284158;0.0164250823910683;0.0168495051116935;0.0172426444399567;0.0175279546449647;0.0180152665047247 | 0.0026496739130434;0.0026117826086956;0.0025628260869565;0.0023787391304347;0.002249804347826;0.0022057173913043;0.0022673260869565;0.0022363478260869;0.0020670217391304;0.0019739782608695;0.0020018913043478;0.0018613913043478;0.0015505;0.001539;0.0015656086956521;0.0016574782608695;0.0016263695652173;0.0015247826086956;0.0011886739130434;0.0014071956521739;0.001735152173913;0.0013820434782608;0.0015122391304347;0.001815652173913;0.0013015217391304;0.0012741086956521;0.0011644130434782;0.0009783695652173;0.000918304347826;0.0011656739130434;0.0013194782608695;0.0012556739130434;0.0008678913043478;0.0007552608695652;0.0009095652173913;0.0011740869565217;0.0010736304347826;0.0009861304347826;0.0011395434782608;0.0011083913043478;0.0011045434782608;0.0012326739130434;0.0013228695652173;0.0014514130434782;0.0015112391304347;0.0016366956521739;0.0017780869565217;0.0018214782608695;0.0019443478260869;0.0021510434782608;0.002261304347826;0.0024204782608695;0.0025348478260869;0.002686804347826;0.0027864782608695;0.0027713260869565;0.0028582826086956;0.0029608478260869;0.0030053478260869;0.0029712391304347;0.0030294347826086;0.0030741956521739;0.0029963260869565;0.0030012826086956;0.0029895434782608;0.0028920652173913;0.0029226086956521;0.0029100434782608;0.0028920869565217;0.002924652173913;0.0027009565217391;0.002645152173913;0.0029681956521739;0.0029871956521739;0.0029050869565217;0.0030930434782608;0.0031172608695652;0.0029835869565217;0.0030538913043478;0.0031876956521739;0.0032234347826086;0.0031794347826086;0.0032134782608695;0.0033782608695652;0.0036028913043478;0.0036244347826086;0.0036855;0.0037868260869565;0.0038878478260869;0.0038252391304347;0.003881652173913;0.0040882391304347;0.0042889782608695;0.0046127391304347;0.0048244130434782;0.005154152173913;0.0054344565217391;0.0059076304347826;0.0063999130434782;0.0068748478260869;0.0076858913043478;0.0083645;0.0091808913043478;0.010157152173913;0.0112010217391304;0.0123296956521739;0.0134502173913043;0.0146448913043478;0.0161583695652173;0.0179044782608695;0.0197418478260869;0.0217219999999999;0.0237415434782608;0.026027304347826;0.0283816739130434;0.0310701086956521;0.033870804347826;0.0368206304347826;0.0399871956521739;0.0432512826086956;0.0465872173913043;0.0498541739130434;0.0531081739130434;0.0564271739130434;0.0596089347826087;0.0627628260869565;0.0659608260869565;0.0689560434782608;0.0715861739130434;0.0740312173913043;0.0764033478260869;0.0786767608695652;0.0804397173913043;0.0820191739130434;0.0837589347826087;0.0850748695652174;0.0862313695652173;0.0872076956521739;0.0880557608695652;0.0888060434782608;0.0895335869565217;0.0902795;0.0906515652173912;0.0912358478260869;0.0920217173913043;0.0925044782608695;0.093032652173913;0.0936182391304347;0.0941004347826087;0.0945237608695652;0.0949471739130434;0.0952944565217391;0.0954987608695652;0.095514152173913;0.0953639565217391;0.0952475869565217;0.094836804347826;0.0943093478260869;0.0935474565217391;0.0923971739130434;0.0914365434782608;0.0904781956521739;0.0890852391304347;0.0874755869565217;0.0857899347826087;0.0840406739130434;0.0822193695652173;0.080334304347826;0.0782458913043478;0.0761673913043478;0.0741192391304347;0.071981652173913;0.0700399782608695;0.0682474130434782;0.0664367826086956;0.0647858695652174;0.0632227391304347;0.0616265;0.0601929782608695;0.058875152173913;0.0575092173913043;0.0562708260869565;0.0552414347826087;0.0542590652173913;0.0533368260869565;0.0523672826086956;0.0514921304347826;0.0507417173913043;0.050005;0.0493432173913043;0.0486707826086956;0.0481930217391304;0.0478504347826087;0.0473914130434782;0.046865652173913;0.0465817173913043;0.0462712608695652;0.045891304347826;0.0456466304347826;0.0453541956521739;0.0449707173913043;0.0446767826086956;0.0443240434782608;0.0438258913043478;0.0433687173913043;0.0427804565217391;0.0420740217391304;0.0412970869565217;0.0404954347826087;0.039619304347826;0.0388717608695652;0.0381679782608695;0.0372786956521739;0.0363553260869565;0.0355296739130434;0.0347892826086956;0.0339400652173913;0.033153;0.0324771739130434;0.031860152173913;0.031442;0.0310124565217391;0.0304805;0.0301083478260869;0.0299349565217391;0.0297895;0.029547804347826;0.0294725434782608;0.0295093695652173;0.0293386739130434;0.0292281739130434;0.0290824347826086;0.0288030652173913;0.028566152173913;0.0281222391304347;0.0276103260869565;0.026916152173913;0.0259390652173913;0.024933304347826;0.024009804347826;0.0230452608695652;0.021969152173913;0.020797152173913;0.019677;0.0186508695652173;0.0177034782608695;0.0168848478260869;0.0160167391304347;0.0151870652173913;0.0144707826086956;0.0139013913043478;0.0133722391304347;0.0130224347826086;0.0126533260869565;0.0122991739130434;0.0120236739130434;0.0116559565217391;0.0112147608695652;0.0105870217391304;0.0099717826086956;0.0093719347826086;0.0087357608695652;0.0079817391304347;0.0073554565217391;0.0068842826086956;0.006386804347826;0.0059019347826086;0.0055878260869565;0.0052029347826086;0.004750652173913;0.0044524782608695;0.0043559130434782;0.0043213913043478;0.0041503695652173;0.0038886739130434;0.0038489999999999;0.0038528478260869;0.003888804347826;0.0040806739130434;0.0042009782608695;0.0043609565217391;0.0047692608695652;0.0052193478260869;0.0057692826086956;0.0067194782608695;0.0079392173913043;0.0095232391304347;0.0115249782608695;0.0140029347826086;0.0173633913043478;0.0214161304347826;0.0260470217391304;0.0315868695652173;0.0379701304347826;0.0451677391304347;0.0529873478260869;0.0614079130434782;0.070346152173913;0.0797012173913043;0.0891868695652173;0.0990578478260869 | 0.0029325363087974;0.0029442983537908;0.002858181708743;0.0028336843424518;0.0028093859243579;0.0027978130797943;0.0027443471440143;0.002691313163308;0.0026216919514706;0.0025882559334993;0.0026801517471819;0.0026909931456889;0.0026430732764046;0.0025213447558352;0.0026125286131618;0.0027135494650949;0.0025819092363657;0.0025330595633918;0.0025572033513573;0.0027960963631428;0.0028195141344044;0.003006598143761;0.0031510078682844;0.0033956911665448;0.0034482370035788;0.0032756704570939;0.0033873892902029;0.0033438571165559;0.0032389405254706;0.0030270925548699;0.0027837496514124;0.0027003334201896;0.0027166798791356;0.0024308734363944;0.0022873792927683;0.0023148021641032;0.0021338873068098;0.001982789243114;0.0019243337976386;0.0019847124782335;0.0020386269530306;0.0020949997513057;0.0021484040134087;0.0021662430721934;0.0022070854001982;0.0022718197196624;0.0023442810584824;0.0024464692630549;0.0025662236606205;0.0026711194237333;0.0027742476206837;0.0028992572898675;0.0029937332247167;0.0030444206208119;0.003087739171045;0.0031688791643057;0.003252113478019;0.0032477179062459;0.0032383050108035;0.0032435631174838;0.0032166070091336;0.0032358216378503;0.0032150409850807;0.0032292425301233;0.0032151638403493;0.0031306119274187;0.0031689958415053;0.0031387414530634;0.0030219990648287;0.0030250386019016;0.003065999028459;0.0030766101545361;0.003020204412652;0.0029692414491064;0.0029957478296641;0.0030247069717138;0.0030182348810358;0.0031186926718032;0.0032003648905034;0.003155111844255;0.0030688415523499;0.0030298203514926;0.0031483760239853;0.0031714907916539;0.003095530744141;0.0031260090186275;0.0032424955803961;0.0033404218516319;0.0032910434817168;0.0032713098782175;0.0033292984193696;0.0034938080859637;0.0037620939942722;0.0038219178108191;0.0037675816267856;0.0039738660547095;0.0041879310071071;0.0043469202193874;0.004680460992614;0.0049210866684656;0.0050677076703739;0.00528701633459;0.0055605601725336;0.0058169023523116;0.0061049450138178;0.0064146128379559;0.0067593493569624;0.0071400061413862;0.0074964544844989;0.0079831352480341;0.0086048207237245;0.0091416367753993;0.0095156213172668;0.0099186179074608;0.0104449815468255;0.0109018704679075;0.0113189732447967;0.0118703834822613;0.0122512859689994;0.0126892135973179;0.0131648836107663;0.0134422956559664;0.01400604623932;0.0145694916243259;0.0149558540829739;0.0152424764440316;0.0154527923967796;0.0158291512511379;0.0161548496843714;0.01639778383795;0.0166066190983092;0.0167091959819665;0.0168366180526758;0.0170835033907689;0.0173123125682942;0.0174723162397722;0.0175945394728133;0.0176945036222734;0.0177787919176938;0.0178914535090007;0.0180459257040056;0.0181379128883244;0.0181126419431931;0.018153258902978;0.0182643133893673;0.0182266742364518;0.0183413455149438;0.0185279984266272;0.0185414024600228;0.0185041325440619;0.0185970486371769;0.018806540782642;0.018855133380812;0.0188156273831295;0.0188251344135163;0.0189242097778082;0.0189451311606492;0.0188665928092987;0.0188188287316559;0.0188719586857259;0.0187533944562418;0.0185636619407313;0.018535793310583;0.0185680406572106;0.0184535927045863;0.0181288660833787;0.01788844111382;0.0176610380390402;0.017517238155255;0.0174426767689394;0.0172577348728489;0.0170517286464418;0.0168265502326784;0.0165945733627674;0.0163945129789926;0.0163427989124788;0.016250360509416;0.0160821361499162;0.0159304127553266;0.0158370517724415;0.0157188056712165;0.0155040378286207;0.0154227606775789;0.0153192649568402;0.0152458624132791;0.0152146589426309;0.0151032028135443;0.015115720372679;0.0151265063191148;0.0150657360861777;0.0150224553576941;0.0150423885418493;0.0150527372891329;0.0150308618405615;0.0149450391921234;0.014934267751514;0.0150475937130378;0.0150643093847227;0.0150777050395737;0.0150885838207707;0.0150417365836425;0.0150585416733981;0.0150617923825766;0.014956480808931;0.0149531807120507;0.0149826853767296;0.0148725054356302;0.0147612903829593;0.0146669291259125;0.0145553513990476;0.0144699148552893;0.0143409454306179;0.014174087033691;0.0140981773432743;0.013973868798669;0.0138213477983444;0.0137716638216983;0.0136194984391251;0.0134924998825344;0.0134055751022018;0.0132543139425957;0.0131646047021828;0.0131290091269507;0.0130217441334226;0.0130226276627457;0.0130537874652871;0.0130607324647749;0.0130623888366672;0.0129847907857337;0.013017844655283;0.0130160176625304;0.0129858698722918;0.0129346393746098;0.0129052004865693;0.0128620817447337;0.0127185798177388;0.0125409688602637;0.012370019368353;0.0122051433982555;0.0119737457846918;0.0118225325345475;0.0115737189124851;0.0112422933919045;0.0110017092510411;0.0107081963033695;0.0104316091988386;0.0101606665309961;0.0099178678856446;0.0097211561872996;0.0095166361071617;0.0093964048124287;0.0092406957125887;0.0090272232340778;0.0089582795621439;0.0087759583618589;0.008555269115981;0.0085142878946875;0.0083223657779231;0.0080267652056219;0.0078222484687745;0.0075130294449107;0.0072233936320657;0.0069013651352782;0.0065162323937363;0.006175514170813;0.005841257983306;0.0055356444787984;0.0052343572769171;0.0049457693588771;0.0046997608554638;0.0045806940558009;0.0044544891954376;0.0042806673751661;0.0041065719110209;0.0039848148712294;0.0039765678165976;0.0039767409658741;0.0039067395875991;0.003982534698485;0.0040711884887128;0.0041885229003738;0.0044626738593447;0.0048128432170479;0.005246847881932;0.0058155163131407;0.0065542053163956;0.0074492562617121;0.0084942714277568;0.0096794764284534;0.0109857743235478;0.0124543298577173;0.0139462243596037;0.0154080842916361;0.0169404451504002;0.0184312107583664;0.0198340358455048;0.0212038423528756;0.0226269282767899;0.0239848879449012;0.0250930881591004;0.026143528545293 | 0.0531482391304347;0.0529172826086956;0.0526120217391304;0.0524040217391304;0.0521366739130434;0.0518861956521739;0.0517881739130434;0.0515277608695652;0.0512314782608695;0.0510872608695652;0.0508116304347826;0.0503338478260869;0.0501376956521739;0.0499151086956521;0.0497358913043478;0.0495838260869565;0.0493515;0.048916652173913;0.0487864782608695;0.0484782391304347;0.0483977391304347;0.0480175217391304;0.0477487826086956;0.0474431086956521;0.0471209782608695;0.0470305434782608;0.046892152173913;0.0465779347826086;0.0462450434782608;0.0464872391304347;0.0465168260869565;0.0463362173913043;0.0459690869565217;0.0457414782608695;0.0458985869565217;0.0458970652173913;0.0457330869565217;0.0457273695652173;0.0457655434782608;0.0456674565217391;0.0456406086956521;0.0455855217391304;0.0453446739130434;0.0453247608695652;0.0454399130434782;0.0453163695652173;0.0452354565217391;0.0452468695652173;0.0452373260869565;0.045143;0.0449697391304347;0.0448803695652174;0.0448311739130434;0.0447491086956521;0.0445714999999999;0.0443938695652173;0.0443010869565217;0.0442530434782608;0.0441569782608695;0.0440596739130434;0.0439121956521739;0.0437041304347826;0.0434784565217391;0.0432501086956521;0.0429469347826087;0.0428560217391304;0.0429160434782608;0.0426640652173913;0.0423585652173913;0.0422203260869565;0.0420519130434782;0.0419080434782608;0.0418686739130434;0.0417114565217391;0.041561;0.0413625217391304;0.0411140217391304;0.0410961739130434;0.0410150434782608;0.04095;0.0407738695652173;0.0406046086956521;0.0403188695652173;0.0401463695652173;0.0402145652173913;0.040276152173913;0.0399636739130434;0.0398373695652173;0.0400293695652173;0.0400056739130434;0.0398575434782608;0.0396081304347826;0.039543652173913;0.0394133913043478;0.039418652173913;0.039196652173913;0.0391180869565217;0.0394742391304347;0.0395948478260869;0.0395828478260869;0.0394708913043478;0.0395994347826086;0.0398390217391304;0.0398238913043478;0.0397570869565217;0.039816652173913;0.0400404782608695;0.040425652173913;0.0407696956521739;0.0410407173913043;0.0414739782608695;0.0421050217391304;0.0424824782608695;0.042970304347826;0.0436884565217391;0.0443489565217391;0.0452874565217391;0.0461906086956521;0.0472720869565217;0.0486332391304347;0.0497703260869565;0.0508224782608695;0.0523619565217391;0.053886;0.0552008260869565;0.0566290217391304;0.0579762173913043;0.0593514565217391;0.0605698260869565;0.0615620652173913;0.0627174130434782;0.063825304347826;0.0647825869565217;0.0654995217391304;0.0661454347826086;0.066741152173913;0.067062;0.0673771086956521;0.0676645217391304;0.0681565652173913;0.0685623260869565;0.0687149347826086;0.0690248478260869;0.069349304347826;0.069537652173913;0.0696715652173913;0.0697514130434782;0.069845304347826;0.0699925217391304;0.0701662173913043;0.0702849782608695;0.0703698913043478;0.0703894782608695;0.0701177391304347;0.0698059347826086;0.0694854130434782;0.068969652173913;0.0684964130434782;0.0678871956521739;0.0670666739130434;0.0662883695652174;0.0654031956521739;0.064423652173913;0.063485152173913;0.0625221086956521;0.0612935869565217;0.0602108913043478;0.059155;0.0579312826086956;0.0568353695652173;0.0556606304347826;0.054699304347826;0.053755804347826;0.0527616086956521;0.0519294782608695;0.0511770434782608;0.0504737391304347;0.0497419347826086;0.0489587608695652;0.0483451739130434;0.0478803695652173;0.0473668260869565;0.0469253695652173;0.0465617173913043;0.0461872173913043;0.0457830434782608;0.045377652173913;0.0449570434782608;0.0446534782608695;0.0444320434782608;0.0442545217391304;0.0440551086956521;0.0439253478260869;0.043829652173913;0.0436912391304347;0.0434339130434782;0.0431343913043478;0.042994152173913;0.0429346086956521;0.0428803260869565;0.0425485217391304;0.0423233913043478;0.0422796086956521;0.0420934130434782;0.0419652391304347;0.0418122826086956;0.0415281304347826;0.0412489565217391;0.0409543913043478;0.0406413478260869;0.0403431304347826;0.0401025869565217;0.0398423913043478;0.0395510434782608;0.0392618695652173;0.0391100652173913;0.0389767826086956;0.0387402826086956;0.0385045869565217;0.0382876304347826;0.0381584782608695;0.0380500434782608;0.0379705217391304;0.0379399347826086;0.0378287391304347;0.0377890434782608;0.0376607391304347;0.0376014782608695;0.0376243913043478;0.0376283695652173;0.0377264782608695;0.037658152173913;0.0374881739130434;0.03743;0.0374353695652173;0.037152;0.0369370434782608;0.0369195869565217;0.0366454782608695;0.0364494782608695;0.0363597391304347;0.0361902826086956;0.0360701304347826;0.0358908695652173;0.0356595;0.0355931739130434;0.0355684130434782;0.035558652173913;0.0355040652173913;0.035451152173913;0.0355467391304347;0.0357459130434782;0.0358303913043478;0.0358590434782608;0.0359411956521739;0.0360240652173913;0.0361511739130434;0.0363077173913043;0.0365349565217391;0.0366848695652173;0.0369564347826086;0.037341304347826;0.0376800217391304;0.0381600869565217;0.038659652173913;0.0391892173913043;0.0399512826086956;0.0408032391304347;0.0416703913043478;0.0426130869565217;0.043616;0.0448973478260869;0.0462742826086956;0.0474573695652173;0.0489416304347826;0.0506841739130434;0.0524264130434782;0.0541835217391304;0.0560045217391304;0.0578129999999999;0.0594742173913043;0.0609260217391304;0.0621172826086956;0.0628092608695652;0.0629464782608695;0.0628012826086956;0.0623780652173913;0.0617339130434782;0.0608564782608695;0.0600795869565217;0.0596476086956521;0.0593281304347826;0.059364804347826;0.0600088478260869;0.0613159130434782;0.0632608260869565;0.0656648260869565;0.0686879565217391;0.0724028478260869;0.0767296086956521;0.0816612826086956 | 0.0092799895574289;0.0092647697163035;0.0091304904395209;0.0090241953571474;0.0089600573660225;0.0088961948959954;0.0088126711458352;0.0086120323764287;0.0086612323237622;0.0086015941453631;0.0084971339988092;0.0084038714411008;0.008032534319516;0.0080167501595881;0.0080162724677253;0.0079078390791932;0.0078587870134151;0.0078754710200368;0.0080046782425144;0.0078034043459243;0.0075997007614621;0.0077645563248481;0.0077010004628923;0.0073660910430559;0.0076454898992488;0.0076825112118557;0.0077613946197184;0.0077396266415898;0.0074901669049984;0.0076344921571183;0.0073255539079288;0.0072589567904089;0.0074310352137388;0.007395820254228;0.0073826975183753;0.0075134557203938;0.007428657270107;0.0071776396440881;0.0073067719387383;0.0075810068070922;0.007503091385047;0.0074375154386069;0.0074378300122619;0.0075143802145095;0.0075137055832838;0.0074566726578986;0.007454106995346;0.0074817576176507;0.007577937121977;0.0074960933973785;0.0074250858354478;0.0074838106732947;0.0074896131848027;0.0074656036571532;0.0075120019990235;0.0075884556490872;0.0075403332458809;0.007515791665129;0.0076085820652708;0.0075372034868653;0.0074639067536737;0.0074971477853875;0.0075284889547977;0.0074360530965418;0.0073622258783971;0.0073969322274369;0.0073136776307789;0.0071171888158244;0.0071345359972216;0.0073038144799803;0.0071803335478887;0.0070811831621449;0.0071277703512524;0.0070034570120969;0.0068592033486242;0.0069257287807104;0.0069177011547322;0.0069658609368336;0.0068450823839097;0.006720713679034;0.0069025641696359;0.0070618324989678;0.0069026888854471;0.0069984572247784;0.0072146088849166;0.0071196148022125;0.0070441610558102;0.0070126228073499;0.006860641386792;0.0070294174282221;0.0074500560138282;0.0073514327148105;0.0073505367218013;0.0073567119390791;0.007336613388319;0.0073908355510723;0.0075566287539883;0.0077203286809271;0.0075881243941288;0.0076802819565354;0.0078250310336005;0.007789525025178;0.0079471695771768;0.0080974961321475;0.0080101500327912;0.0078379720540949;0.0078559465650455;0.0082053618789921;0.008429281711509;0.008266642023251;0.0084889678197034;0.0089167745725287;0.0089371734227554;0.0090154255384117;0.0092653575375194;0.0094479252489199;0.0095411594513374;0.0095001899805056;0.0097331423333453;0.0099941902527524;0.0102951056010003;0.0104919158482225;0.0105731968716635;0.0108571816498471;0.011127865002984;0.0114334390130959;0.0116426133089956;0.0118006600487835;0.0119930691379171;0.0121515719484301;0.0123118021292598;0.0124807376542495;0.0127053876683626;0.0129346654361046;0.0129798526505113;0.0129721666518355;0.0129564640323748;0.0132024490997832;0.0134650990502428;0.0132256756007264;0.0131356682087857;0.0133008886326393;0.0133619561042492;0.0134427542083203;0.0135139020077965;0.0134790906858687;0.0133463886111163;0.0133078849005969;0.0135202131093314;0.0136715852936146;0.0136521756141472;0.0135296974298569;0.0136101201231357;0.0136667208071037;0.0135500118776531;0.0134413148159381;0.0134006165815315;0.0133446449793767;0.0132521096695659;0.0131276010028986;0.0131170876516239;0.0131318837839978;0.0130057793447842;0.0127540825167079;0.0125896652946918;0.012484925061985;0.0123397402227802;0.0121641170917671;0.0119710928186992;0.0118536916750459;0.0116891663144577;0.0115067386553745;0.0113157557544426;0.0112967419402985;0.0112135844536667;0.0110331374886073;0.0108358308699216;0.0106275639508301;0.0105248244708187;0.0104124261305729;0.0104268964347204;0.0103459296951975;0.0101159838064074;0.0100981601881245;0.0099866364795116;0.009902343439715;0.0099317186880494;0.0098897492338875;0.009905306191328;0.00980758950554;0.0096715110682851;0.0096477872240869;0.0096349760565173;0.0094659715219361;0.0094274375832455;0.0095583570504235;0.009505931349492;0.0093912529633043;0.0092436994962412;0.0093128235438008;0.0094513229003237;0.0093849018025485;0.0092421105032665;0.0091158187505166;0.0091419460393282;0.0090852764910242;0.0089245765404893;0.0088901036263339;0.008838674326135;0.0087421546879153;0.0087517979806277;0.008670610278601;0.0083925223078596;0.0082871493314958;0.0084208969372064;0.0083890665734293;0.0082693789204189;0.008227874399903;0.0081450187028666;0.008104630954265;0.0080602595925638;0.0080563893234749;0.0080105374593972;0.0080073003035484;0.0079898446638628;0.0078790405647064;0.0078612224026399;0.0077353204996852;0.0077366664870839;0.0077093658432345;0.0076823489224444;0.007700487470767;0.0076008507953732;0.0075505278432114;0.0075043847756086;0.0075143037291111;0.0073998474637627;0.0072749701567195;0.007336607716677;0.007327253008807;0.0071278858091451;0.0071292666341342;0.0072536805634065;0.0070887267893268;0.007033772465754;0.0069946209659974;0.0067969734100344;0.0067688646946224;0.0068451795249639;0.0068686412370275;0.0067855452394852;0.0067056957376251;0.0067679111219481;0.0068012131890209;0.0067778392873624;0.0066753884827515;0.0066080664285884;0.0065695748810982;0.0065415987816656;0.0066295130962778;0.0067060498379437;0.0066502925177754;0.0066461581032089;0.0066688698320416;0.0066101904938675;0.0066699618819935;0.0066412281081908;0.0067126569509804;0.0068672974321239;0.0069008783879737;0.0069346367300513;0.0071396708396501;0.0074397768713944;0.0076072010369085;0.0077977598901755;0.0080384124035211;0.008154695834851;0.0084526489279702;0.0087191363046758;0.0089705988775678;0.0093399089715122;0.0095851298663644;0.0096958052892602;0.0098293807139271;0.0098298948355155;0.0096984565889241;0.0095206193832174;0.0094677503366277;0.0093719044447614;0.0091810294861526;0.0091278708810574;0.0091938759632188;0.0092632741646654;0.00950647997004;0.0099561915070775;0.0104256966371116;0.0110127731340664;0.0116905074064511;0.0124310500726874;0.013152426061763;0.0139753626081568 | 0 | 0 | 0 | 0.06 | 25 | 0.368
20231107 | Low | 31B7 |  | xL10 | 2 | 10 | 0.16667 | 11.6343 | 11.6343 | 2.0022 | 75.636 | 96.39 | 72.1521 | 72.1521 | 0;0 | 0 |  |  | 0 | 96.39;96.39 | 96.39 |  |  | 96.39 | 11.914 | 11.914 |  |  | 3 | 90.8624 | 90.8624 |  |  | 90 | 90 | 0 | 0.003 | 0 | 1.939556478357413;1.999138972404699;1.839927511641385;2.526422079539533 | 0.0;0.01365449579114372;0.3372518783415597;0.4256303729627539 | 0.000557192249999999;0.00005463247499999999;0.000208397249999999;0.000234639675 | 0;0;0;0 | 0.0020239772727272;0.0019909318181818;0.00190325;0.001739909090909;0.0016033863636363;0.0015806136363636;0.001645909090909;0.00149425;0.0012335227272727;0.0011926818181818;0.0012802045454545;0.0012761818181818;0.0009210909090909;0.0009220681818181;0.0009344318181818;0.0010948863636363;0.0010780909090909;0.0008241818181818;0.0004486363636363;0.0006642727272727;0.001141159090909;0.0006863636363636;0.0006806363636363;0.0010754999999999;0.0009771818181818;0.0008458636363636;0.0003410681818181;0.0001698863636363;0.0002642727272727;0.0005453181818181;0.0004501363636363;0.0002902272727272;0.0001484545454545;0.0002002727272727;0.0003548409090909;0.0005425681818181;0.0005508863636363;0.0003840681818181;0.000487659090909;0.00053975;0.000566;0.0006045;0.0006415454545454;0.0008094545454545;0.0008413636363636;0.0009553409090909;0.0010789999999999;0.0010978409090909;0.0012016136363636;0.0014058863636363;0.0015138636363636;0.0016473409090909;0.0017307272727272;0.0018540909090909;0.001955659090909;0.0019508863636363;0.0020342272727272;0.00213425;0.0021428409090909;0.0021234772727272;0.002223659090909;0.0022485909090909;0.0021374772727272;0.002158159090909;0.0021627954545454;0.0021278409090909;0.00208875;0.0020609545454545;0.0019800681818181;0.0019927499999999;0.0018905454545454;0.0018835681818181;0.0022320909090909;0.0022894318181818;0.002239409090909;0.0023456818181818;0.0022584772727272;0.0022697954545454;0.0023540909090909;0.0023867272727272;0.002426;0.00250025;0.0025790227272727;0.0027977272727272;0.0030658409090909;0.0030222954545454;0.00313925;0.0031367045454545;0.0031853181818181;0.00326175;0.0032279772727272;0.0033572954545454;0.0036140227272727;0.0040007727272727;0.004221659090909;0.0045721136363636;0.0049316136363636;0.0054432727272727;0.0058809545454545;0.0062613636363636;0.0069565909090909;0.0076334318181818;0.0087475909090909;0.0097196136363636;0.0107429545454545;0.0122304318181818;0.01365275;0.0149527045454545;0.0165219545454545;0.0183352727272727;0.0203438409090909;0.0224453181818181;0.0248033409090909;0.0275298636363636;0.0302110909090909;0.0332065227272727;0.0364054318181818;0.039571909090909;0.0432337272727272;0.0471407045454545;0.0507996818181818;0.0544211818181818;0.0581708409090909;0.0619962727272727;0.0656378409090909;0.0693401818181818;0.0729801363636363;0.0762657727272727;0.0792249545454545;0.0820645;0.0848201818181818;0.0873550227272727;0.0893554318181818;0.0912828181818181;0.09323175;0.0946813863636363;0.0958591136363636;0.0971947272727272;0.0982367045454545;0.0990420681818181;0.0999021363636363;0.1006515454545454;0.1011528409090909;0.1016936136363636;0.1023573863636363;0.103072409090909;0.1036537954545454;0.10418925;0.1047819318181818;0.1053330909090909;0.1057821136363636;0.1060724545454545;0.1062483636363636;0.1063812045454545;0.1062323863636363;0.1059973863636363;0.1054335909090909;0.1046242727272727;0.1038022954545454;0.1026326363636363;0.1014351818181818;0.1001312272727272;0.0984803636363636;0.096768159090909;0.0949699545454545;0.0930172727272727;0.0908312727272727;0.0885275227272727;0.0862263863636363;0.083866;0.0814971136363636;0.0791991818181818;0.0768933181818181;0.0747087727272727;0.0727756363636363;0.070908909090909;0.0690315;0.0671938863636363;0.0654846363636363;0.0640080454545454;0.0625401363636363;0.0611250681818181;0.0598804545454545;0.0587968636363636;0.0577381136363636;0.0566151363636363;0.0557304772727272;0.0549174318181818;0.053925659090909;0.0529921363636363;0.0522519318181818;0.0517122045454545;0.0511906363636363;0.0506807045454545;0.0501819772727272;0.0498130227272727;0.0494489545454545;0.0489798863636363;0.0486443863636363;0.0483007727272727;0.0477925227272727;0.0474494772727272;0.0471051818181818;0.0465563181818181;0.0459849545454545;0.0453487727272727;0.0445648863636363;0.0436348181818181;0.0427483181818181;0.04182575;0.0409958636363636;0.0400004772727272;0.0389280681818181;0.0379636363636363;0.037025159090909;0.0361980454545454;0.0352032954545454;0.0343930681818181;0.0337228863636363;0.0329457954545454;0.0323476136363636;0.0319202954545454;0.0314309545454545;0.0310111136363636;0.0307628409090909;0.0305775681818181;0.0304572727272727;0.0303591818181818;0.0302478409090909;0.0300689545454545;0.0299112954545454;0.0297838181818181;0.0294684545454545;0.0291300681818181;0.0287191818181818;0.0281732499999999;0.027358909090909;0.0262788636363636;0.0252236363636363;0.024209659090909;0.0231455454545454;0.0219222272727272;0.020577909090909;0.0193562045454545;0.018307909090909;0.0172379772727272;0.0162812727272727;0.0153990909090909;0.0145046136363636;0.013737909090909;0.0131794772727272;0.0126187727272727;0.012167;0.0117805454545454;0.0114455454545454;0.0110761363636363;0.0106386818181818;0.010149159090909;0.0095087954545454;0.0088368409090909;0.0081808636363636;0.0075784545454545;0.0068559772727272;0.0062106818181818;0.0056903181818181;0.0051751136363636;0.0047683181818181;0.0044887045454545;0.0041263409090909;0.003756409090909;0.0034491818181818;0.0033373863636363;0.0032712954545454;0.0030730909090909;0.0028430227272727;0.0027955227272727;0.0027719318181818;0.0028087954545454;0.0028977727272727;0.0030175681818181;0.0031776136363636;0.0035519772727272;0.0040020681818181;0.0043967272727272;0.0051783636363636;0.0063252727272727;0.0078265;0.0099015909090909;0.0124470454545454;0.0159089545454545;0.020233909090909;0.0252249545454545;0.0313317045454545;0.0383495681818181;0.0462674999999999;0.0550127727272727;0.0644020454545454;0.0742761136363636;0.084749659090909;0.0955064772727272;0.1065564318181818 | 0.0015735777556129;0.0016076323540974;0.00164314324596;0.0016395031552865;0.0016246860478961;0.0015723736939093;0.0015330970147579;0.001590714365265;0.0016908430054972;0.0017236422195621;0.0016558269848325;0.001522435216825;0.0015059183834424;0.0018166742217032;0.0019489775422922;0.001792822060405;0.0016588695060356;0.0017744581390113;0.0019742418632125;0.0024329255751302;0.0026247756399639;0.0026241298366462;0.0026449187536729;0.002934288190694;0.0032162725303414;0.0033714066596442;0.0034186566272116;0.0033882323937753;0.0030928580472815;0.0027364346585643;0.0027926994825038;0.0025233812021436;0.0022139620325576;0.0019762493647809;0.0018029926407153;0.0017170574396499;0.0014830875276575;0.0014227946851789;0.0012427549468106;0.0011656237600529;0.0012086284173238;0.0012477861791337;0.0011870546793805;0.0010410474254671;0.0010443651480051;0.0011744071427286;0.0012569165112604;0.0013120995591689;0.0013272843619526;0.00136764460935;0.0014146367039732;0.0014933175014537;0.0016110624309592;0.001675675869448;0.0017093588753679;0.001760259642792;0.0017902582620449;0.0018160722263707;0.0018583519823705;0.0018465947099261;0.0018546777936578;0.0018785511651044;0.0018719823777822;0.0018616285311669;0.0018486064591765;0.0018360521847878;0.0018969467281752;0.0019459127583224;0.0020254582874778;0.0020246336806192;0.0019328351444342;0.0019582817384983;0.0020482789919228;0.0020772060662714;0.0020827864421578;0.0021126796582223;0.0021729160611431;0.0022406856257554;0.0022556195850527;0.0023113749594039;0.0023102924711658;0.0024515041241919;0.002609547456879;0.0026502699938249;0.0026186037637977;0.002636068562996;0.0026855589442466;0.0026636966321046;0.0026064593445919;0.0028331127439209;0.0030167060080502;0.0031638853474915;0.003266410400799;0.0033185031219514;0.0034930806017583;0.0038302955026928;0.0041557132442195;0.0043422184040045;0.0046061989170032;0.0048568001050117;0.0051264003750679;0.0053867971430488;0.005263322711775;0.005642775266455;0.0063474283346093;0.0066356831035739;0.0072258877948954;0.0077726389448172;0.0080548709110223;0.0084620124863556;0.0090181512361618;0.0094739486445548;0.0099427412226514;0.0105892188186983;0.0111591525014081;0.0116935831787186;0.0122097618006168;0.0128238409509682;0.0134623190603264;0.0140152692273579;0.0145381543945141;0.0150110497522274;0.0157063155508669;0.0163638087656645;0.0167185118119604;0.0170987798711619;0.0175838855345626;0.0180285586183178;0.0183272543484116;0.0187207233853226;0.0191185881913725;0.0193141958823262;0.0195417998176094;0.0198042642792049;0.0198713175171219;0.0199365216651016;0.0200226743680071;0.0201651068552098;0.0203084015018868;0.0204533744499677;0.0204497340752493;0.0204703303803726;0.0206122618901933;0.0207704285600509;0.02087301801672;0.0208946546233421;0.0208044283630992;0.020899263674717;0.0210989846822815;0.0211053274193961;0.0211375065978187;0.021292715373447;0.0212900381138209;0.0212705274123386;0.021315051091501;0.0212212501573917;0.0211218675842681;0.0210969258703656;0.0210469160339129;0.0209680469608656;0.0208512531353636;0.0207680272376192;0.0206087443137682;0.020375205683588;0.0202620045347277;0.0200530786841967;0.0197868293608766;0.0194583579644812;0.0192215002853404;0.0190489587031527;0.0188349087097088;0.0185884503617137;0.0183218878213536;0.0180728720589388;0.0178056632447551;0.0176788671764541;0.0174847621107571;0.0172807401491679;0.017119320998395;0.0168446294594387;0.0166429699280952;0.0165184509738848;0.01643791486445;0.016236886792891;0.01605828972795;0.0160342388896907;0.0158600010667301;0.0157049021089294;0.0155991380560074;0.0154972189802076;0.0154721705417925;0.0154494513736859;0.0154084892021443;0.0153443131145446;0.0152723307468549;0.0152389715142927;0.0151298271865728;0.0150302776796146;0.0150365254896448;0.0150698608562327;0.015153832157114;0.0150843470316604;0.0149142013238712;0.0148653318907445;0.0147213801614641;0.0146368976917982;0.0145324722415665;0.0143753269459648;0.0142891172246292;0.0141432584303996;0.0140143409515593;0.0138012020145342;0.0135917645694561;0.0134624187624089;0.0133275517770313;0.0131859919381605;0.0130050663018428;0.0128633092750998;0.0128455495418957;0.0127081735144538;0.0125263058646471;0.0124623801929433;0.0123580853506022;0.0122265933516571;0.0121527147659855;0.0121247585991749;0.0121977541954354;0.0122212942873983;0.0121160877501547;0.0120462879623685;0.0120571635554843;0.0120514098862018;0.0119594338989741;0.0118234443401663;0.0117862115780059;0.0117406144863649;0.0115084673576361;0.0112445364957488;0.010982748105903;0.0107380678200961;0.0104871242282754;0.0101710689380465;0.0099018039648836;0.0096129304453889;0.0093396442958465;0.0091097523094212;0.0087973798698847;0.0084886152206138;0.0082884085133673;0.0080233548681571;0.0078297786433667;0.0077186988807869;0.0075095030956905;0.0073658880594849;0.0072525725201942;0.007141698015116;0.0070395345042084;0.0068319855568143;0.006552366984283;0.0062823769866196;0.0060358719205627;0.0057873615045141;0.0054808572767262;0.0051612295171755;0.0048650766038698;0.0045720503528118;0.0043179273385569;0.0040875534877635;0.0038136969425283;0.0035326169844727;0.0033790122629475;0.0033197502022578;0.0032003888977314;0.0030576988065444;0.0030209609243497;0.0030052213824626;0.0029086095567096;0.0028633100911564;0.002916378734645;0.003051126009439;0.0032379490294041;0.0033729994966087;0.0035751235229772;0.00395262006342;0.0043793689897534;0.0049404095036165;0.0056910538955329;0.0065944729229164;0.0076739121582045;0.0089036614259855;0.0102277187545305;0.0115969761575113;0.0130470027861334;0.0146702356243624;0.0161919141900991;0.0176061970483487;0.0190738671716463;0.0204256195228875;0.0217594517543186;0.0230882570227444;0.0243069923927517 | 0.0904337272727272;0.0899340454545454;0.0895261136363636;0.089098909090909;0.088491659090909;0.0878989772727272;0.0874723863636363;0.08705375;0.0866951818181818;0.0860840454545454;0.0852899318181818;0.0848451818181818;0.0844931363636363;0.083931159090909;0.0834486136363636;0.0832464772727272;0.08290575;0.0821787954545454;0.0820008409090909;0.08174525;0.0813770681818181;0.0812735227272727;0.0809801363636363;0.0804161818181818;0.0798091818181818;0.0793055909090909;0.0790535681818181;0.0786875227272727;0.0781395227272727;0.0778320681818181;0.0774829545454545;0.0770742272727272;0.0769915;0.0765410454545454;0.0763063863636363;0.0763079318181818;0.07618525;0.076136909090909;0.0762873409090909;0.0762679318181818;0.0762041818181818;0.0763020681818181;0.0765185;0.0765755681818181;0.0767929318181818;0.0771533863636363;0.0774958409090909;0.0777537727272727;0.078035659090909;0.0782848636363636;0.0785430454545454;0.0786923636363636;0.0787886590909091;0.0789766818181818;0.0791164318181818;0.0791385227272727;0.0790710681818181;0.0789697272727272;0.0788159318181818;0.0787101363636363;0.0785422045454545;0.0781923181818181;0.0777844318181818;0.077485;0.0773306136363636;0.0772165454545454;0.0770295227272727;0.0766810454545454;0.0764043409090909;0.0762442045454545;0.0761128409090909;0.0759260227272727;0.0759041818181818;0.0758542727272727;0.0758018863636363;0.07590225;0.0758717954545454;0.0758414090909091;0.0759185454545454;0.0760259545454545;0.0761456818181818;0.0762431136363636;0.0761558181818181;0.0761294318181818;0.0762584090909091;0.0762265681818181;0.0761837727272727;0.0763065454545454;0.0764379318181818;0.076776159090909;0.076965909090909;0.0774348181818181;0.0778727727272727;0.0781407045454545;0.0786698181818181;0.0791000909090909;0.0796537272727272;0.0803211136363636;0.080940909090909;0.0815796136363636;0.0821296363636363;0.0830790454545454;0.0839235681818181;0.0850019545454545;0.0863183181818181;0.0875682954545454;0.0888118409090909;0.0899782954545454;0.0913370681818181;0.0929739772727272;0.0946967272727272;0.0962064318181818;0.0977559772727272;0.0996358636363636;0.1016223409090909;0.103450659090909;0.1054302954545454;0.1076270454545454;0.1097583181818181;0.1120020909090909;0.1142094999999999;0.1162320227272727;0.1183454318181818;0.1204314545454545;0.1225237272727272;0.124533;0.1264605681818181;0.1281486363636363;0.1293840454545454;0.130566409090909;0.1318323636363636;0.1331489090909091;0.1343612045454545;0.1351491818181818;0.1359878863636363;0.1367190909090909;0.1369611363636363;0.1371558181818181;0.1376225227272727;0.1381500681818182;0.1385423636363636;0.1387108181818181;0.1386724772727272;0.1388561818181818;0.139234159090909;0.1395677727272727;0.1396770454545454;0.1398420909090909;0.1400663636363636;0.1402444318181818;0.1402071818181818;0.1401118181818182;0.1401568863636363;0.1398845909090909;0.1396590909090909;0.1393154545454545;0.1388620454545454;0.1384175909090909;0.137835659090909;0.1369895454545454;0.1361144772727272;0.1353875454545454;0.1341867272727272;0.1329898409090909;0.1318862045454545;0.1306144545454545;0.1292817045454545;0.127905159090909;0.12648325;0.12505225;0.1235212045454545;0.1221698409090909;0.1209823636363636;0.1197245454545454;0.1186800454545454;0.1176181590909091;0.1164683863636363;0.1155517727272727;0.1146526363636363;0.1136969318181818;0.1128198409090909;0.1120298636363636;0.1113692272727272;0.1107766363636363;0.1099500454545454;0.1091760454545454;0.1086794318181818;0.1080344772727272;0.1074631818181818;0.1070405681818181;0.1066907272727272;0.1063772954545454;0.1060660454545454;0.1057796136363636;0.1054978863636363;0.1052317045454545;0.1049511818181818;0.1044297045454545;0.1041895454545454;0.1041409318181818;0.103704;0.1033766818181818;0.1033090909090909;0.102996;0.1025856363636363;0.1021887954545454;0.1016564090909091;0.1012002727272727;0.1006001363636363;0.0999008636363636;0.0992384772727272;0.0987418181818181;0.0981270909090909;0.0975475909090909;0.0970245454545454;0.0964204772727272;0.0958393636363636;0.0952788636363636;0.09488175;0.0943833409090909;0.0938976136363636;0.0936867272727272;0.0934757954545454;0.0933026590909091;0.0930898409090909;0.0929114772727272;0.0927837045454545;0.0926583863636363;0.0926689090909091;0.0925992954545454;0.0925613181818181;0.0923685681818181;0.0919792727272727;0.0917227272727272;0.091364;0.0907927499999999;0.0902471136363636;0.0896574318181818;0.0887938409090909;0.0878826136363636;0.0869958636363636;0.0861671136363636;0.0854379772727272;0.0845956136363636;0.0836983181818181;0.082939409090909;0.0823373181818181;0.0816775454545454;0.0810755227272727;0.0806489545454545;0.0804365;0.0802145681818181;0.0799364318181818;0.0797871136363636;0.0797098863636363;0.0794439545454545;0.0791954772727272;0.0790192272727272;0.0787050681818181;0.0783662954545454;0.0781732954545454;0.0778245227272727;0.0775631818181818;0.0774827045454545;0.0773467045454545;0.077376659090909;0.0776366590909091;0.0781002272727272;0.0787041136363636;0.0794412045454545;0.0802693863636363;0.0813003181818181;0.0827062272727272;0.0842461136363636;0.0857992045454545;0.0876318409090909;0.0897555681818181;0.091968909090909;0.0941558863636363;0.0965394545454545;0.0989091136363636;0.1010909318181818;0.10322825;0.1052033181818181;0.1068441136363636;0.1083244772727272;0.1098553636363636;0.1113370454545454;0.1129179318181818;0.1147275227272727;0.117016909090909;0.1196945909090909;0.1226434318181818;0.12618175;0.1301733181818181;0.1343650681818181;0.1389489318181818;0.1438338409090909;0.1489862045454545;0.1542756818181818;0.1595517954545454 | 0.013338423300992;0.0132130849732193;0.0131017577894278;0.0129113372964321;0.0126887808437092;0.012646737236157;0.0125269459969316;0.0123448758414452;0.0123425018029924;0.0122775524622378;0.0121585946984737;0.0118904579962893;0.0117030677981437;0.0116574900265146;0.0119715148255909;0.011904009968286;0.0114133205349591;0.011434333707273;0.0114724468060779;0.0113012578269381;0.0111258587134442;0.0112513383999491;0.0116164164261455;0.011455015790337;0.0112419350342817;0.010813284476864;0.0109213225973007;0.0110064814107862;0.0107808591397053;0.0108171610736328;0.0108875977104622;0.0105170392461607;0.0103861461986853;0.0104119122809752;0.0104518477841511;0.0105782225556614;0.0107387042029894;0.0108489839558948;0.0107683762416196;0.010755447507578;0.0108458304479513;0.0110260362976503;0.0111119074043474;0.0110616633477293;0.0109880644049503;0.0110620933050264;0.0110963734028299;0.0111945847765443;0.0112701129334288;0.0113062535250042;0.0113713733599292;0.0114864336280936;0.0115139882932006;0.0115552478660236;0.0116707217536473;0.0117185058665197;0.0117061224358715;0.0116948366550801;0.0117455121313547;0.0118162013031594;0.011692478750431;0.0116631604511967;0.0116228928840991;0.0115294331593857;0.0115275328593761;0.0115557030608459;0.011502397035297;0.0113131940731793;0.0112684263277679;0.0113343695315671;0.0113505965603763;0.0112127607153607;0.0109933114110411;0.0110584464137907;0.0109475549913719;0.0108930730541915;0.0109217444845178;0.0109982950059568;0.011179140141362;0.0111116100417003;0.0109851331517429;0.0110873383603558;0.0110959936521685;0.0111510266737625;0.0112927850136109;0.0112200549316686;0.0113428009786017;0.0116415098566325;0.0117728952464385;0.0116466443514224;0.0117920106000437;0.0119633452334819;0.0123507653258084;0.0125919363761644;0.0128042882937849;0.0133302701342474;0.0136599040266362;0.0138674584469355;0.0138531322691282;0.0141668466190017;0.0143769350391697;0.0146909377951242;0.0150878676462753;0.0153339436119858;0.0155189291373736;0.0154857129362272;0.0155806145532781;0.0160975625579161;0.0164368113418712;0.0167738069627239;0.0168600332965596;0.0169990039002258;0.0175730849848053;0.0178290346431475;0.017716863720489;0.017997401177952;0.0183947231432095;0.0183373146546072;0.0186723971826749;0.0192069413431442;0.0191743829111462;0.019431460282758;0.0195487884872905;0.0194598805171581;0.0199314412801805;0.0202579251480087;0.0203018274196348;0.0203975356891531;0.0206415182817211;0.0207943433277755;0.0208905099674924;0.0212151843546278;0.0213244010135125;0.0213410670068164;0.0212685430911321;0.021134141398285;0.0212841200937933;0.0214830039217297;0.0214541335709121;0.0214372471672909;0.0213531226408658;0.0211738639147995;0.0212909499689625;0.0213524439408055;0.021330958397055;0.021577325589031;0.0215979355311378;0.0213182470938474;0.0212686552751585;0.0213238642789232;0.0212667951120582;0.0212526002220606;0.0212984975637991;0.0211848425501645;0.0211786778929627;0.0212952128067849;0.0212966127811765;0.0212346486692815;0.0211457971281151;0.0211024297867535;0.0210447347350647;0.0209225910946556;0.0208983328681518;0.020750383048236;0.0205670942160547;0.0204220997308428;0.0203706152338043;0.0203209837256652;0.020126914551283;0.0201947953323979;0.020110793208345;0.0198306901132928;0.0197026198813831;0.019553261565148;0.0194231349072643;0.0194325829243988;0.0193345641746587;0.0192427222254238;0.0192177746770824;0.0190537431522397;0.0190261077701425;0.0190303984701965;0.0188662313633147;0.0188192876160688;0.0186551424632316;0.0184954576245647;0.0186495319704322;0.0184825588904514;0.0183082596308431;0.0183305930915577;0.0182868881294432;0.0181989528328693;0.0181486412957446;0.0181295533279368;0.0180276656129378;0.0178838665042891;0.0177815952723958;0.0177775423819839;0.0177442337773915;0.0178215488330615;0.0176459676967144;0.0172397932699156;0.0172031993952695;0.0172517299422405;0.0171963349720033;0.0171974445459398;0.016975407795654;0.0167324956274875;0.0167553099068323;0.0166521444831573;0.0164855686325648;0.0164222084559545;0.0162521516283131;0.0161426390688704;0.0159990243023064;0.0158765854707104;0.0159224788301712;0.0157687240795586;0.0155268521108088;0.0153553576029227;0.0153536933610123;0.015307085327593;0.0150512537182811;0.0148998940841298;0.0149424678901619;0.014973384406368;0.0148049112900424;0.0147707416091562;0.0148010684715165;0.0146187677296662;0.0144723440311813;0.0144382579787299;0.0143023732107218;0.014147902076976;0.0141338550099348;0.0140881969006963;0.0139587247621975;0.0138865702052382;0.0136679861192312;0.013385280013257;0.0132676895617343;0.0131933284112911;0.0133062423355541;0.0131239999844345;0.0129616210940135;0.0128766428571508;0.0124878265462767;0.0123882839877311;0.0124801378989262;0.0124772668760253;0.0122663394257201;0.0121877241201054;0.0121353484257291;0.0119753674162519;0.0121117670118598;0.0121509874992606;0.011981495357403;0.0118711580866922;0.0117249966358853;0.0116137986866456;0.0114814840313366;0.0113572087495505;0.0113793118712797;0.0114121204775623;0.0113668058645267;0.0112705979762186;0.0111164408871435;0.0111628682420337;0.0111400999415497;0.0110807065713328;0.0111248834437916;0.0111847662839524;0.0113638984587026;0.0113449311132122;0.011497112012658;0.0115791447106388;0.0115927731385443;0.011879680852377;0.0120241870067307;0.0121570195770956;0.012459488767025;0.0127436077207135;0.0128766787465051;0.0131476517998422;0.0133565952199843;0.0133875259320334;0.0135910316840476;0.0137613527085813;0.0138009054613595;0.0141065900425077;0.0143505453697811;0.014542349314887;0.014856946962339;0.015208193345793;0.0156254996553006;0.0161401344284158;0.0164250823910683;0.0168495051116935;0.0172426444399567;0.0175279546449647;0.0180152665047247 | 0.0026496739130434;0.0026117826086956;0.0025628260869565;0.0023787391304347;0.002249804347826;0.0022057173913043;0.0022673260869565;0.0022363478260869;0.0020670217391304;0.0019739782608695;0.0020018913043478;0.0018613913043478;0.0015505;0.001539;0.0015656086956521;0.0016574782608695;0.0016263695652173;0.0015247826086956;0.0011886739130434;0.0014071956521739;0.001735152173913;0.0013820434782608;0.0015122391304347;0.001815652173913;0.0013015217391304;0.0012741086956521;0.0011644130434782;0.0009783695652173;0.000918304347826;0.0011656739130434;0.0013194782608695;0.0012556739130434;0.0008678913043478;0.0007552608695652;0.0009095652173913;0.0011740869565217;0.0010736304347826;0.0009861304347826;0.0011395434782608;0.0011083913043478;0.0011045434782608;0.0012326739130434;0.0013228695652173;0.0014514130434782;0.0015112391304347;0.0016366956521739;0.0017780869565217;0.0018214782608695;0.0019443478260869;0.0021510434782608;0.002261304347826;0.0024204782608695;0.0025348478260869;0.002686804347826;0.0027864782608695;0.0027713260869565;0.0028582826086956;0.0029608478260869;0.0030053478260869;0.0029712391304347;0.0030294347826086;0.0030741956521739;0.0029963260869565;0.0030012826086956;0.0029895434782608;0.0028920652173913;0.0029226086956521;0.0029100434782608;0.0028920869565217;0.002924652173913;0.0027009565217391;0.002645152173913;0.0029681956521739;0.0029871956521739;0.0029050869565217;0.0030930434782608;0.0031172608695652;0.0029835869565217;0.0030538913043478;0.0031876956521739;0.0032234347826086;0.0031794347826086;0.0032134782608695;0.0033782608695652;0.0036028913043478;0.0036244347826086;0.0036855;0.0037868260869565;0.0038878478260869;0.0038252391304347;0.003881652173913;0.0040882391304347;0.0042889782608695;0.0046127391304347;0.0048244130434782;0.005154152173913;0.0054344565217391;0.0059076304347826;0.0063999130434782;0.0068748478260869;0.0076858913043478;0.0083645;0.0091808913043478;0.010157152173913;0.0112010217391304;0.0123296956521739;0.0134502173913043;0.0146448913043478;0.0161583695652173;0.0179044782608695;0.0197418478260869;0.0217219999999999;0.0237415434782608;0.026027304347826;0.0283816739130434;0.0310701086956521;0.033870804347826;0.0368206304347826;0.0399871956521739;0.0432512826086956;0.0465872173913043;0.0498541739130434;0.0531081739130434;0.0564271739130434;0.0596089347826087;0.0627628260869565;0.0659608260869565;0.0689560434782608;0.0715861739130434;0.0740312173913043;0.0764033478260869;0.0786767608695652;0.0804397173913043;0.0820191739130434;0.0837589347826087;0.0850748695652174;0.0862313695652173;0.0872076956521739;0.0880557608695652;0.0888060434782608;0.0895335869565217;0.0902795;0.0906515652173912;0.0912358478260869;0.0920217173913043;0.0925044782608695;0.093032652173913;0.0936182391304347;0.0941004347826087;0.0945237608695652;0.0949471739130434;0.0952944565217391;0.0954987608695652;0.095514152173913;0.0953639565217391;0.0952475869565217;0.094836804347826;0.0943093478260869;0.0935474565217391;0.0923971739130434;0.0914365434782608;0.0904781956521739;0.0890852391304347;0.0874755869565217;0.0857899347826087;0.0840406739130434;0.0822193695652173;0.080334304347826;0.0782458913043478;0.0761673913043478;0.0741192391304347;0.071981652173913;0.0700399782608695;0.0682474130434782;0.0664367826086956;0.0647858695652174;0.0632227391304347;0.0616265;0.0601929782608695;0.058875152173913;0.0575092173913043;0.0562708260869565;0.0552414347826087;0.0542590652173913;0.0533368260869565;0.0523672826086956;0.0514921304347826;0.0507417173913043;0.050005;0.0493432173913043;0.0486707826086956;0.0481930217391304;0.0478504347826087;0.0473914130434782;0.046865652173913;0.0465817173913043;0.0462712608695652;0.045891304347826;0.0456466304347826;0.0453541956521739;0.0449707173913043;0.0446767826086956;0.0443240434782608;0.0438258913043478;0.0433687173913043;0.0427804565217391;0.0420740217391304;0.0412970869565217;0.0404954347826087;0.039619304347826;0.0388717608695652;0.0381679782608695;0.0372786956521739;0.0363553260869565;0.0355296739130434;0.0347892826086956;0.0339400652173913;0.033153;0.0324771739130434;0.031860152173913;0.031442;0.0310124565217391;0.0304805;0.0301083478260869;0.0299349565217391;0.0297895;0.029547804347826;0.0294725434782608;0.0295093695652173;0.0293386739130434;0.0292281739130434;0.0290824347826086;0.0288030652173913;0.028566152173913;0.0281222391304347;0.0276103260869565;0.026916152173913;0.0259390652173913;0.024933304347826;0.024009804347826;0.0230452608695652;0.021969152173913;0.020797152173913;0.019677;0.0186508695652173;0.0177034782608695;0.0168848478260869;0.0160167391304347;0.0151870652173913;0.0144707826086956;0.0139013913043478;0.0133722391304347;0.0130224347826086;0.0126533260869565;0.0122991739130434;0.0120236739130434;0.0116559565217391;0.0112147608695652;0.0105870217391304;0.0099717826086956;0.0093719347826086;0.0087357608695652;0.0079817391304347;0.0073554565217391;0.0068842826086956;0.006386804347826;0.0059019347826086;0.0055878260869565;0.0052029347826086;0.004750652173913;0.0044524782608695;0.0043559130434782;0.0043213913043478;0.0041503695652173;0.0038886739130434;0.0038489999999999;0.0038528478260869;0.003888804347826;0.0040806739130434;0.0042009782608695;0.0043609565217391;0.0047692608695652;0.0052193478260869;0.0057692826086956;0.0067194782608695;0.0079392173913043;0.0095232391304347;0.0115249782608695;0.0140029347826086;0.0173633913043478;0.0214161304347826;0.0260470217391304;0.0315868695652173;0.0379701304347826;0.0451677391304347;0.0529873478260869;0.0614079130434782;0.070346152173913;0.0797012173913043;0.0891868695652173;0.0990578478260869 | 0.0029325363087974;0.0029442983537908;0.002858181708743;0.0028336843424518;0.0028093859243579;0.0027978130797943;0.0027443471440143;0.002691313163308;0.0026216919514706;0.0025882559334993;0.0026801517471819;0.0026909931456889;0.0026430732764046;0.0025213447558352;0.0026125286131618;0.0027135494650949;0.0025819092363657;0.0025330595633918;0.0025572033513573;0.0027960963631428;0.0028195141344044;0.003006598143761;0.0031510078682844;0.0033956911665448;0.0034482370035788;0.0032756704570939;0.0033873892902029;0.0033438571165559;0.0032389405254706;0.0030270925548699;0.0027837496514124;0.0027003334201896;0.0027166798791356;0.0024308734363944;0.0022873792927683;0.0023148021641032;0.0021338873068098;0.001982789243114;0.0019243337976386;0.0019847124782335;0.0020386269530306;0.0020949997513057;0.0021484040134087;0.0021662430721934;0.0022070854001982;0.0022718197196624;0.0023442810584824;0.0024464692630549;0.0025662236606205;0.0026711194237333;0.0027742476206837;0.0028992572898675;0.0029937332247167;0.0030444206208119;0.003087739171045;0.0031688791643057;0.003252113478019;0.0032477179062459;0.0032383050108035;0.0032435631174838;0.0032166070091336;0.0032358216378503;0.0032150409850807;0.0032292425301233;0.0032151638403493;0.0031306119274187;0.0031689958415053;0.0031387414530634;0.0030219990648287;0.0030250386019016;0.003065999028459;0.0030766101545361;0.003020204412652;0.0029692414491064;0.0029957478296641;0.0030247069717138;0.0030182348810358;0.0031186926718032;0.0032003648905034;0.003155111844255;0.0030688415523499;0.0030298203514926;0.0031483760239853;0.0031714907916539;0.003095530744141;0.0031260090186275;0.0032424955803961;0.0033404218516319;0.0032910434817168;0.0032713098782175;0.0033292984193696;0.0034938080859637;0.0037620939942722;0.0038219178108191;0.0037675816267856;0.0039738660547095;0.0041879310071071;0.0043469202193874;0.004680460992614;0.0049210866684656;0.0050677076703739;0.00528701633459;0.0055605601725336;0.0058169023523116;0.0061049450138178;0.0064146128379559;0.0067593493569624;0.0071400061413862;0.0074964544844989;0.0079831352480341;0.0086048207237245;0.0091416367753993;0.0095156213172668;0.0099186179074608;0.0104449815468255;0.0109018704679075;0.0113189732447967;0.0118703834822613;0.0122512859689994;0.0126892135973179;0.0131648836107663;0.0134422956559664;0.01400604623932;0.0145694916243259;0.0149558540829739;0.0152424764440316;0.0154527923967796;0.0158291512511379;0.0161548496843714;0.01639778383795;0.0166066190983092;0.0167091959819665;0.0168366180526758;0.0170835033907689;0.0173123125682942;0.0174723162397722;0.0175945394728133;0.0176945036222734;0.0177787919176938;0.0178914535090007;0.0180459257040056;0.0181379128883244;0.0181126419431931;0.018153258902978;0.0182643133893673;0.0182266742364518;0.0183413455149438;0.0185279984266272;0.0185414024600228;0.0185041325440619;0.0185970486371769;0.018806540782642;0.018855133380812;0.0188156273831295;0.0188251344135163;0.0189242097778082;0.0189451311606492;0.0188665928092987;0.0188188287316559;0.0188719586857259;0.0187533944562418;0.0185636619407313;0.018535793310583;0.0185680406572106;0.0184535927045863;0.0181288660833787;0.01788844111382;0.0176610380390402;0.017517238155255;0.0174426767689394;0.0172577348728489;0.0170517286464418;0.0168265502326784;0.0165945733627674;0.0163945129789926;0.0163427989124788;0.016250360509416;0.0160821361499162;0.0159304127553266;0.0158370517724415;0.0157188056712165;0.0155040378286207;0.0154227606775789;0.0153192649568402;0.0152458624132791;0.0152146589426309;0.0151032028135443;0.015115720372679;0.0151265063191148;0.0150657360861777;0.0150224553576941;0.0150423885418493;0.0150527372891329;0.0150308618405615;0.0149450391921234;0.014934267751514;0.0150475937130378;0.0150643093847227;0.0150777050395737;0.0150885838207707;0.0150417365836425;0.0150585416733981;0.0150617923825766;0.014956480808931;0.0149531807120507;0.0149826853767296;0.0148725054356302;0.0147612903829593;0.0146669291259125;0.0145553513990476;0.0144699148552893;0.0143409454306179;0.014174087033691;0.0140981773432743;0.013973868798669;0.0138213477983444;0.0137716638216983;0.0136194984391251;0.0134924998825344;0.0134055751022018;0.0132543139425957;0.0131646047021828;0.0131290091269507;0.0130217441334226;0.0130226276627457;0.0130537874652871;0.0130607324647749;0.0130623888366672;0.0129847907857337;0.013017844655283;0.0130160176625304;0.0129858698722918;0.0129346393746098;0.0129052004865693;0.0128620817447337;0.0127185798177388;0.0125409688602637;0.012370019368353;0.0122051433982555;0.0119737457846918;0.0118225325345475;0.0115737189124851;0.0112422933919045;0.0110017092510411;0.0107081963033695;0.0104316091988386;0.0101606665309961;0.0099178678856446;0.0097211561872996;0.0095166361071617;0.0093964048124287;0.0092406957125887;0.0090272232340778;0.0089582795621439;0.0087759583618589;0.008555269115981;0.0085142878946875;0.0083223657779231;0.0080267652056219;0.0078222484687745;0.0075130294449107;0.0072233936320657;0.0069013651352782;0.0065162323937363;0.006175514170813;0.005841257983306;0.0055356444787984;0.0052343572769171;0.0049457693588771;0.0046997608554638;0.0045806940558009;0.0044544891954376;0.0042806673751661;0.0041065719110209;0.0039848148712294;0.0039765678165976;0.0039767409658741;0.0039067395875991;0.003982534698485;0.0040711884887128;0.0041885229003738;0.0044626738593447;0.0048128432170479;0.005246847881932;0.0058155163131407;0.0065542053163956;0.0074492562617121;0.0084942714277568;0.0096794764284534;0.0109857743235478;0.0124543298577173;0.0139462243596037;0.0154080842916361;0.0169404451504002;0.0184312107583664;0.0198340358455048;0.0212038423528756;0.0226269282767899;0.0239848879449012;0.0250930881591004;0.026143528545293 | 0.0531482391304347;0.0529172826086956;0.0526120217391304;0.0524040217391304;0.0521366739130434;0.0518861956521739;0.0517881739130434;0.0515277608695652;0.0512314782608695;0.0510872608695652;0.0508116304347826;0.0503338478260869;0.0501376956521739;0.0499151086956521;0.0497358913043478;0.0495838260869565;0.0493515;0.048916652173913;0.0487864782608695;0.0484782391304347;0.0483977391304347;0.0480175217391304;0.0477487826086956;0.0474431086956521;0.0471209782608695;0.0470305434782608;0.046892152173913;0.0465779347826086;0.0462450434782608;0.0464872391304347;0.0465168260869565;0.0463362173913043;0.0459690869565217;0.0457414782608695;0.0458985869565217;0.0458970652173913;0.0457330869565217;0.0457273695652173;0.0457655434782608;0.0456674565217391;0.0456406086956521;0.0455855217391304;0.0453446739130434;0.0453247608695652;0.0454399130434782;0.0453163695652173;0.0452354565217391;0.0452468695652173;0.0452373260869565;0.045143;0.0449697391304347;0.0448803695652174;0.0448311739130434;0.0447491086956521;0.0445714999999999;0.0443938695652173;0.0443010869565217;0.0442530434782608;0.0441569782608695;0.0440596739130434;0.0439121956521739;0.0437041304347826;0.0434784565217391;0.0432501086956521;0.0429469347826087;0.0428560217391304;0.0429160434782608;0.0426640652173913;0.0423585652173913;0.0422203260869565;0.0420519130434782;0.0419080434782608;0.0418686739130434;0.0417114565217391;0.041561;0.0413625217391304;0.0411140217391304;0.0410961739130434;0.0410150434782608;0.04095;0.0407738695652173;0.0406046086956521;0.0403188695652173;0.0401463695652173;0.0402145652173913;0.040276152173913;0.0399636739130434;0.0398373695652173;0.0400293695652173;0.0400056739130434;0.0398575434782608;0.0396081304347826;0.039543652173913;0.0394133913043478;0.039418652173913;0.039196652173913;0.0391180869565217;0.0394742391304347;0.0395948478260869;0.0395828478260869;0.0394708913043478;0.0395994347826086;0.0398390217391304;0.0398238913043478;0.0397570869565217;0.039816652173913;0.0400404782608695;0.040425652173913;0.0407696956521739;0.0410407173913043;0.0414739782608695;0.0421050217391304;0.0424824782608695;0.042970304347826;0.0436884565217391;0.0443489565217391;0.0452874565217391;0.0461906086956521;0.0472720869565217;0.0486332391304347;0.0497703260869565;0.0508224782608695;0.0523619565217391;0.053886;0.0552008260869565;0.0566290217391304;0.0579762173913043;0.0593514565217391;0.0605698260869565;0.0615620652173913;0.0627174130434782;0.063825304347826;0.0647825869565217;0.0654995217391304;0.0661454347826086;0.066741152173913;0.067062;0.0673771086956521;0.0676645217391304;0.0681565652173913;0.0685623260869565;0.0687149347826086;0.0690248478260869;0.069349304347826;0.069537652173913;0.0696715652173913;0.0697514130434782;0.069845304347826;0.0699925217391304;0.0701662173913043;0.0702849782608695;0.0703698913043478;0.0703894782608695;0.0701177391304347;0.0698059347826086;0.0694854130434782;0.068969652173913;0.0684964130434782;0.0678871956521739;0.0670666739130434;0.0662883695652174;0.0654031956521739;0.064423652173913;0.063485152173913;0.0625221086956521;0.0612935869565217;0.0602108913043478;0.059155;0.0579312826086956;0.0568353695652173;0.0556606304347826;0.054699304347826;0.053755804347826;0.0527616086956521;0.0519294782608695;0.0511770434782608;0.0504737391304347;0.0497419347826086;0.0489587608695652;0.0483451739130434;0.0478803695652173;0.0473668260869565;0.0469253695652173;0.0465617173913043;0.0461872173913043;0.0457830434782608;0.045377652173913;0.0449570434782608;0.0446534782608695;0.0444320434782608;0.0442545217391304;0.0440551086956521;0.0439253478260869;0.043829652173913;0.0436912391304347;0.0434339130434782;0.0431343913043478;0.042994152173913;0.0429346086956521;0.0428803260869565;0.0425485217391304;0.0423233913043478;0.0422796086956521;0.0420934130434782;0.0419652391304347;0.0418122826086956;0.0415281304347826;0.0412489565217391;0.0409543913043478;0.0406413478260869;0.0403431304347826;0.0401025869565217;0.0398423913043478;0.0395510434782608;0.0392618695652173;0.0391100652173913;0.0389767826086956;0.0387402826086956;0.0385045869565217;0.0382876304347826;0.0381584782608695;0.0380500434782608;0.0379705217391304;0.0379399347826086;0.0378287391304347;0.0377890434782608;0.0376607391304347;0.0376014782608695;0.0376243913043478;0.0376283695652173;0.0377264782608695;0.037658152173913;0.0374881739130434;0.03743;0.0374353695652173;0.037152;0.0369370434782608;0.0369195869565217;0.0366454782608695;0.0364494782608695;0.0363597391304347;0.0361902826086956;0.0360701304347826;0.0358908695652173;0.0356595;0.0355931739130434;0.0355684130434782;0.035558652173913;0.0355040652173913;0.035451152173913;0.0355467391304347;0.0357459130434782;0.0358303913043478;0.0358590434782608;0.0359411956521739;0.0360240652173913;0.0361511739130434;0.0363077173913043;0.0365349565217391;0.0366848695652173;0.0369564347826086;0.037341304347826;0.0376800217391304;0.0381600869565217;0.038659652173913;0.0391892173913043;0.0399512826086956;0.0408032391304347;0.0416703913043478;0.0426130869565217;0.043616;0.0448973478260869;0.0462742826086956;0.0474573695652173;0.0489416304347826;0.0506841739130434;0.0524264130434782;0.0541835217391304;0.0560045217391304;0.0578129999999999;0.0594742173913043;0.0609260217391304;0.0621172826086956;0.0628092608695652;0.0629464782608695;0.0628012826086956;0.0623780652173913;0.0617339130434782;0.0608564782608695;0.0600795869565217;0.0596476086956521;0.0593281304347826;0.059364804347826;0.0600088478260869;0.0613159130434782;0.0632608260869565;0.0656648260869565;0.0686879565217391;0.0724028478260869;0.0767296086956521;0.0816612826086956 | 0.0092799895574289;0.0092647697163035;0.0091304904395209;0.0090241953571474;0.0089600573660225;0.0088961948959954;0.0088126711458352;0.0086120323764287;0.0086612323237622;0.0086015941453631;0.0084971339988092;0.0084038714411008;0.008032534319516;0.0080167501595881;0.0080162724677253;0.0079078390791932;0.0078587870134151;0.0078754710200368;0.0080046782425144;0.0078034043459243;0.0075997007614621;0.0077645563248481;0.0077010004628923;0.0073660910430559;0.0076454898992488;0.0076825112118557;0.0077613946197184;0.0077396266415898;0.0074901669049984;0.0076344921571183;0.0073255539079288;0.0072589567904089;0.0074310352137388;0.007395820254228;0.0073826975183753;0.0075134557203938;0.007428657270107;0.0071776396440881;0.0073067719387383;0.0075810068070922;0.007503091385047;0.0074375154386069;0.0074378300122619;0.0075143802145095;0.0075137055832838;0.0074566726578986;0.007454106995346;0.0074817576176507;0.007577937121977;0.0074960933973785;0.0074250858354478;0.0074838106732947;0.0074896131848027;0.0074656036571532;0.0075120019990235;0.0075884556490872;0.0075403332458809;0.007515791665129;0.0076085820652708;0.0075372034868653;0.0074639067536737;0.0074971477853875;0.0075284889547977;0.0074360530965418;0.0073622258783971;0.0073969322274369;0.0073136776307789;0.0071171888158244;0.0071345359972216;0.0073038144799803;0.0071803335478887;0.0070811831621449;0.0071277703512524;0.0070034570120969;0.0068592033486242;0.0069257287807104;0.0069177011547322;0.0069658609368336;0.0068450823839097;0.006720713679034;0.0069025641696359;0.0070618324989678;0.0069026888854471;0.0069984572247784;0.0072146088849166;0.0071196148022125;0.0070441610558102;0.0070126228073499;0.006860641386792;0.0070294174282221;0.0074500560138282;0.0073514327148105;0.0073505367218013;0.0073567119390791;0.007336613388319;0.0073908355510723;0.0075566287539883;0.0077203286809271;0.0075881243941288;0.0076802819565354;0.0078250310336005;0.007789525025178;0.0079471695771768;0.0080974961321475;0.0080101500327912;0.0078379720540949;0.0078559465650455;0.0082053618789921;0.008429281711509;0.008266642023251;0.0084889678197034;0.0089167745725287;0.0089371734227554;0.0090154255384117;0.0092653575375194;0.0094479252489199;0.0095411594513374;0.0095001899805056;0.0097331423333453;0.0099941902527524;0.0102951056010003;0.0104919158482225;0.0105731968716635;0.0108571816498471;0.011127865002984;0.0114334390130959;0.0116426133089956;0.0118006600487835;0.0119930691379171;0.0121515719484301;0.0123118021292598;0.0124807376542495;0.0127053876683626;0.0129346654361046;0.0129798526505113;0.0129721666518355;0.0129564640323748;0.0132024490997832;0.0134650990502428;0.0132256756007264;0.0131356682087857;0.0133008886326393;0.0133619561042492;0.0134427542083203;0.0135139020077965;0.0134790906858687;0.0133463886111163;0.0133078849005969;0.0135202131093314;0.0136715852936146;0.0136521756141472;0.0135296974298569;0.0136101201231357;0.0136667208071037;0.0135500118776531;0.0134413148159381;0.0134006165815315;0.0133446449793767;0.0132521096695659;0.0131276010028986;0.0131170876516239;0.0131318837839978;0.0130057793447842;0.0127540825167079;0.0125896652946918;0.012484925061985;0.0123397402227802;0.0121641170917671;0.0119710928186992;0.0118536916750459;0.0116891663144577;0.0115067386553745;0.0113157557544426;0.0112967419402985;0.0112135844536667;0.0110331374886073;0.0108358308699216;0.0106275639508301;0.0105248244708187;0.0104124261305729;0.0104268964347204;0.0103459296951975;0.0101159838064074;0.0100981601881245;0.0099866364795116;0.009902343439715;0.0099317186880494;0.0098897492338875;0.009905306191328;0.00980758950554;0.0096715110682851;0.0096477872240869;0.0096349760565173;0.0094659715219361;0.0094274375832455;0.0095583570504235;0.009505931349492;0.0093912529633043;0.0092436994962412;0.0093128235438008;0.0094513229003237;0.0093849018025485;0.0092421105032665;0.0091158187505166;0.0091419460393282;0.0090852764910242;0.0089245765404893;0.0088901036263339;0.008838674326135;0.0087421546879153;0.0087517979806277;0.008670610278601;0.0083925223078596;0.0082871493314958;0.0084208969372064;0.0083890665734293;0.0082693789204189;0.008227874399903;0.0081450187028666;0.008104630954265;0.0080602595925638;0.0080563893234749;0.0080105374593972;0.0080073003035484;0.0079898446638628;0.0078790405647064;0.0078612224026399;0.0077353204996852;0.0077366664870839;0.0077093658432345;0.0076823489224444;0.007700487470767;0.0076008507953732;0.0075505278432114;0.0075043847756086;0.0075143037291111;0.0073998474637627;0.0072749701567195;0.007336607716677;0.007327253008807;0.0071278858091451;0.0071292666341342;0.0072536805634065;0.0070887267893268;0.007033772465754;0.0069946209659974;0.0067969734100344;0.0067688646946224;0.0068451795249639;0.0068686412370275;0.0067855452394852;0.0067056957376251;0.0067679111219481;0.0068012131890209;0.0067778392873624;0.0066753884827515;0.0066080664285884;0.0065695748810982;0.0065415987816656;0.0066295130962778;0.0067060498379437;0.0066502925177754;0.0066461581032089;0.0066688698320416;0.0066101904938675;0.0066699618819935;0.0066412281081908;0.0067126569509804;0.0068672974321239;0.0069008783879737;0.0069346367300513;0.0071396708396501;0.0074397768713944;0.0076072010369085;0.0077977598901755;0.0080384124035211;0.008154695834851;0.0084526489279702;0.0087191363046758;0.0089705988775678;0.0093399089715122;0.0095851298663644;0.0096958052892602;0.0098293807139271;0.0098298948355155;0.0096984565889241;0.0095206193832174;0.0094677503366277;0.0093719044447614;0.0091810294861526;0.0091278708810574;0.0091938759632188;0.0092632741646654;0.00950647997004;0.0099561915070775;0.0104256966371116;0.0110127731340664;0.0116905074064511;0.0124310500726874;0.013152426061763;0.0139753626081568 | 0 | 0 | 0 | 0.06 | 25 | 0.368
20231107 | High | 21F6 | I0 |  | 1 | 1 | 1 | 6.0871 |  | 4.3545 | 168.0392 | 0 | 2.8136 | [29 empty] | 0.002299724137931;0.0022454827586206;0.0021816551724137;0.0021390689655172;0.0020039655172413;0.0018805172413793;0.0018445172413793;0.0017692758620689;0.0015757931034482;0.0016435172413793;0.0016420344827586;0.0017419310344827;0.001542;0.0013443448275862;0.001226448275862;0.001444724137931;0.001459448275862;0.0012015862068965;0.0009989655172413;0.0012785517241379;0.001787724137931;0.0015440344827586;0.001650724137931;0.0020121379310344;0.0019736896551724;0.0018389655172413;0.0012244137931034;0.000745724137931;0.0009437586206896;0.0012241379310344;0.0010241379310344;0.0009332068965517;0.0006816551724137;0.0006912413793103;0.0009323793103448;0.0010214137931034;0.0010072068965517;0.0010106551724137;0.0010661379310344;0.0009495517241379;0.0008135862068965;0.0009205862068965;0.0009791379310344;0.0011038275862068;0.0011308965517241;0.0011952068965517;0.0013808620689655;0.0014339655172413;0.0015402758620689;0.0017754827586206;0.0018616896551724;0.0019795517241379;0.0020874137931034;0.0022133793103448;0.0023402758620689;0.0022985517241379;0.0023921379310344;0.0025230344827586;0.0025977931034482;0.0026065172413793;0.0026151724137931;0.0025532413793103;0.0025791724137931;0.0026342413793103;0.0026532758620689;0.0026953448275862;0.0026442068965517;0.0025368275862068;0.0024561724137931;0.0026304137931034;0.0025691724137931;0.0025918620689655;0.0028475862068965;0.0027551379310344;0.0025643793103448;0.0027844827586206;0.0028568620689655;0.0027452413793103;0.0030312068965517;0.0030232068965517;0.0029173793103448;0.002976;0.0030014827586206;0.0031285517241379;0.0033913793103448;0.0034170689655172;0.0035075862068965;0.0034080689655172;0.003498;0.0037452758620689;0.0037475862068965;0.0040468620689655;0.0044886896551724;0.0047863793103448;0.0048685172413793;0.0051570689655172;0.0056416551724137;0.0061940344827586;0.0066182758620689;0.0070291724137931;0.007815448275862;0.0087312413793103;0.0096371379310344;0.0105910689655172;0.0119469310344827;0.0134961379310344;0.0146642413793103;0.0161468965517241;0.0183038275862068;0.0203108275862069;0.022376724137931;0.0248366896551724;0.0275872413793103;0.0305162758620689;0.0334232758620689;0.0367259655172413;0.0402436551724137;0.0438096206896551;0.0476612068965517;0.0516087931034482;0.0555449655172413;0.0596866896551724;0.0637546206896551;0.0678496206896551;0.0717602068965517;0.0755541034482758;0.0794169655172413;0.082954724137931;0.0858419310344827;0.0887526896551724;0.0916274137931034;0.094366448275862;0.0964901034482758;0.0984761034482758;0.1007073793103448;0.1021568275862069;0.1033873448275862;0.1046060344827586;0.1058306896551724;0.1067337931034482;0.1074810344827586;0.1083177931034482;0.1089144827586207;0.1096658965517241;0.1104027586206896;0.1110160344827586;0.111739724137931;0.1123904827586206;0.113015448275862;0.1136687586206896;0.1139758620689655;0.1142276896551724;0.1145398620689655;0.1146941724137931;0.1146341724137931;0.1142790344827586;0.1136622413793103;0.1129657931034482;0.1120535862068965;0.1108997931034482;0.1096528965517241;0.1084965862068965;0.1069567931034482;0.104898724137931;0.1028312758620689;0.1008442068965517;0.0986981724137931;0.0962688965517241;0.0938545172413793;0.0913553793103448;0.0888368275862069;0.0863880689655172;0.0839920344827586;0.0817803103448275;0.0795007586206896;0.0775072758620689;0.075713;0.0737221034482758;0.0719508275862069;0.0702927931034482;0.0686869655172413;0.067350448275862;0.0660097586206896;0.0648045172413793;0.0637468275862069;0.0625547586206896;0.0614889310344827;0.0605029655172413;0.0595849655172413;0.0587312413793103;0.0579868275862069;0.057384448275862;0.0567873793103448;0.0562702758620689;0.0557634827586206;0.0553538275862069;0.0549455862068965;0.0545051379310344;0.0540792068965517;0.0536888620689655;0.0533818275862068;0.0530782068965517;0.0525976896551724;0.0520742758620689;0.0514971034482758;0.050658724137931;0.0497557586206896;0.0488531724137931;0.0478700344827586;0.0468245172413793;0.0458958275862069;0.0448563103448275;0.0437540689655172;0.0427673448275862;0.0417972758620689;0.0407763103448275;0.0396769310344827;0.038785;0.0379688275862069;0.0372133103448275;0.0366000344827586;0.0360618275862068;0.0355383448275862;0.0350920344827586;0.0348289310344827;0.034608724137931;0.0343715172413793;0.0342961034482758;0.034189448275862;0.0340072413793103;0.0338964137931034;0.0336911724137931;0.0334371724137931;0.0330687931034482;0.0325082758620689;0.0317701724137931;0.030837724137931;0.0297504827586206;0.0285918965517241;0.0273311034482758;0.0260136896551724;0.0247998275862069;0.0234093448275862;0.0219503448275862;0.0206996551724137;0.0195793103448275;0.0184625517241379;0.0173932758620689;0.0164124137931034;0.0155169655172413;0.0148751379310344;0.0143549655172413;0.0138946206896551;0.0134731724137931;0.0131315517241379;0.0126810689655172;0.0120915517241379;0.0114851379310344;0.0107455172413793;0.0101023448275862;0.0093745517241379;0.0085916551724137;0.0078926551724137;0.0071694137931034;0.0063688620689655;0.0058050689655172;0.0053663103448275;0.0049631724137931;0.0046875172413793;0.004348;0.0039905517241379;0.0038026551724137;0.0036854137931034;0.0035438275862068;0.003356724137931;0.0032655172413793;0.0032147586206896;0.0033082413793103;0.0033960689655172;0.003465448275862;0.0036542068965517;0.0039676206896551;0.004514448275862;0.0051332068965517;0.0060940344827586;0.0074410689655172;0.0091750689655172;0.0115139655172413;0.0145806896551724;0.0186213103448275;0.023524448275862;0.0292607931034482;0.0361713793103448;0.0442015172413793;0.0530164137931034;0.0626336896551724;0.0731068965517241;0.0839106896551724;0.0950956896551724;0.1067299655172413;0.1187113448275862 | 0.0016496198024426;0.0015661794647368;0.0015699102175388;0.0016054626598637;0.0016465247489085;0.0016419164895391;0.0016314107965782;0.0016089741384885;0.0016270225518524;0.0016088570614989;0.0015670471887041;0.0016861869480117;0.0016798178685287;0.0018058007380158;0.0016138966506609;0.0016116420396723;0.001977073388807;0.0023949047180158;0.0022278398327072;0.0023789034026237;0.0025002854965062;0.002633970515655;0.0026020550929787;0.0027848635094039;0.0028195395407184;0.0027436370085131;0.0029641112437823;0.0032453524670623;0.0033302041298992;0.0028486361112962;0.0025824518212092;0.0023183188394565;0.0021148313386965;0.0020704205689937;0.0018118615410241;0.0016668442063895;0.0016796894989276;0.0014706052271055;0.00135302947714;0.0012996774486169;0.0011845652462655;0.0011265698417649;0.0011463870178003;0.0011882286356759;0.0012309823993411;0.0012436518914445;0.00136884977064;0.0013773455962922;0.0014166642130762;0.0015004702743923;0.0015366734503802;0.0016141395670362;0.0017017367077959;0.0017913163638148;0.0018350024892266;0.0018656700364022;0.0019214420314689;0.0019746403014719;0.0019437885022242;0.0019336414503781;0.0019970034528363;0.0020355841501918;0.0020298401778916;0.0020453192669949;0.0020366572033701;0.0020122278037016;0.0019450174325203;0.0019251725352914;0.0019837864960899;0.0020740129066488;0.0021855962421036;0.0020479525441651;0.0020790781012822;0.0020892075518198;0.0019654249888254;0.002115811641304;0.0021453563594114;0.0020881439067673;0.0020936774785616;0.0019857167360086;0.002176312976668;0.0024693343232539;0.0025316131026438;0.002309655611097;0.0022309983897956;0.0022493050026783;0.0022344783270572;0.0025045380801804;0.0025093440804891;0.0023872383760402;0.0025889097887119;0.0027809107799441;0.0028793785304601;0.002837170351069;0.0029264764847446;0.0028293846116758;0.0032132840819219;0.003592772054345;0.0036652151846451;0.0038606229240977;0.004010082681604;0.00415405639668;0.0042918770595837;0.0046562324280092;0.005023408183772;0.0055144531507416;0.0058543938240263;0.0061228172049009;0.0065610993475013;0.0070944132147816;0.0075466482053603;0.0081018192670511;0.0087917103514584;0.0094393753421375;0.0100513168501038;0.0106034532531447;0.0113341487873589;0.01185344183715;0.0125130192638915;0.0131469474495557;0.0138120802495568;0.0146434891141408;0.0153322163350196;0.0158088422238356;0.0164632910795487;0.0171431984854152;0.0178019871573026;0.0183173506835469;0.0186012717113854;0.0190667141769993;0.0195844360845859;0.0200404898867022;0.020234067035827;0.0205430635170971;0.0209025267703859;0.0210074358163092;0.021230049852367;0.0214790179668484;0.0215514132534661;0.0216045979702392;0.0218478412524355;0.0219495046126644;0.0219885524772399;0.0221072408505591;0.0221515978408768;0.0222348938776142;0.0223084090005421;0.0224320553109363;0.0224506523061233;0.0225620692038891;0.022587098592724;0.0225532146965847;0.0225833487611118;0.0225992472694951;0.0226580220705114;0.0226141621895325;0.0225137269311971;0.0224794793206402;0.0223914012202982;0.0222164350560237;0.0220873268258145;0.0218751512395053;0.0215853266237892;0.0212983897276909;0.0211824522067821;0.0210446046179797;0.0206903097730538;0.0203201626915323;0.0200509334225557;0.019733925341571;0.0193493230779878;0.0190968732087799;0.0188572129255676;0.0186064001970586;0.0183168174630684;0.0179371461157656;0.0176656083777814;0.0174764493887893;0.017242714554826;0.0170010728114839;0.0167760625881955;0.0165359655957772;0.0163127600967883;0.0162279139285647;0.0160699467975583;0.0158113686894118;0.0155864947583546;0.0154228096372195;0.0153651145025782;0.0153221933171069;0.0152950099684013;0.0150632584707345;0.0148841647263454;0.0148962283670746;0.0148822831884586;0.014799481368975;0.014671250447041;0.0147240449113592;0.01468034384421;0.0145600420763818;0.0145286778133774;0.0143849822219943;0.0142788328332121;0.0142412210474096;0.0141803159755869;0.0140824921848182;0.0140027594210548;0.0138906873841767;0.0137180544082886;0.0136444996050755;0.0135576575148747;0.0134018844306725;0.0131617846242473;0.0129440121492412;0.012782573332182;0.0125598144381863;0.0123939842173849;0.0122819443958543;0.0120873525846202;0.0119446952544497;0.0118545985516253;0.0117145586316129;0.0116875210840936;0.0117145961593791;0.0117037114105222;0.0116281151921187;0.0115386770893766;0.0115478899289153;0.0114892362408915;0.0114986292743811;0.0114764803978685;0.011449572228656;0.0115188999290884;0.011386025709424;0.0111849961552345;0.0108570425237294;0.0106726094643402;0.0105669648623186;0.010217597548714;0.0098938465412484;0.0096407682603746;0.0092640844088068;0.0088694099307509;0.0085904145678934;0.0082403523991733;0.0078820816055126;0.0076490268596086;0.0074165360363396;0.007141928343628;0.0068794894717286;0.0066712966758673;0.0065235150006;0.0064729421518336;0.0065066440717434;0.0064368023704443;0.0062865443887891;0.0060869079505948;0.0058679275954982;0.0056750833953638;0.0055377840222283;0.0053037194468074;0.0049919741534062;0.0047737932078309;0.004499497857041;0.0042137295723464;0.0038872221805279;0.0036449586623508;0.0034276150191075;0.0032112513762516;0.0030706558280415;0.0029154792253247;0.0028472607170986;0.0028229508942295;0.0027715508560701;0.0026825275380899;0.0026423099015375;0.0026270535050178;0.0026339673316009;0.0026494321215125;0.0027685435261446;0.0028331180120056;0.0029874273262385;0.0032581890520678;0.0034931879256971;0.0038883284003242;0.0045378188902586;0.0052256841652623;0.005992314825095;0.0071036770614311;0.0083165897247757;0.0096521906232516;0.0112860339654792;0.013005152883744;0.0146566454567317;0.0163131091928223;0.0181014031147222;0.0198000138606459;0.0214770354300711;0.023137723298457;0.0246413137571303;0.0260626947026312 | 0.0899033448275862;0.0894673793103448;0.0890284827586206;0.0885132758620689;0.0879455862068965;0.0874301724137931;0.0870309310344827;0.0864459310344827;0.085671;0.0853420689655172;0.0848651034482758;0.0845002068965517;0.083907724137931;0.0833853103448275;0.0832397586206896;0.082636448275862;0.0819203103448275;0.0820646206896551;0.0820927586206896;0.0815965862068965;0.0814518620689655;0.0808100344827586;0.0802834827586207;0.0803925172413793;0.0800945862068965;0.0794850344827586;0.0789891034482758;0.0787789310344827;0.0784358965517241;0.078005448275862;0.077963448275862;0.0777417931034482;0.0772723103448275;0.0768347586206896;0.0767356896551724;0.0765882758620689;0.0764242068965517;0.0765143448275862;0.076581448275862;0.0764422068965517;0.076612448275862;0.0769121034482758;0.0770560689655172;0.0773576206896551;0.0776358620689655;0.0778312758620689;0.0781014827586207;0.0783006206896551;0.0786883103448275;0.0789881379310344;0.0791972068965517;0.0794656551724138;0.0796331034482758;0.0797077931034482;0.079865448275862;0.0799143793103448;0.079801724137931;0.079792724137931;0.0797630689655172;0.0794813793103448;0.0791099655172413;0.0788589655172413;0.0787782068965517;0.0784773793103448;0.0780215517241379;0.0778460344827586;0.0776649310344827;0.0773663793103448;0.0770311724137931;0.0767535517241379;0.0766545172413793;0.0764037586206896;0.076349448275862;0.0764685517241379;0.0764083448275862;0.0762237931034482;0.0759768965517241;0.0756855517241379;0.0755268965517241;0.0756063448275862;0.075600448275862;0.0754375862068965;0.0752540344827586;0.0751701724137931;0.0753813793103448;0.0755429310344827;0.0754380689655172;0.0756858620689655;0.0758875862068965;0.0757652068965517;0.0758667931034482;0.0762055172413793;0.0767441724137931;0.0773666206896551;0.0777076206896551;0.0780233448275862;0.0788728620689655;0.0795414137931034;0.0799437931034482;0.0808084137931034;0.0816265172413793;0.0825361724137931;0.0831766896551724;0.0840823793103448;0.0856532068965517;0.0870797931034482;0.08817;0.0891921379310344;0.0906297931034482;0.0924219310344827;0.0939938620689655;0.0956041379310344;0.0973795862068965;0.0993256551724138;0.1012357586206896;0.1031906551724138;0.1053216551724137;0.1073261034482758;0.1094210344827586;0.1114720344827586;0.1135679310344827;0.1160129655172413;0.1183194827586206;0.1200330344827586;0.1220094137931034;0.1240132413793103;0.1256021034482758;0.127296448275862;0.1287321724137931;0.130086;0.1314636551724138;0.1325977586206896;0.1333746896551724;0.1341694137931034;0.1349574137931034;0.1357156206896551;0.1363733448275862;0.1366932413793103;0.1371200344827586;0.1374421034482758;0.1374413448275862;0.1376599310344827;0.1380208620689655;0.1382359310344827;0.1383586551724137;0.1386371379310344;0.138968724137931;0.1391372758620689;0.1391526206896551;0.139232;0.1393387931034482;0.1391736206896551;0.1390127586206896;0.1388560689655172;0.1388170344827586;0.1384513448275862;0.1379145517241379;0.1375087586206896;0.1368432068965517;0.1360865862068965;0.1353975517241379;0.1343578620689655;0.1333162413793103;0.1324206551724138;0.1311771034482758;0.1298190344827586;0.1285698620689655;0.127116;0.1256163103448276;0.1244001724137931;0.1229260689655172;0.1215376551724138;0.120443724137931;0.1190889655172413;0.1179416206896551;0.1168759655172413;0.1157356896551724;0.1150160344827586;0.1140389310344827;0.1128605517241379;0.1121504137931034;0.1115712413793103;0.1108642068965517;0.1100977586206896;0.1094506551724138;0.1088146551724138;0.1082475862068965;0.1077782413793103;0.1072160344827586;0.106681;0.1061565172413793;0.1056498965517241;0.105375724137931;0.1051379655172413;0.1047790344827586;0.1044385172413793;0.1041272413793103;0.1038456206896551;0.1036093448275862;0.1034513103448275;0.1032662413793103;0.1029326551724138;0.1024658275862069;0.1020381724137931;0.1016513103448275;0.1012045517241379;0.1008331379310344;0.1004267931034482;0.0996022068965517;0.0988778965517241;0.0984988275862069;0.0981418275862068;0.0974518620689655;0.0966926896551724;0.0962226206896551;0.0955473103448275;0.0949211379310344;0.0944064137931034;0.0938935172413793;0.0934410689655172;0.0930428620689655;0.0926846896551724;0.0922977931034482;0.0922759310344827;0.0921061034482758;0.0917557586206896;0.0919367931034482;0.0918656206896551;0.0914523103448275;0.0913097931034482;0.0911582413793103;0.0910069310344827;0.0908987931034482;0.0906192068965517;0.0901648620689655;0.0895133793103448;0.088908724137931;0.0881694827586206;0.0873329310344827;0.0864704137931034;0.0855287931034482;0.0846147931034482;0.0836483448275862;0.0827634827586207;0.0818648275862069;0.0809183448275862;0.0801052413793103;0.0794879655172413;0.0791452413793103;0.0788319655172413;0.0784486206896551;0.0780805862068965;0.0778992758620689;0.0778092758620689;0.077669448275862;0.0775235172413793;0.0772420689655172;0.0769473448275862;0.0767605862068965;0.0764941379310344;0.0760699655172413;0.0758259655172413;0.0755658965517241;0.0752475862068965;0.0751758275862068;0.0752903103448275;0.0755995517241379;0.0759258620689655;0.0763821379310344;0.0771261034482758;0.0781054827586206;0.0792284137931034;0.0803793793103448;0.081843724137931;0.0835834137931034;0.0853734827586206;0.0873488620689655;0.0898071034482758;0.0921360344827586;0.0943581034482758;0.0966498275862069;0.0990118620689655;0.1013016206896551;0.1031327931034482;0.1048991724137931;0.106809448275862;0.1083556896551724;0.109771724137931;0.1115029655172413;0.1136327931034482;0.1159663793103448;0.1184714137931034;0.1216467586206896;0.1251857931034482;0.1290633103448276;0.1334530689655172;0.1382190689655172;0.1430797931034483;0.148191724137931;0.1533392758620689;0.1585930344827586 | 0.0126203050485994;0.0124026763195166;0.0123235031215637;0.0123612914024169;0.0122047109537881;0.0119827879866706;0.0120283536634161;0.0120113644815799;0.0115734723644819;0.0113483819171691;0.0112676553092241;0.0112532320194794;0.0116026519102209;0.0115302083772009;0.0111721951854182;0.0110688190800819;0.0110181809235704;0.0110431041844925;0.0109790202973514;0.0107949068629517;0.0108706123093547;0.0109147250684658;0.010604275083396;0.01023984104097;0.0103485657926843;0.0106034873794384;0.0103989366054722;0.0101598717157643;0.0098262938673483;0.0098178560926588;0.0098570633905199;0.0098194696262771;0.0099135384201297;0.0098623037900278;0.0098715940965676;0.009959561109437;0.0101141408447328;0.0101972041801237;0.0102648137224285;0.0104106248796235;0.0106241464618044;0.0106702767079692;0.0106106156241589;0.0107274123674344;0.0107642727301414;0.0107688750835005;0.0107674494115388;0.0107939481304962;0.0108213853387746;0.0108031110787724;0.0108257346414501;0.0108840064290809;0.0108833038292108;0.0108677290385648;0.0107234425362187;0.0107145948307296;0.0107216013159567;0.0106458070615905;0.010674863260854;0.0105466321144774;0.01050841048359;0.0105877122393392;0.0104078918318858;0.0102609780632876;0.0100398096794219;0.0098365733489243;0.0098939901236307;0.0100424339267138;0.0098092159729983;0.009477292540542;0.0091374183624287;0.0089154972966625;0.0089187448691994;0.0088760507047504;0.0087764350364072;0.0084721440420917;0.0082641968858133;0.0080979666609508;0.0080055012395264;0.008135177372181;0.0082082917205983;0.0082380850345784;0.0079688693878239;0.008319573744528;0.008144795671443;0.0080846712007134;0.0084280098690151;0.0083640721700622;0.008540013204729;0.0085881842350793;0.0087859447064181;0.009176192715861;0.0093216899604745;0.0093376622396071;0.0092607551736723;0.00952172589501;0.0100803295110687;0.0101738848406708;0.0095735357230951;0.0097503513765154;0.0096257560542413;0.0097518564059397;0.0101643172706688;0.010129048987279;0.0105062990880277;0.0110601994956798;0.0110214890878812;0.0109048933076726;0.0110236578139255;0.0109425430608214;0.0111314394901626;0.0114619691674066;0.0114700010384768;0.0114961945948457;0.011557265475063;0.0117947525114102;0.011894785953385;0.0117775170689897;0.0117903846462238;0.0119273147303716;0.0119467413785727;0.0117522703505163;0.0119956252431003;0.0121465926717941;0.0121561842271955;0.0126418833154353;0.0129667770677462;0.0128445658703988;0.0128687966333546;0.0132039250738991;0.0131940653008298;0.0131512705569113;0.0131583942059362;0.0130286600383189;0.0129322081103102;0.013235536635496;0.0134674439649205;0.0133746424722713;0.0133614428179497;0.0133117336113263;0.0132863568619302;0.0133464595945651;0.0133464637149539;0.0133197291261899;0.013496505373815;0.0134857618666189;0.013370156244136;0.013505817859872;0.0134956502606628;0.0133805944241224;0.0134894263760793;0.0136763456517704;0.0135622719695252;0.0134377287460424;0.0135447700436176;0.0137010848143909;0.0137190894053978;0.0136624351172297;0.0135645527238653;0.0135584523440368;0.0135140708564555;0.0134372233439271;0.0133768649558406;0.0133856751104515;0.0135322750947102;0.0134621276562987;0.0134362557011248;0.0133844098567806;0.0133630295728375;0.0132993607152185;0.0131594321331318;0.0132052912805972;0.0131322546587089;0.0130608359814555;0.0131612613171431;0.0130376800069281;0.0128745849089909;0.0129420252209689;0.01299759368095;0.0128924621985822;0.0128089452267803;0.012843644875566;0.0127784472239652;0.0127881023853512;0.0127972171647808;0.0127497907077384;0.0128405331234372;0.0128635655761733;0.0128700572550695;0.0127709416925411;0.0127633674117449;0.012839026087744;0.0129283796158919;0.013048455361467;0.0128850880768727;0.0126713265108407;0.0127459323025459;0.0127922697120839;0.0128285952668132;0.0129571121923263;0.0127594671005357;0.0126983911165263;0.0128687979210762;0.0128206472621007;0.0127136410349093;0.0126767336249924;0.0127325214950987;0.0128416237635369;0.0126994829292357;0.0125695268616058;0.0127067402335165;0.01273434023494;0.0125767553438991;0.0125167533647149;0.0125971283247237;0.0125545839269494;0.0124485874836239;0.0125266542235724;0.0124603408392406;0.0122797640622141;0.0124147227422125;0.0126880174717932;0.0126666346257156;0.0124487698070676;0.012451228617934;0.0126022135035736;0.0126125179297035;0.012469719940187;0.0123165517701745;0.0122630984064833;0.0122170714478177;0.0123762674529319;0.0124617821196858;0.0124139423040021;0.0122956692338752;0.0121193699518397;0.0120776658958844;0.0121583217522012;0.0122560312031349;0.0121145189295361;0.011946907774995;0.0118619196000698;0.012032886583015;0.0120574629694069;0.0116790022019647;0.0115297052721464;0.0116966074710794;0.0116726589224647;0.0116599921577257;0.0117345772322737;0.0116532967205906;0.011528070816543;0.0113729657392826;0.0113133764755852;0.0114834066019073;0.0115252217785314;0.0114741337392633;0.0113946524465139;0.0112663341848853;0.0112094990990554;0.0111999064616079;0.0110653842696258;0.0109281943984514;0.0109925705966648;0.0110670025980355;0.0111404781703718;0.0112379347256964;0.0110192399165023;0.0109576393597087;0.0111373378658868;0.0110745246161136;0.0110270871089501;0.0110982541948008;0.0110665360075724;0.0111292882442077;0.011249838769069;0.0112556058341868;0.0114624820309715;0.0115503943670544;0.011643542487898;0.0116825146695788;0.0119031869973793;0.0120834399353997;0.0121139065050382;0.0122846669007372;0.0124172561168095;0.0123948538201011;0.0123855680961367;0.012576725881231;0.0127354645727683;0.0128296421740932;0.0130624396061959;0.0133248474814513;0.0134447158270433;0.0137123859367659;0.0140901905313363;0.0143843705729791;0.014770215774561;0.0150838349706293;0.0154748885638649;0.0157916769431666 | 0.002231724137931;0.0022318620689655;0.002102;0.0019870344827586;0.0018933793103448;0.0018290689655172;0.0019017586206896;0.0018058965517241;0.0016492068965517;0.0017748965517241;0.0016990344827586;0.0016462068965517;0.0014399999999999;0.0012971724137931;0.0013449310344827;0.0014236551724137;0.0013710344827586;0.0011641034482758;0.0011020344827586;0.0014325517241379;0.0016513793103448;0.0015139655172413;0.0016906896551724;0.0015802413793103;0.0013697586206896;0.0012938275862068;0.0009753793103448;0.0008058965517241;0.0008063793103448;0.0011538965517241;0.001228448275862;0.0013179655172413;0.0010170344827586;0.0008398620689655;0.0010763103448275;0.0010391379310344;0.0007348275862068;0.0007442068965517;0.0008504137931034;0.0009011724137931;0.0009540344827586;0.0009665517241379;0.0009775862068965;0.0011145517241379;0.0011235172413793;0.001185;0.0013572068965517;0.0014556206896551;0.0015542068965517;0.0017518275862068;0.0018882068965517;0.0020682413793103;0.0021598275862068;0.0022483793103448;0.0023804137931034;0.0023585172413793;0.0024451379310344;0.0025894137931034;0.0026445862068965;0.0025798965517241;0.0026015517241379;0.0026081034482758;0.002584448275862;0.0025906896551724;0.0025561034482758;0.0025955517241379;0.0026746551724137;0.0026446551724137;0.0025021034482758;0.0025566896551724;0.002447724137931;0.0024624137931034;0.002795;0.0027865172413793;0.0026453103448275;0.0026134137931034;0.0026100689655172;0.002572724137931;0.0028993793103448;0.0029148620689655;0.002723724137931;0.0026955172413793;0.0027161379310344;0.0028229655172413;0.0031983103448275;0.0033505172413793;0.0033241034482758;0.0031545172413793;0.0032448965517241;0.0034555517241379;0.0034959310344827;0.0038202413793103;0.0041294827586206;0.0044214827586206;0.004659724137931;0.0049657586206896;0.0051268275862068;0.0056816206896551;0.0062534137931034;0.0065600344827586;0.0071141724137931;0.0077310344827586;0.0086792413793103;0.0098001034482758;0.0110875172413793;0.012337;0.0135140689655172;0.0149188275862068;0.0166427586206896;0.0187088275862068;0.0207112758620689;0.0227233793103448;0.0250589310344827;0.0278591034482758;0.0306475517241379;0.0336870344827586;0.036673724137931;0.039916448275862;0.043566724137931;0.0472681379310344;0.0507878275862068;0.054199448275862;0.0578669310344827;0.0616931379310344;0.0651801724137931;0.0685868275862068;0.0720261034482758;0.0752921379310344;0.0780117931034482;0.0804787586206896;0.0832167586206896;0.0857262413793103;0.087702172413793;0.0896477931034482;0.0915653793103448;0.0929322068965517;0.0939662758620689;0.0949800689655172;0.0961568965517241;0.0969844137931034;0.0976680344827586;0.0984046206896551;0.0989220344827586;0.0994873448275862;0.1000782068965517;0.1007547586206896;0.1014859655172413;0.1020110344827586;0.1024506206896551;0.1028950344827586;0.1033491034482758;0.1037075172413793;0.1038867931034482;0.1039543793103448;0.1038321379310344;0.1035996206896551;0.1029620344827586;0.1021904827586207;0.1014640689655172;0.1004280689655172;0.0992285517241379;0.0980844137931034;0.0965789655172413;0.0948025862068965;0.0929952413793103;0.0911957931034482;0.0892322758620689;0.0869870689655172;0.0847848620689655;0.0826599655172413;0.0803201034482758;0.0778947586206896;0.0758255862068965;0.0738802413793103;0.0717804137931034;0.0699483103448275;0.0683466551724138;0.0665863103448275;0.0649398275862069;0.063476448275862;0.0620033103448275;0.060718;0.0595519655172413;0.0584047931034482;0.0573533793103448;0.0563773103448275;0.0554654827586206;0.0546460689655172;0.0537921379310344;0.0529203793103448;0.0521645172413793;0.051600724137931;0.0512639655172413;0.0508717931034482;0.0502740689655172;0.0497936206896551;0.0493755517241379;0.0489712758620689;0.0486982758620689;0.0483705862068965;0.0479167931034482;0.0476300344827586;0.0472988620689655;0.0467994827586206;0.0462338965517241;0.0454856551724137;0.0446878620689655;0.0439646896551724;0.0430738275862069;0.0420119655172413;0.0411434137931034;0.0402228965517241;0.0392554137931034;0.0384151034482758;0.037468724137931;0.0365988620689655;0.0357546206896551;0.0348180689655172;0.0339939999999999;0.0332354137931034;0.0327565862068965;0.032449448275862;0.031942448275862;0.0315256206896551;0.0312247931034482;0.0310117931034482;0.0308907931034482;0.0307741379310344;0.0306554137931034;0.0304093103448275;0.0303556206896551;0.030226724137931;0.0299360689655172;0.0296782068965517;0.0291258620689655;0.0283980689655172;0.0275982758620689;0.0266188275862068;0.0255708620689655;0.0244709310344827;0.0233171379310344;0.0222274137931034;0.0208523448275862;0.0195148965517241;0.0184656551724137;0.0173865517241379;0.0163233793103448;0.0155019655172413;0.0146600689655172;0.0139175172413793;0.013351448275862;0.0127632413793103;0.0123510689655172;0.0120122068965517;0.0116705862068965;0.011283448275862;0.0108122068965517;0.0102959655172413;0.0096885517241379;0.0089867586206896;0.0083511379310344;0.007764;0.0071083103448275;0.0065083448275862;0.005928448275862;0.0053826206896551;0.0050408275862068;0.0047528620689655;0.004392724137931;0.0040195172413793;0.0038072413793103;0.0036869310344827;0.0035262413793103;0.0033788620689655;0.0032658620689655;0.0032443448275862;0.0031927931034482;0.0032895862068965;0.0034453103448275;0.0036156206896551;0.0037655517241379;0.0040278275862068;0.0044952758620689;0.0050381034482758;0.0060353103448275;0.0072753103448275;0.0088217586206896;0.010977448275862;0.0137745862068965;0.0174302758620689;0.0218144827586206;0.0269835862068965;0.0331103793103448;0.0402748620689655;0.0483898965517241;0.0569818965517241;0.0662332758620689;0.0761328965517241;0.0863612758620689;0.0966964137931034;0.1074543448275862 | 0.0017576810188539;0.0017320932366058;0.0016831258335099;0.0017027347852112;0.0016339514421398;0.0015477106579681;0.001564722514313;0.0016630564019476;0.0016579234296318;0.0016459213083261;0.0017358048047511;0.0017242776412853;0.0017047700724731;0.0016612428451735;0.0017298102689319;0.002002273837342;0.0020142537874351;0.0023157161549604;0.0023501316297901;0.0020930282843322;0.0024096021813597;0.0026873643152825;0.002932814300578;0.0028751483894024;0.0027126022647631;0.0032124484661677;0.0033665006674353;0.0029895531718783;0.0028918253307975;0.0025148186010245;0.0026672491525674;0.0027714353486281;0.0023557528593812;0.0020164123324809;0.0018240134535736;0.0016450344921294;0.0014824094062651;0.0014211932707439;0.0013115405477431;0.0012623959665472;0.0011455033666708;0.0011208016769325;0.0012089938413302;0.0012251656035645;0.0012516374595102;0.0012100953327261;0.0012812042153299;0.0013510921881889;0.0014353262789671;0.0015270169114267;0.0016041827776897;0.0016983320316284;0.0017550390119588;0.0018600473191713;0.0018970656761965;0.0019002480593838;0.0019269603696002;0.0020490347120611;0.0021025569894984;0.0020605636251283;0.0020690629968004;0.0020686967834299;0.0020024431253954;0.0019849428581816;0.0020045832724182;0.0020734266080608;0.0020132913754748;0.001884827697238;0.0019786623249203;0.0020781795279153;0.0020121943050267;0.0018990000473414;0.0018741172969846;0.0019156276595542;0.0019576431365921;0.0020412308352217;0.002129812465437;0.0021032483192934;0.0020368826744701;0.0020261813965497;0.0020128006589354;0.0019048816540046;0.0018198879620958;0.0019942394268556;0.0019163322874597;0.0019318702932778;0.0019233688143616;0.0020375142001378;0.0021826307250136;0.0020265200923576;0.0020678281555265;0.002165347294071;0.0023377286384848;0.0023382489727616;0.0025308602983479;0.0026476225946952;0.0025312279356211;0.0027417099254426;0.0028694348811126;0.0030908712997511;0.0033324888497184;0.0034316878862694;0.0034583868313665;0.0039147151451271;0.0043474578419108;0.0047824470275611;0.0050774951074818;0.0053200626209322;0.0057327756656363;0.0062379508658634;0.0067677524487008;0.0073058522648128;0.0078997883603252;0.008304712101937;0.0086843376200499;0.0094141727369003;0.0101431395424851;0.0106438246401584;0.0111407722221979;0.0119792716053431;0.0126960277141794;0.0130849560689971;0.0136455324476836;0.0141863205103773;0.0145396151355749;0.0149550670893775;0.0155929113641534;0.0161026386385322;0.0165645889547968;0.0169947283184588;0.0172618722491738;0.0175127835016415;0.0177476451799526;0.018111638451124;0.0183555016789707;0.0183175124215273;0.0184841101739083;0.0187778069975684;0.0188664376820412;0.0189759247027031;0.0191313987623987;0.0191914617797561;0.0193306623611348;0.0193796618175488;0.0194822263328459;0.019638771176744;0.0196408832640394;0.0195798435213409;0.0195539449808797;0.0196338655907206;0.0196733160077023;0.0197613913651643;0.019914891810221;0.0198576525720542;0.0198220013400048;0.0198085591951231;0.0197219993163594;0.0195764094194676;0.019541914515309;0.0195091741897626;0.0192575643312035;0.0190817193267671;0.0189876750823918;0.0187627231109171;0.0185757944122666;0.0184659988886511;0.0181166680393982;0.0178189413324518;0.0175410041916568;0.0173615435877334;0.017091378138333;0.0168166756368602;0.0164868763837813;0.0160602092444454;0.0158097196946264;0.0155103634527357;0.0151751343398992;0.0149983366508791;0.014829687274106;0.0146140060303859;0.0144375416415069;0.0142928241760882;0.014311660878665;0.0140738713335317;0.0137590878783385;0.0136434371169633;0.0135506814130736;0.0134085527421094;0.0132200034193969;0.0131583612728447;0.0130872708101659;0.012985386373856;0.0129033385947833;0.0128620040661835;0.0128857493211106;0.012837834542626;0.0127608423495646;0.0127159420439084;0.0126647166199658;0.0125669030379611;0.0125707370035653;0.0125800387902046;0.0125168467980562;0.0123155896315566;0.0122154852933971;0.0121697071254695;0.0120861908678698;0.0119420210215364;0.0116883233493607;0.0116273758232235;0.0115429041824628;0.0113031657460099;0.0110849839052568;0.0109629348825447;0.0107979781635814;0.010519210958745;0.0103449453406475;0.010226233079442;0.010075981341785;0.0099659179045285;0.0098979492194712;0.0096833382658277;0.0095750040566429;0.0095759542620856;0.0095111448701709;0.0094473663426802;0.0093693615172742;0.0093571472786625;0.0093559633791091;0.0093802438709672;0.0094195915077254;0.0094793054028859;0.0093833924528203;0.0092359378067389;0.0091611262982083;0.008989596899953;0.0088578738778257;0.0087225259900892;0.0085736992837903;0.0083679160314477;0.0080580088231883;0.0077460209348193;0.0074794696922206;0.0073341901118023;0.0071602734349018;0.0068247516259683;0.0064514440543725;0.0062747203436986;0.006076977884554;0.0059151488788212;0.00585310530272;0.0057027115897062;0.0055580990193913;0.0054489808836103;0.0052896105751695;0.0051569236094109;0.0050144271740884;0.0048489632653556;0.0047097171099926;0.0044530044484849;0.0042385659529419;0.0040088597060582;0.0037177462268677;0.0035165797941004;0.0032926258581672;0.0030273021513008;0.002835127183705;0.0026637753782948;0.0026281662930719;0.0025215521526672;0.0023727399721354;0.0023462025690621;0.0022441270599241;0.0021774631819773;0.0021079188572777;0.002067552439754;0.002109040563508;0.0020806055526017;0.0020495596409167;0.002096023180314;0.0022064622230783;0.0023340798901274;0.0025033921685891;0.0027108978921703;0.0030136605423524;0.0034511305404735;0.0039708780753953;0.0045865886917824;0.0053818581331652;0.0063624596484634;0.0074711614397375;0.0086930310738678;0.0100769095936268;0.0114395163132142;0.0128207232004194;0.0144138181477379;0.0159390163186721;0.0173366275253638;0.0186816409073884;0.0201054070934683;0.0214422751529307 | 0.049797;0.0496116206896551;0.0494176551724137;0.0491819655172413;0.0487016551724137;0.0483850689655172;0.0484104827586206;0.0481259310344827;0.0477953103448275;0.0475217586206896;0.047174;0.0468621379310344;0.0466346206896551;0.0464434827586206;0.0462941379310344;0.0460835862068965;0.0456298620689655;0.0454885517241379;0.0457547931034482;0.0455102413793103;0.0451662413793103;0.0447536551724137;0.0448186206896551;0.0447844137931034;0.0442279655172413;0.0440688275862068;0.0437725172413793;0.0434472068965517;0.043635724137931;0.0436509655172413;0.0436518275862069;0.0433439310344827;0.0430271379310344;0.0430090689655172;0.0430431034482758;0.0429163793103448;0.0426592068965517;0.0425958620689655;0.042649448275862;0.0425885517241379;0.0426022413793103;0.0425506896551724;0.0425288275862068;0.0424453103448275;0.0422610689655172;0.0423290344827586;0.0422349655172413;0.0420215862068965;0.0420413103448275;0.0420715862068965;0.0419049655172413;0.0417520689655172;0.0416593793103448;0.0415127931034482;0.0414660689655172;0.041351724137931;0.0411273793103448;0.0409836206896551;0.0409660689655172;0.0408688620689655;0.0406359310344827;0.040499;0.0404763448275862;0.0403800689655172;0.040053;0.039897;0.0398757586206896;0.0397638275862069;0.0395463448275862;0.039451;0.0393500689655172;0.0391406206896551;0.0389313448275862;0.0387933103448275;0.0388793793103448;0.0389247931034482;0.0386428275862068;0.0384372758620689;0.0381364137931034;0.0378846551724137;0.038115724137931;0.0382030344827586;0.0381995862068965;0.0379034827586206;0.0379421379310344;0.0379925517241379;0.0375938965517241;0.0373440344827586;0.0373955862068965;0.0374449655172413;0.0374273103448275;0.0374406551724137;0.0373304137931034;0.037469448275862;0.0374374827586206;0.0371166206896551;0.0373392068965517;0.0374477586206896;0.0373531034482758;0.0376535517241379;0.0377352068965517;0.0376779310344827;0.0377312068965517;0.0379341379310344;0.038097;0.0380686896551724;0.0382377586206896;0.0386261379310344;0.0388506206896551;0.0391139655172413;0.0396588275862068;0.0401096206896551;0.0405484827586206;0.0410574137931034;0.0416808275862069;0.0425761034482758;0.0437335862068965;0.0448327586206896;0.0458802758620689;0.0468308620689655;0.0479600344827586;0.0494222413793103;0.0506213448275862;0.0519228275862069;0.0535639310344827;0.05497;0.0562378620689655;0.0579184827586206;0.0591822758620689;0.0601961034482758;0.0612404827586206;0.0623976896551724;0.0634972413793103;0.0640771724137931;0.0645022068965517;0.0652508620689655;0.0659949310344827;0.0662708275862068;0.0665858965517241;0.0669436896551724;0.067222448275862;0.0676036206896551;0.0677853103448275;0.067997;0.068278;0.0684802758620689;0.0688223448275862;0.0690327931034482;0.0687294827586206;0.0688166206896551;0.0692772413793103;0.0692564827586206;0.0690248620689655;0.0689080689655172;0.0687911379310344;0.0683538965517241;0.0677173448275862;0.0671022068965517;0.0668145172413793;0.0660885172413793;0.065208724137931;0.0644167586206896;0.0634331379310344;0.0625402068965517;0.0614179999999999;0.0603568965517241;0.0592841379310344;0.0580318620689655;0.0568116551724137;0.0557837931034482;0.054573448275862;0.053417724137931;0.0525766551724137;0.0515425517241379;0.050654724137931;0.0500984827586206;0.0492155862068965;0.0484947931034482;0.0479173103448275;0.0472363793103448;0.0467641034482758;0.0462432413793103;0.0456840344827586;0.045186448275862;0.044903724137931;0.0444084827586206;0.0438441379310344;0.043609724137931;0.0434967586206896;0.0432704137931034;0.0429136896551724;0.0426210344827586;0.0424193103448275;0.0421879310344827;0.0420323793103448;0.0418549999999999;0.041802448275862;0.0417501379310344;0.041536724137931;0.0414568620689655;0.0412973793103448;0.0410569310344827;0.040876448275862;0.0407649310344827;0.0406411724137931;0.0402979655172413;0.0399626206896551;0.0397836896551724;0.0395834827586206;0.0392505172413793;0.0388540344827586;0.0387827586206896;0.0385482413793103;0.0381020344827586;0.0378731724137931;0.0377938965517241;0.0375190344827586;0.0371410344827586;0.0369394137931034;0.036835;0.0367736206896551;0.0365530344827586;0.0363683793103448;0.0364242758620689;0.0363292758620689;0.0361858620689655;0.036225448275862;0.0362073448275862;0.0360422413793103;0.0360046896551724;0.0360662068965517;0.0360056206896551;0.0358426206896551;0.0358117586206896;0.0356713103448275;0.035452448275862;0.0354371724137931;0.0351690344827586;0.0349758620689655;0.0349162413793103;0.034745448275862;0.0344774137931034;0.0343164137931034;0.0343337586206896;0.0341672068965517;0.0339211724137931;0.033892;0.033976;0.0340258965517241;0.0340519310344827;0.0341272758620689;0.0340525862068965;0.033964724137931;0.0341373793103448;0.0343507586206896;0.0344390689655172;0.0345819655172413;0.0346627586206896;0.0348482758620689;0.035148;0.0354598275862068;0.0358182413793103;0.0360142413793103;0.0364475517241379;0.037076448275862;0.0376143793103448;0.038301;0.0390255862068965;0.0399285172413793;0.0410202068965517;0.0421703448275862;0.0432871034482758;0.0445816896551724;0.0460829310344827;0.0475072758620689;0.0491459310344827;0.0508595172413793;0.052756724137931;0.0546313793103448;0.0564385862068965;0.058083724137931;0.0593889310344827;0.0605915172413793;0.0612795862068965;0.061511724137931;0.0615820344827586;0.0611806551724138;0.0604204137931034;0.0596617586206896;0.0589516896551724;0.0584049655172413;0.0580372068965517;0.0582982068965517;0.0592298620689655;0.0606403103448275;0.0626785517241379;0.0654761724137931;0.0689124137931034;0.0728643448275862;0.0774563103448276;0.0824289655172413 | 0.0110168226071378;0.0109332787377862;0.0107526258463285;0.0106133141736579;0.0106383544688743;0.0106601493286613;0.010435287827575;0.0104582398134233;0.0105639384231161;0.0101939195905317;0.0100600742009475;0.0101739525706023;0.0100348871778617;0.0099214403282584;0.0099368361906743;0.0095721688821486;0.0098046803973704;0.0102201639125316;0.0099808100672501;0.0096136088610111;0.0094140439263261;0.0098270598541398;0.0097302210201508;0.0094657403435352;0.0090942934245396;0.0093195469044866;0.0097384413523369;0.009825736738569;0.0094794942974542;0.0090455834230332;0.0087611637276145;0.0088630347226598;0.0088625369784605;0.0088509607183588;0.0085507877972267;0.0084136021605059;0.0084024206732316;0.0083531569212917;0.0083285733240033;0.008265439239846;0.0082370008223137;0.0081653185271761;0.0081065359215748;0.0081123158403197;0.0081519790319854;0.0081781084107108;0.008147123144674;0.0080621865410482;0.0080854059890267;0.0080400780136462;0.0079675524001269;0.0079277188348001;0.0078603674460358;0.0078529690171448;0.0078676919511335;0.0078627583623076;0.0078683663552852;0.0078067238940626;0.0078011191638994;0.0077021587962825;0.0076198007985353;0.007781567781807;0.0077944337569276;0.0076821375463335;0.0075403832225462;0.0074403435500558;0.0074283815948177;0.007647247011969;0.0077386298818509;0.0074349052016244;0.0074616098843682;0.007696575696901;0.0075327610678567;0.007375954364901;0.0073878785202219;0.0075002154463308;0.0074796143190721;0.0071223565416859;0.0072707451058394;0.007281711441667;0.0073567052160235;0.0075844169259021;0.0073494799646799;0.0074517845303787;0.0074559513128973;0.0073949225755929;0.0076496467581601;0.0077159813906072;0.0076536145126583;0.0077522932712233;0.0079343045383567;0.0078999676548879;0.0077885880552311;0.0080282752532453;0.0081624252725552;0.0082241913341668;0.0081240509748141;0.00788299256381;0.0076903240241266;0.0077293669468472;0.0080477945576026;0.0083743910394003;0.0082699422367101;0.0082354602079931;0.0082685903186179;0.0083177943294715;0.0087328664564848;0.0087721325258869;0.0084325056580125;0.0087250386060658;0.0088737187287154;0.0090642949785478;0.009340547634682;0.0095102664808587;0.0097002188969003;0.0098233808674757;0.0101470989609178;0.0101097934366886;0.0103705327762868;0.0108506856390478;0.0110449425028664;0.0115200939655616;0.0119140097372674;0.0119966338286709;0.0120373726871506;0.0120648711969917;0.0124027107311383;0.0130735042919986;0.0133442143024515;0.0134531402052373;0.0135768985218608;0.0136936597218865;0.0138522146441209;0.0140983703771265;0.0141848259805512;0.0143854003363631;0.0146794256868269;0.0147068811325781;0.0145957435511297;0.0147058616692787;0.0149621078790633;0.0148915159173024;0.0148322249152296;0.0148153115897034;0.0149959544735047;0.0152010808259914;0.0151458790229173;0.0150193125089459;0.0150670458916629;0.0151696928738422;0.0149633403157163;0.0148378089030805;0.0149745721563592;0.0151277521626669;0.0152377493668195;0.0151050894198536;0.0150173306032821;0.0149806940697955;0.0147909150171426;0.0146920653868014;0.0145836764615603;0.0143658901958154;0.0141546010458087;0.0139853179323871;0.0138552234889434;0.0136727253458033;0.0134545973680908;0.0133512193523506;0.0132758842005125;0.0130893968004076;0.0128748907168349;0.0125902249182693;0.0122507861650818;0.0120344480690884;0.0119060626270117;0.0117788986679591;0.0115457758432536;0.0113853378059531;0.0112913379667255;0.0111952029982673;0.0111108025245216;0.0109544372602911;0.0107699530125077;0.0107187197149466;0.0106510632262583;0.0105628069815768;0.0105581812209575;0.0104644991413027;0.0102571512045261;0.010153214953604;0.0101824120181511;0.0100904754789665;0.0100174202948928;0.0099479323154219;0.0098985267353054;0.0100268204474656;0.0099727305996552;0.0098380936659647;0.0098261875359984;0.0098401182074931;0.0097357029257331;0.0096682076375947;0.009712013678158;0.0096649202455176;0.0095483625636955;0.0094677096962056;0.009449626396295;0.0093816438900023;0.0093252280961022;0.0093004439702809;0.0091637988008824;0.0090133998486981;0.0089508167450764;0.0089285424601697;0.0088923388337094;0.008835092195108;0.0088488347234567;0.008714526675462;0.0085562441506491;0.0086117507055351;0.0086441904702927;0.0084319298692646;0.0083365366499086;0.0084717566482339;0.0085581190143652;0.0085035588924542;0.0084556589613372;0.0085210228606155;0.0084524040648427;0.0083494068313839;0.0084055965258668;0.0083769122653269;0.0083280071420555;0.0081572112341306;0.0080920368754166;0.0081560233727079;0.0080448560675616;0.0080777811507985;0.0079629238201812;0.0077287539822552;0.0077645596673337;0.0078317008621428;0.0077243610901634;0.00757947218128;0.0074181759183551;0.0073762278787474;0.0074429615313491;0.0073216196051732;0.0071998054058268;0.0072508039403081;0.0074792256374218;0.0074637409067209;0.0072542884356011;0.0071037553117739;0.0072110368070418;0.0072009528731125;0.007171522967776;0.0073035145338938;0.0072183315736322;0.0071150415067557;0.0069616000370859;0.006967554888067;0.0070733968282328;0.0069655256061867;0.0069828987717249;0.0071348197365044;0.0070303631891552;0.0068488444672766;0.0069155314051606;0.0071316341013588;0.0071721363039586;0.0072965725777088;0.0072331660233728;0.0071272757214351;0.0072975709603389;0.007512494045308;0.0076128954535834;0.0078627846752759;0.0080669276874948;0.0081372732161387;0.0083161257201061;0.0084513359042522;0.0084657920253077;0.0084421921261061;0.0085709918824925;0.0086849242594063;0.0085987189381237;0.0085841376408434;0.0086028216826771;0.0087649730465865;0.0090360575453598;0.0093079958729014;0.0097638288244319;0.0104153639423557;0.0110837254635003;0.0120838331122508;0.0132058614585368;0.0144112534537553;0.0155853483376348;0.0167121679133657;0.0179136903123256 | 0 | 0 | 0 | 0.06 | 25 | 0.368
20231107 | High | 21F6 | I1 |  | 1 | 2 | 1 | 9.2038 |  | 3.0971 | 175.4103 | 7.37 | 6.8398 | [29 empty] | 0.002299724137931;0.0022454827586206;0.0021816551724137;0.0021390689655172;0.0020039655172413;0.0018805172413793;0.0018445172413793;0.0017692758620689;0.0015757931034482;0.0016435172413793;0.0016420344827586;0.0017419310344827;0.001542;0.0013443448275862;0.001226448275862;0.001444724137931;0.001459448275862;0.0012015862068965;0.0009989655172413;0.0012785517241379;0.001787724137931;0.0015440344827586;0.001650724137931;0.0020121379310344;0.0019736896551724;0.0018389655172413;0.0012244137931034;0.000745724137931;0.0009437586206896;0.0012241379310344;0.0010241379310344;0.0009332068965517;0.0006816551724137;0.0006912413793103;0.0009323793103448;0.0010214137931034;0.0010072068965517;0.0010106551724137;0.0010661379310344;0.0009495517241379;0.0008135862068965;0.0009205862068965;0.0009791379310344;0.0011038275862068;0.0011308965517241;0.0011952068965517;0.0013808620689655;0.0014339655172413;0.0015402758620689;0.0017754827586206;0.0018616896551724;0.0019795517241379;0.0020874137931034;0.0022133793103448;0.0023402758620689;0.0022985517241379;0.0023921379310344;0.0025230344827586;0.0025977931034482;0.0026065172413793;0.0026151724137931;0.0025532413793103;0.0025791724137931;0.0026342413793103;0.0026532758620689;0.0026953448275862;0.0026442068965517;0.0025368275862068;0.0024561724137931;0.0026304137931034;0.0025691724137931;0.0025918620689655;0.0028475862068965;0.0027551379310344;0.0025643793103448;0.0027844827586206;0.0028568620689655;0.0027452413793103;0.0030312068965517;0.0030232068965517;0.0029173793103448;0.002976;0.0030014827586206;0.0031285517241379;0.0033913793103448;0.0034170689655172;0.0035075862068965;0.0034080689655172;0.003498;0.0037452758620689;0.0037475862068965;0.0040468620689655;0.0044886896551724;0.0047863793103448;0.0048685172413793;0.0051570689655172;0.0056416551724137;0.0061940344827586;0.0066182758620689;0.0070291724137931;0.007815448275862;0.0087312413793103;0.0096371379310344;0.0105910689655172;0.0119469310344827;0.0134961379310344;0.0146642413793103;0.0161468965517241;0.0183038275862068;0.0203108275862069;0.022376724137931;0.0248366896551724;0.0275872413793103;0.0305162758620689;0.0334232758620689;0.0367259655172413;0.0402436551724137;0.0438096206896551;0.0476612068965517;0.0516087931034482;0.0555449655172413;0.0596866896551724;0.0637546206896551;0.0678496206896551;0.0717602068965517;0.0755541034482758;0.0794169655172413;0.082954724137931;0.0858419310344827;0.0887526896551724;0.0916274137931034;0.094366448275862;0.0964901034482758;0.0984761034482758;0.1007073793103448;0.1021568275862069;0.1033873448275862;0.1046060344827586;0.1058306896551724;0.1067337931034482;0.1074810344827586;0.1083177931034482;0.1089144827586207;0.1096658965517241;0.1104027586206896;0.1110160344827586;0.111739724137931;0.1123904827586206;0.113015448275862;0.1136687586206896;0.1139758620689655;0.1142276896551724;0.1145398620689655;0.1146941724137931;0.1146341724137931;0.1142790344827586;0.1136622413793103;0.1129657931034482;0.1120535862068965;0.1108997931034482;0.1096528965517241;0.1084965862068965;0.1069567931034482;0.104898724137931;0.1028312758620689;0.1008442068965517;0.0986981724137931;0.0962688965517241;0.0938545172413793;0.0913553793103448;0.0888368275862069;0.0863880689655172;0.0839920344827586;0.0817803103448275;0.0795007586206896;0.0775072758620689;0.075713;0.0737221034482758;0.0719508275862069;0.0702927931034482;0.0686869655172413;0.067350448275862;0.0660097586206896;0.0648045172413793;0.0637468275862069;0.0625547586206896;0.0614889310344827;0.0605029655172413;0.0595849655172413;0.0587312413793103;0.0579868275862069;0.057384448275862;0.0567873793103448;0.0562702758620689;0.0557634827586206;0.0553538275862069;0.0549455862068965;0.0545051379310344;0.0540792068965517;0.0536888620689655;0.0533818275862068;0.0530782068965517;0.0525976896551724;0.0520742758620689;0.0514971034482758;0.050658724137931;0.0497557586206896;0.0488531724137931;0.0478700344827586;0.0468245172413793;0.0458958275862069;0.0448563103448275;0.0437540689655172;0.0427673448275862;0.0417972758620689;0.0407763103448275;0.0396769310344827;0.038785;0.0379688275862069;0.0372133103448275;0.0366000344827586;0.0360618275862068;0.0355383448275862;0.0350920344827586;0.0348289310344827;0.034608724137931;0.0343715172413793;0.0342961034482758;0.034189448275862;0.0340072413793103;0.0338964137931034;0.0336911724137931;0.0334371724137931;0.0330687931034482;0.0325082758620689;0.0317701724137931;0.030837724137931;0.0297504827586206;0.0285918965517241;0.0273311034482758;0.0260136896551724;0.0247998275862069;0.0234093448275862;0.0219503448275862;0.0206996551724137;0.0195793103448275;0.0184625517241379;0.0173932758620689;0.0164124137931034;0.0155169655172413;0.0148751379310344;0.0143549655172413;0.0138946206896551;0.0134731724137931;0.0131315517241379;0.0126810689655172;0.0120915517241379;0.0114851379310344;0.0107455172413793;0.0101023448275862;0.0093745517241379;0.0085916551724137;0.0078926551724137;0.0071694137931034;0.0063688620689655;0.0058050689655172;0.0053663103448275;0.0049631724137931;0.0046875172413793;0.004348;0.0039905517241379;0.0038026551724137;0.0036854137931034;0.0035438275862068;0.003356724137931;0.0032655172413793;0.0032147586206896;0.0033082413793103;0.0033960689655172;0.003465448275862;0.0036542068965517;0.0039676206896551;0.004514448275862;0.0051332068965517;0.0060940344827586;0.0074410689655172;0.0091750689655172;0.0115139655172413;0.0145806896551724;0.0186213103448275;0.023524448275862;0.0292607931034482;0.0361713793103448;0.0442015172413793;0.0530164137931034;0.0626336896551724;0.0731068965517241;0.0839106896551724;0.0950956896551724;0.1067299655172413;0.1187113448275862 | 0.0016496198024426;0.0015661794647368;0.0015699102175388;0.0016054626598637;0.0016465247489085;0.0016419164895391;0.0016314107965782;0.0016089741384885;0.0016270225518524;0.0016088570614989;0.0015670471887041;0.0016861869480117;0.0016798178685287;0.0018058007380158;0.0016138966506609;0.0016116420396723;0.001977073388807;0.0023949047180158;0.0022278398327072;0.0023789034026237;0.0025002854965062;0.002633970515655;0.0026020550929787;0.0027848635094039;0.0028195395407184;0.0027436370085131;0.0029641112437823;0.0032453524670623;0.0033302041298992;0.0028486361112962;0.0025824518212092;0.0023183188394565;0.0021148313386965;0.0020704205689937;0.0018118615410241;0.0016668442063895;0.0016796894989276;0.0014706052271055;0.00135302947714;0.0012996774486169;0.0011845652462655;0.0011265698417649;0.0011463870178003;0.0011882286356759;0.0012309823993411;0.0012436518914445;0.00136884977064;0.0013773455962922;0.0014166642130762;0.0015004702743923;0.0015366734503802;0.0016141395670362;0.0017017367077959;0.0017913163638148;0.0018350024892266;0.0018656700364022;0.0019214420314689;0.0019746403014719;0.0019437885022242;0.0019336414503781;0.0019970034528363;0.0020355841501918;0.0020298401778916;0.0020453192669949;0.0020366572033701;0.0020122278037016;0.0019450174325203;0.0019251725352914;0.0019837864960899;0.0020740129066488;0.0021855962421036;0.0020479525441651;0.0020790781012822;0.0020892075518198;0.0019654249888254;0.002115811641304;0.0021453563594114;0.0020881439067673;0.0020936774785616;0.0019857167360086;0.002176312976668;0.0024693343232539;0.0025316131026438;0.002309655611097;0.0022309983897956;0.0022493050026783;0.0022344783270572;0.0025045380801804;0.0025093440804891;0.0023872383760402;0.0025889097887119;0.0027809107799441;0.0028793785304601;0.002837170351069;0.0029264764847446;0.0028293846116758;0.0032132840819219;0.003592772054345;0.0036652151846451;0.0038606229240977;0.004010082681604;0.00415405639668;0.0042918770595837;0.0046562324280092;0.005023408183772;0.0055144531507416;0.0058543938240263;0.0061228172049009;0.0065610993475013;0.0070944132147816;0.0075466482053603;0.0081018192670511;0.0087917103514584;0.0094393753421375;0.0100513168501038;0.0106034532531447;0.0113341487873589;0.01185344183715;0.0125130192638915;0.0131469474495557;0.0138120802495568;0.0146434891141408;0.0153322163350196;0.0158088422238356;0.0164632910795487;0.0171431984854152;0.0178019871573026;0.0183173506835469;0.0186012717113854;0.0190667141769993;0.0195844360845859;0.0200404898867022;0.020234067035827;0.0205430635170971;0.0209025267703859;0.0210074358163092;0.021230049852367;0.0214790179668484;0.0215514132534661;0.0216045979702392;0.0218478412524355;0.0219495046126644;0.0219885524772399;0.0221072408505591;0.0221515978408768;0.0222348938776142;0.0223084090005421;0.0224320553109363;0.0224506523061233;0.0225620692038891;0.022587098592724;0.0225532146965847;0.0225833487611118;0.0225992472694951;0.0226580220705114;0.0226141621895325;0.0225137269311971;0.0224794793206402;0.0223914012202982;0.0222164350560237;0.0220873268258145;0.0218751512395053;0.0215853266237892;0.0212983897276909;0.0211824522067821;0.0210446046179797;0.0206903097730538;0.0203201626915323;0.0200509334225557;0.019733925341571;0.0193493230779878;0.0190968732087799;0.0188572129255676;0.0186064001970586;0.0183168174630684;0.0179371461157656;0.0176656083777814;0.0174764493887893;0.017242714554826;0.0170010728114839;0.0167760625881955;0.0165359655957772;0.0163127600967883;0.0162279139285647;0.0160699467975583;0.0158113686894118;0.0155864947583546;0.0154228096372195;0.0153651145025782;0.0153221933171069;0.0152950099684013;0.0150632584707345;0.0148841647263454;0.0148962283670746;0.0148822831884586;0.014799481368975;0.014671250447041;0.0147240449113592;0.01468034384421;0.0145600420763818;0.0145286778133774;0.0143849822219943;0.0142788328332121;0.0142412210474096;0.0141803159755869;0.0140824921848182;0.0140027594210548;0.0138906873841767;0.0137180544082886;0.0136444996050755;0.0135576575148747;0.0134018844306725;0.0131617846242473;0.0129440121492412;0.012782573332182;0.0125598144381863;0.0123939842173849;0.0122819443958543;0.0120873525846202;0.0119446952544497;0.0118545985516253;0.0117145586316129;0.0116875210840936;0.0117145961593791;0.0117037114105222;0.0116281151921187;0.0115386770893766;0.0115478899289153;0.0114892362408915;0.0114986292743811;0.0114764803978685;0.011449572228656;0.0115188999290884;0.011386025709424;0.0111849961552345;0.0108570425237294;0.0106726094643402;0.0105669648623186;0.010217597548714;0.0098938465412484;0.0096407682603746;0.0092640844088068;0.0088694099307509;0.0085904145678934;0.0082403523991733;0.0078820816055126;0.0076490268596086;0.0074165360363396;0.007141928343628;0.0068794894717286;0.0066712966758673;0.0065235150006;0.0064729421518336;0.0065066440717434;0.0064368023704443;0.0062865443887891;0.0060869079505948;0.0058679275954982;0.0056750833953638;0.0055377840222283;0.0053037194468074;0.0049919741534062;0.0047737932078309;0.004499497857041;0.0042137295723464;0.0038872221805279;0.0036449586623508;0.0034276150191075;0.0032112513762516;0.0030706558280415;0.0029154792253247;0.0028472607170986;0.0028229508942295;0.0027715508560701;0.0026825275380899;0.0026423099015375;0.0026270535050178;0.0026339673316009;0.0026494321215125;0.0027685435261446;0.0028331180120056;0.0029874273262385;0.0032581890520678;0.0034931879256971;0.0038883284003242;0.0045378188902586;0.0052256841652623;0.005992314825095;0.0071036770614311;0.0083165897247757;0.0096521906232516;0.0112860339654792;0.013005152883744;0.0146566454567317;0.0163131091928223;0.0181014031147222;0.0198000138606459;0.0214770354300711;0.023137723298457;0.0246413137571303;0.0260626947026312 | 0.0899033448275862;0.0894673793103448;0.0890284827586206;0.0885132758620689;0.0879455862068965;0.0874301724137931;0.0870309310344827;0.0864459310344827;0.085671;0.0853420689655172;0.0848651034482758;0.0845002068965517;0.083907724137931;0.0833853103448275;0.0832397586206896;0.082636448275862;0.0819203103448275;0.0820646206896551;0.0820927586206896;0.0815965862068965;0.0814518620689655;0.0808100344827586;0.0802834827586207;0.0803925172413793;0.0800945862068965;0.0794850344827586;0.0789891034482758;0.0787789310344827;0.0784358965517241;0.078005448275862;0.077963448275862;0.0777417931034482;0.0772723103448275;0.0768347586206896;0.0767356896551724;0.0765882758620689;0.0764242068965517;0.0765143448275862;0.076581448275862;0.0764422068965517;0.076612448275862;0.0769121034482758;0.0770560689655172;0.0773576206896551;0.0776358620689655;0.0778312758620689;0.0781014827586207;0.0783006206896551;0.0786883103448275;0.0789881379310344;0.0791972068965517;0.0794656551724138;0.0796331034482758;0.0797077931034482;0.079865448275862;0.0799143793103448;0.079801724137931;0.079792724137931;0.0797630689655172;0.0794813793103448;0.0791099655172413;0.0788589655172413;0.0787782068965517;0.0784773793103448;0.0780215517241379;0.0778460344827586;0.0776649310344827;0.0773663793103448;0.0770311724137931;0.0767535517241379;0.0766545172413793;0.0764037586206896;0.076349448275862;0.0764685517241379;0.0764083448275862;0.0762237931034482;0.0759768965517241;0.0756855517241379;0.0755268965517241;0.0756063448275862;0.075600448275862;0.0754375862068965;0.0752540344827586;0.0751701724137931;0.0753813793103448;0.0755429310344827;0.0754380689655172;0.0756858620689655;0.0758875862068965;0.0757652068965517;0.0758667931034482;0.0762055172413793;0.0767441724137931;0.0773666206896551;0.0777076206896551;0.0780233448275862;0.0788728620689655;0.0795414137931034;0.0799437931034482;0.0808084137931034;0.0816265172413793;0.0825361724137931;0.0831766896551724;0.0840823793103448;0.0856532068965517;0.0870797931034482;0.08817;0.0891921379310344;0.0906297931034482;0.0924219310344827;0.0939938620689655;0.0956041379310344;0.0973795862068965;0.0993256551724138;0.1012357586206896;0.1031906551724138;0.1053216551724137;0.1073261034482758;0.1094210344827586;0.1114720344827586;0.1135679310344827;0.1160129655172413;0.1183194827586206;0.1200330344827586;0.1220094137931034;0.1240132413793103;0.1256021034482758;0.127296448275862;0.1287321724137931;0.130086;0.1314636551724138;0.1325977586206896;0.1333746896551724;0.1341694137931034;0.1349574137931034;0.1357156206896551;0.1363733448275862;0.1366932413793103;0.1371200344827586;0.1374421034482758;0.1374413448275862;0.1376599310344827;0.1380208620689655;0.1382359310344827;0.1383586551724137;0.1386371379310344;0.138968724137931;0.1391372758620689;0.1391526206896551;0.139232;0.1393387931034482;0.1391736206896551;0.1390127586206896;0.1388560689655172;0.1388170344827586;0.1384513448275862;0.1379145517241379;0.1375087586206896;0.1368432068965517;0.1360865862068965;0.1353975517241379;0.1343578620689655;0.1333162413793103;0.1324206551724138;0.1311771034482758;0.1298190344827586;0.1285698620689655;0.127116;0.1256163103448276;0.1244001724137931;0.1229260689655172;0.1215376551724138;0.120443724137931;0.1190889655172413;0.1179416206896551;0.1168759655172413;0.1157356896551724;0.1150160344827586;0.1140389310344827;0.1128605517241379;0.1121504137931034;0.1115712413793103;0.1108642068965517;0.1100977586206896;0.1094506551724138;0.1088146551724138;0.1082475862068965;0.1077782413793103;0.1072160344827586;0.106681;0.1061565172413793;0.1056498965517241;0.105375724137931;0.1051379655172413;0.1047790344827586;0.1044385172413793;0.1041272413793103;0.1038456206896551;0.1036093448275862;0.1034513103448275;0.1032662413793103;0.1029326551724138;0.1024658275862069;0.1020381724137931;0.1016513103448275;0.1012045517241379;0.1008331379310344;0.1004267931034482;0.0996022068965517;0.0988778965517241;0.0984988275862069;0.0981418275862068;0.0974518620689655;0.0966926896551724;0.0962226206896551;0.0955473103448275;0.0949211379310344;0.0944064137931034;0.0938935172413793;0.0934410689655172;0.0930428620689655;0.0926846896551724;0.0922977931034482;0.0922759310344827;0.0921061034482758;0.0917557586206896;0.0919367931034482;0.0918656206896551;0.0914523103448275;0.0913097931034482;0.0911582413793103;0.0910069310344827;0.0908987931034482;0.0906192068965517;0.0901648620689655;0.0895133793103448;0.088908724137931;0.0881694827586206;0.0873329310344827;0.0864704137931034;0.0855287931034482;0.0846147931034482;0.0836483448275862;0.0827634827586207;0.0818648275862069;0.0809183448275862;0.0801052413793103;0.0794879655172413;0.0791452413793103;0.0788319655172413;0.0784486206896551;0.0780805862068965;0.0778992758620689;0.0778092758620689;0.077669448275862;0.0775235172413793;0.0772420689655172;0.0769473448275862;0.0767605862068965;0.0764941379310344;0.0760699655172413;0.0758259655172413;0.0755658965517241;0.0752475862068965;0.0751758275862068;0.0752903103448275;0.0755995517241379;0.0759258620689655;0.0763821379310344;0.0771261034482758;0.0781054827586206;0.0792284137931034;0.0803793793103448;0.081843724137931;0.0835834137931034;0.0853734827586206;0.0873488620689655;0.0898071034482758;0.0921360344827586;0.0943581034482758;0.0966498275862069;0.0990118620689655;0.1013016206896551;0.1031327931034482;0.1048991724137931;0.106809448275862;0.1083556896551724;0.109771724137931;0.1115029655172413;0.1136327931034482;0.1159663793103448;0.1184714137931034;0.1216467586206896;0.1251857931034482;0.1290633103448276;0.1334530689655172;0.1382190689655172;0.1430797931034483;0.148191724137931;0.1533392758620689;0.1585930344827586 | 0.0126203050485994;0.0124026763195166;0.0123235031215637;0.0123612914024169;0.0122047109537881;0.0119827879866706;0.0120283536634161;0.0120113644815799;0.0115734723644819;0.0113483819171691;0.0112676553092241;0.0112532320194794;0.0116026519102209;0.0115302083772009;0.0111721951854182;0.0110688190800819;0.0110181809235704;0.0110431041844925;0.0109790202973514;0.0107949068629517;0.0108706123093547;0.0109147250684658;0.010604275083396;0.01023984104097;0.0103485657926843;0.0106034873794384;0.0103989366054722;0.0101598717157643;0.0098262938673483;0.0098178560926588;0.0098570633905199;0.0098194696262771;0.0099135384201297;0.0098623037900278;0.0098715940965676;0.009959561109437;0.0101141408447328;0.0101972041801237;0.0102648137224285;0.0104106248796235;0.0106241464618044;0.0106702767079692;0.0106106156241589;0.0107274123674344;0.0107642727301414;0.0107688750835005;0.0107674494115388;0.0107939481304962;0.0108213853387746;0.0108031110787724;0.0108257346414501;0.0108840064290809;0.0108833038292108;0.0108677290385648;0.0107234425362187;0.0107145948307296;0.0107216013159567;0.0106458070615905;0.010674863260854;0.0105466321144774;0.01050841048359;0.0105877122393392;0.0104078918318858;0.0102609780632876;0.0100398096794219;0.0098365733489243;0.0098939901236307;0.0100424339267138;0.0098092159729983;0.009477292540542;0.0091374183624287;0.0089154972966625;0.0089187448691994;0.0088760507047504;0.0087764350364072;0.0084721440420917;0.0082641968858133;0.0080979666609508;0.0080055012395264;0.008135177372181;0.0082082917205983;0.0082380850345784;0.0079688693878239;0.008319573744528;0.008144795671443;0.0080846712007134;0.0084280098690151;0.0083640721700622;0.008540013204729;0.0085881842350793;0.0087859447064181;0.009176192715861;0.0093216899604745;0.0093376622396071;0.0092607551736723;0.00952172589501;0.0100803295110687;0.0101738848406708;0.0095735357230951;0.0097503513765154;0.0096257560542413;0.0097518564059397;0.0101643172706688;0.010129048987279;0.0105062990880277;0.0110601994956798;0.0110214890878812;0.0109048933076726;0.0110236578139255;0.0109425430608214;0.0111314394901626;0.0114619691674066;0.0114700010384768;0.0114961945948457;0.011557265475063;0.0117947525114102;0.011894785953385;0.0117775170689897;0.0117903846462238;0.0119273147303716;0.0119467413785727;0.0117522703505163;0.0119956252431003;0.0121465926717941;0.0121561842271955;0.0126418833154353;0.0129667770677462;0.0128445658703988;0.0128687966333546;0.0132039250738991;0.0131940653008298;0.0131512705569113;0.0131583942059362;0.0130286600383189;0.0129322081103102;0.013235536635496;0.0134674439649205;0.0133746424722713;0.0133614428179497;0.0133117336113263;0.0132863568619302;0.0133464595945651;0.0133464637149539;0.0133197291261899;0.013496505373815;0.0134857618666189;0.013370156244136;0.013505817859872;0.0134956502606628;0.0133805944241224;0.0134894263760793;0.0136763456517704;0.0135622719695252;0.0134377287460424;0.0135447700436176;0.0137010848143909;0.0137190894053978;0.0136624351172297;0.0135645527238653;0.0135584523440368;0.0135140708564555;0.0134372233439271;0.0133768649558406;0.0133856751104515;0.0135322750947102;0.0134621276562987;0.0134362557011248;0.0133844098567806;0.0133630295728375;0.0132993607152185;0.0131594321331318;0.0132052912805972;0.0131322546587089;0.0130608359814555;0.0131612613171431;0.0130376800069281;0.0128745849089909;0.0129420252209689;0.01299759368095;0.0128924621985822;0.0128089452267803;0.012843644875566;0.0127784472239652;0.0127881023853512;0.0127972171647808;0.0127497907077384;0.0128405331234372;0.0128635655761733;0.0128700572550695;0.0127709416925411;0.0127633674117449;0.012839026087744;0.0129283796158919;0.013048455361467;0.0128850880768727;0.0126713265108407;0.0127459323025459;0.0127922697120839;0.0128285952668132;0.0129571121923263;0.0127594671005357;0.0126983911165263;0.0128687979210762;0.0128206472621007;0.0127136410349093;0.0126767336249924;0.0127325214950987;0.0128416237635369;0.0126994829292357;0.0125695268616058;0.0127067402335165;0.01273434023494;0.0125767553438991;0.0125167533647149;0.0125971283247237;0.0125545839269494;0.0124485874836239;0.0125266542235724;0.0124603408392406;0.0122797640622141;0.0124147227422125;0.0126880174717932;0.0126666346257156;0.0124487698070676;0.012451228617934;0.0126022135035736;0.0126125179297035;0.012469719940187;0.0123165517701745;0.0122630984064833;0.0122170714478177;0.0123762674529319;0.0124617821196858;0.0124139423040021;0.0122956692338752;0.0121193699518397;0.0120776658958844;0.0121583217522012;0.0122560312031349;0.0121145189295361;0.011946907774995;0.0118619196000698;0.012032886583015;0.0120574629694069;0.0116790022019647;0.0115297052721464;0.0116966074710794;0.0116726589224647;0.0116599921577257;0.0117345772322737;0.0116532967205906;0.011528070816543;0.0113729657392826;0.0113133764755852;0.0114834066019073;0.0115252217785314;0.0114741337392633;0.0113946524465139;0.0112663341848853;0.0112094990990554;0.0111999064616079;0.0110653842696258;0.0109281943984514;0.0109925705966648;0.0110670025980355;0.0111404781703718;0.0112379347256964;0.0110192399165023;0.0109576393597087;0.0111373378658868;0.0110745246161136;0.0110270871089501;0.0110982541948008;0.0110665360075724;0.0111292882442077;0.011249838769069;0.0112556058341868;0.0114624820309715;0.0115503943670544;0.011643542487898;0.0116825146695788;0.0119031869973793;0.0120834399353997;0.0121139065050382;0.0122846669007372;0.0124172561168095;0.0123948538201011;0.0123855680961367;0.012576725881231;0.0127354645727683;0.0128296421740932;0.0130624396061959;0.0133248474814513;0.0134447158270433;0.0137123859367659;0.0140901905313363;0.0143843705729791;0.014770215774561;0.0150838349706293;0.0154748885638649;0.0157916769431666 | 0.002231724137931;0.0022318620689655;0.002102;0.0019870344827586;0.0018933793103448;0.0018290689655172;0.0019017586206896;0.0018058965517241;0.0016492068965517;0.0017748965517241;0.0016990344827586;0.0016462068965517;0.0014399999999999;0.0012971724137931;0.0013449310344827;0.0014236551724137;0.0013710344827586;0.0011641034482758;0.0011020344827586;0.0014325517241379;0.0016513793103448;0.0015139655172413;0.0016906896551724;0.0015802413793103;0.0013697586206896;0.0012938275862068;0.0009753793103448;0.0008058965517241;0.0008063793103448;0.0011538965517241;0.001228448275862;0.0013179655172413;0.0010170344827586;0.0008398620689655;0.0010763103448275;0.0010391379310344;0.0007348275862068;0.0007442068965517;0.0008504137931034;0.0009011724137931;0.0009540344827586;0.0009665517241379;0.0009775862068965;0.0011145517241379;0.0011235172413793;0.001185;0.0013572068965517;0.0014556206896551;0.0015542068965517;0.0017518275862068;0.0018882068965517;0.0020682413793103;0.0021598275862068;0.0022483793103448;0.0023804137931034;0.0023585172413793;0.0024451379310344;0.0025894137931034;0.0026445862068965;0.0025798965517241;0.0026015517241379;0.0026081034482758;0.002584448275862;0.0025906896551724;0.0025561034482758;0.0025955517241379;0.0026746551724137;0.0026446551724137;0.0025021034482758;0.0025566896551724;0.002447724137931;0.0024624137931034;0.002795;0.0027865172413793;0.0026453103448275;0.0026134137931034;0.0026100689655172;0.002572724137931;0.0028993793103448;0.0029148620689655;0.002723724137931;0.0026955172413793;0.0027161379310344;0.0028229655172413;0.0031983103448275;0.0033505172413793;0.0033241034482758;0.0031545172413793;0.0032448965517241;0.0034555517241379;0.0034959310344827;0.0038202413793103;0.0041294827586206;0.0044214827586206;0.004659724137931;0.0049657586206896;0.0051268275862068;0.0056816206896551;0.0062534137931034;0.0065600344827586;0.0071141724137931;0.0077310344827586;0.0086792413793103;0.0098001034482758;0.0110875172413793;0.012337;0.0135140689655172;0.0149188275862068;0.0166427586206896;0.0187088275862068;0.0207112758620689;0.0227233793103448;0.0250589310344827;0.0278591034482758;0.0306475517241379;0.0336870344827586;0.036673724137931;0.039916448275862;0.043566724137931;0.0472681379310344;0.0507878275862068;0.054199448275862;0.0578669310344827;0.0616931379310344;0.0651801724137931;0.0685868275862068;0.0720261034482758;0.0752921379310344;0.0780117931034482;0.0804787586206896;0.0832167586206896;0.0857262413793103;0.087702172413793;0.0896477931034482;0.0915653793103448;0.0929322068965517;0.0939662758620689;0.0949800689655172;0.0961568965517241;0.0969844137931034;0.0976680344827586;0.0984046206896551;0.0989220344827586;0.0994873448275862;0.1000782068965517;0.1007547586206896;0.1014859655172413;0.1020110344827586;0.1024506206896551;0.1028950344827586;0.1033491034482758;0.1037075172413793;0.1038867931034482;0.1039543793103448;0.1038321379310344;0.1035996206896551;0.1029620344827586;0.1021904827586207;0.1014640689655172;0.1004280689655172;0.0992285517241379;0.0980844137931034;0.0965789655172413;0.0948025862068965;0.0929952413793103;0.0911957931034482;0.0892322758620689;0.0869870689655172;0.0847848620689655;0.0826599655172413;0.0803201034482758;0.0778947586206896;0.0758255862068965;0.0738802413793103;0.0717804137931034;0.0699483103448275;0.0683466551724138;0.0665863103448275;0.0649398275862069;0.063476448275862;0.0620033103448275;0.060718;0.0595519655172413;0.0584047931034482;0.0573533793103448;0.0563773103448275;0.0554654827586206;0.0546460689655172;0.0537921379310344;0.0529203793103448;0.0521645172413793;0.051600724137931;0.0512639655172413;0.0508717931034482;0.0502740689655172;0.0497936206896551;0.0493755517241379;0.0489712758620689;0.0486982758620689;0.0483705862068965;0.0479167931034482;0.0476300344827586;0.0472988620689655;0.0467994827586206;0.0462338965517241;0.0454856551724137;0.0446878620689655;0.0439646896551724;0.0430738275862069;0.0420119655172413;0.0411434137931034;0.0402228965517241;0.0392554137931034;0.0384151034482758;0.037468724137931;0.0365988620689655;0.0357546206896551;0.0348180689655172;0.0339939999999999;0.0332354137931034;0.0327565862068965;0.032449448275862;0.031942448275862;0.0315256206896551;0.0312247931034482;0.0310117931034482;0.0308907931034482;0.0307741379310344;0.0306554137931034;0.0304093103448275;0.0303556206896551;0.030226724137931;0.0299360689655172;0.0296782068965517;0.0291258620689655;0.0283980689655172;0.0275982758620689;0.0266188275862068;0.0255708620689655;0.0244709310344827;0.0233171379310344;0.0222274137931034;0.0208523448275862;0.0195148965517241;0.0184656551724137;0.0173865517241379;0.0163233793103448;0.0155019655172413;0.0146600689655172;0.0139175172413793;0.013351448275862;0.0127632413793103;0.0123510689655172;0.0120122068965517;0.0116705862068965;0.011283448275862;0.0108122068965517;0.0102959655172413;0.0096885517241379;0.0089867586206896;0.0083511379310344;0.007764;0.0071083103448275;0.0065083448275862;0.005928448275862;0.0053826206896551;0.0050408275862068;0.0047528620689655;0.004392724137931;0.0040195172413793;0.0038072413793103;0.0036869310344827;0.0035262413793103;0.0033788620689655;0.0032658620689655;0.0032443448275862;0.0031927931034482;0.0032895862068965;0.0034453103448275;0.0036156206896551;0.0037655517241379;0.0040278275862068;0.0044952758620689;0.0050381034482758;0.0060353103448275;0.0072753103448275;0.0088217586206896;0.010977448275862;0.0137745862068965;0.0174302758620689;0.0218144827586206;0.0269835862068965;0.0331103793103448;0.0402748620689655;0.0483898965517241;0.0569818965517241;0.0662332758620689;0.0761328965517241;0.0863612758620689;0.0966964137931034;0.1074543448275862 | 0.0017576810188539;0.0017320932366058;0.0016831258335099;0.0017027347852112;0.0016339514421398;0.0015477106579681;0.001564722514313;0.0016630564019476;0.0016579234296318;0.0016459213083261;0.0017358048047511;0.0017242776412853;0.0017047700724731;0.0016612428451735;0.0017298102689319;0.002002273837342;0.0020142537874351;0.0023157161549604;0.0023501316297901;0.0020930282843322;0.0024096021813597;0.0026873643152825;0.002932814300578;0.0028751483894024;0.0027126022647631;0.0032124484661677;0.0033665006674353;0.0029895531718783;0.0028918253307975;0.0025148186010245;0.0026672491525674;0.0027714353486281;0.0023557528593812;0.0020164123324809;0.0018240134535736;0.0016450344921294;0.0014824094062651;0.0014211932707439;0.0013115405477431;0.0012623959665472;0.0011455033666708;0.0011208016769325;0.0012089938413302;0.0012251656035645;0.0012516374595102;0.0012100953327261;0.0012812042153299;0.0013510921881889;0.0014353262789671;0.0015270169114267;0.0016041827776897;0.0016983320316284;0.0017550390119588;0.0018600473191713;0.0018970656761965;0.0019002480593838;0.0019269603696002;0.0020490347120611;0.0021025569894984;0.0020605636251283;0.0020690629968004;0.0020686967834299;0.0020024431253954;0.0019849428581816;0.0020045832724182;0.0020734266080608;0.0020132913754748;0.001884827697238;0.0019786623249203;0.0020781795279153;0.0020121943050267;0.0018990000473414;0.0018741172969846;0.0019156276595542;0.0019576431365921;0.0020412308352217;0.002129812465437;0.0021032483192934;0.0020368826744701;0.0020261813965497;0.0020128006589354;0.0019048816540046;0.0018198879620958;0.0019942394268556;0.0019163322874597;0.0019318702932778;0.0019233688143616;0.0020375142001378;0.0021826307250136;0.0020265200923576;0.0020678281555265;0.002165347294071;0.0023377286384848;0.0023382489727616;0.0025308602983479;0.0026476225946952;0.0025312279356211;0.0027417099254426;0.0028694348811126;0.0030908712997511;0.0033324888497184;0.0034316878862694;0.0034583868313665;0.0039147151451271;0.0043474578419108;0.0047824470275611;0.0050774951074818;0.0053200626209322;0.0057327756656363;0.0062379508658634;0.0067677524487008;0.0073058522648128;0.0078997883603252;0.008304712101937;0.0086843376200499;0.0094141727369003;0.0101431395424851;0.0106438246401584;0.0111407722221979;0.0119792716053431;0.0126960277141794;0.0130849560689971;0.0136455324476836;0.0141863205103773;0.0145396151355749;0.0149550670893775;0.0155929113641534;0.0161026386385322;0.0165645889547968;0.0169947283184588;0.0172618722491738;0.0175127835016415;0.0177476451799526;0.018111638451124;0.0183555016789707;0.0183175124215273;0.0184841101739083;0.0187778069975684;0.0188664376820412;0.0189759247027031;0.0191313987623987;0.0191914617797561;0.0193306623611348;0.0193796618175488;0.0194822263328459;0.019638771176744;0.0196408832640394;0.0195798435213409;0.0195539449808797;0.0196338655907206;0.0196733160077023;0.0197613913651643;0.019914891810221;0.0198576525720542;0.0198220013400048;0.0198085591951231;0.0197219993163594;0.0195764094194676;0.019541914515309;0.0195091741897626;0.0192575643312035;0.0190817193267671;0.0189876750823918;0.0187627231109171;0.0185757944122666;0.0184659988886511;0.0181166680393982;0.0178189413324518;0.0175410041916568;0.0173615435877334;0.017091378138333;0.0168166756368602;0.0164868763837813;0.0160602092444454;0.0158097196946264;0.0155103634527357;0.0151751343398992;0.0149983366508791;0.014829687274106;0.0146140060303859;0.0144375416415069;0.0142928241760882;0.014311660878665;0.0140738713335317;0.0137590878783385;0.0136434371169633;0.0135506814130736;0.0134085527421094;0.0132200034193969;0.0131583612728447;0.0130872708101659;0.012985386373856;0.0129033385947833;0.0128620040661835;0.0128857493211106;0.012837834542626;0.0127608423495646;0.0127159420439084;0.0126647166199658;0.0125669030379611;0.0125707370035653;0.0125800387902046;0.0125168467980562;0.0123155896315566;0.0122154852933971;0.0121697071254695;0.0120861908678698;0.0119420210215364;0.0116883233493607;0.0116273758232235;0.0115429041824628;0.0113031657460099;0.0110849839052568;0.0109629348825447;0.0107979781635814;0.010519210958745;0.0103449453406475;0.010226233079442;0.010075981341785;0.0099659179045285;0.0098979492194712;0.0096833382658277;0.0095750040566429;0.0095759542620856;0.0095111448701709;0.0094473663426802;0.0093693615172742;0.0093571472786625;0.0093559633791091;0.0093802438709672;0.0094195915077254;0.0094793054028859;0.0093833924528203;0.0092359378067389;0.0091611262982083;0.008989596899953;0.0088578738778257;0.0087225259900892;0.0085736992837903;0.0083679160314477;0.0080580088231883;0.0077460209348193;0.0074794696922206;0.0073341901118023;0.0071602734349018;0.0068247516259683;0.0064514440543725;0.0062747203436986;0.006076977884554;0.0059151488788212;0.00585310530272;0.0057027115897062;0.0055580990193913;0.0054489808836103;0.0052896105751695;0.0051569236094109;0.0050144271740884;0.0048489632653556;0.0047097171099926;0.0044530044484849;0.0042385659529419;0.0040088597060582;0.0037177462268677;0.0035165797941004;0.0032926258581672;0.0030273021513008;0.002835127183705;0.0026637753782948;0.0026281662930719;0.0025215521526672;0.0023727399721354;0.0023462025690621;0.0022441270599241;0.0021774631819773;0.0021079188572777;0.002067552439754;0.002109040563508;0.0020806055526017;0.0020495596409167;0.002096023180314;0.0022064622230783;0.0023340798901274;0.0025033921685891;0.0027108978921703;0.0030136605423524;0.0034511305404735;0.0039708780753953;0.0045865886917824;0.0053818581331652;0.0063624596484634;0.0074711614397375;0.0086930310738678;0.0100769095936268;0.0114395163132142;0.0128207232004194;0.0144138181477379;0.0159390163186721;0.0173366275253638;0.0186816409073884;0.0201054070934683;0.0214422751529307 | 0.049797;0.0496116206896551;0.0494176551724137;0.0491819655172413;0.0487016551724137;0.0483850689655172;0.0484104827586206;0.0481259310344827;0.0477953103448275;0.0475217586206896;0.047174;0.0468621379310344;0.0466346206896551;0.0464434827586206;0.0462941379310344;0.0460835862068965;0.0456298620689655;0.0454885517241379;0.0457547931034482;0.0455102413793103;0.0451662413793103;0.0447536551724137;0.0448186206896551;0.0447844137931034;0.0442279655172413;0.0440688275862068;0.0437725172413793;0.0434472068965517;0.043635724137931;0.0436509655172413;0.0436518275862069;0.0433439310344827;0.0430271379310344;0.0430090689655172;0.0430431034482758;0.0429163793103448;0.0426592068965517;0.0425958620689655;0.042649448275862;0.0425885517241379;0.0426022413793103;0.0425506896551724;0.0425288275862068;0.0424453103448275;0.0422610689655172;0.0423290344827586;0.0422349655172413;0.0420215862068965;0.0420413103448275;0.0420715862068965;0.0419049655172413;0.0417520689655172;0.0416593793103448;0.0415127931034482;0.0414660689655172;0.041351724137931;0.0411273793103448;0.0409836206896551;0.0409660689655172;0.0408688620689655;0.0406359310344827;0.040499;0.0404763448275862;0.0403800689655172;0.040053;0.039897;0.0398757586206896;0.0397638275862069;0.0395463448275862;0.039451;0.0393500689655172;0.0391406206896551;0.0389313448275862;0.0387933103448275;0.0388793793103448;0.0389247931034482;0.0386428275862068;0.0384372758620689;0.0381364137931034;0.0378846551724137;0.038115724137931;0.0382030344827586;0.0381995862068965;0.0379034827586206;0.0379421379310344;0.0379925517241379;0.0375938965517241;0.0373440344827586;0.0373955862068965;0.0374449655172413;0.0374273103448275;0.0374406551724137;0.0373304137931034;0.037469448275862;0.0374374827586206;0.0371166206896551;0.0373392068965517;0.0374477586206896;0.0373531034482758;0.0376535517241379;0.0377352068965517;0.0376779310344827;0.0377312068965517;0.0379341379310344;0.038097;0.0380686896551724;0.0382377586206896;0.0386261379310344;0.0388506206896551;0.0391139655172413;0.0396588275862068;0.0401096206896551;0.0405484827586206;0.0410574137931034;0.0416808275862069;0.0425761034482758;0.0437335862068965;0.0448327586206896;0.0458802758620689;0.0468308620689655;0.0479600344827586;0.0494222413793103;0.0506213448275862;0.0519228275862069;0.0535639310344827;0.05497;0.0562378620689655;0.0579184827586206;0.0591822758620689;0.0601961034482758;0.0612404827586206;0.0623976896551724;0.0634972413793103;0.0640771724137931;0.0645022068965517;0.0652508620689655;0.0659949310344827;0.0662708275862068;0.0665858965517241;0.0669436896551724;0.067222448275862;0.0676036206896551;0.0677853103448275;0.067997;0.068278;0.0684802758620689;0.0688223448275862;0.0690327931034482;0.0687294827586206;0.0688166206896551;0.0692772413793103;0.0692564827586206;0.0690248620689655;0.0689080689655172;0.0687911379310344;0.0683538965517241;0.0677173448275862;0.0671022068965517;0.0668145172413793;0.0660885172413793;0.065208724137931;0.0644167586206896;0.0634331379310344;0.0625402068965517;0.0614179999999999;0.0603568965517241;0.0592841379310344;0.0580318620689655;0.0568116551724137;0.0557837931034482;0.054573448275862;0.053417724137931;0.0525766551724137;0.0515425517241379;0.050654724137931;0.0500984827586206;0.0492155862068965;0.0484947931034482;0.0479173103448275;0.0472363793103448;0.0467641034482758;0.0462432413793103;0.0456840344827586;0.045186448275862;0.044903724137931;0.0444084827586206;0.0438441379310344;0.043609724137931;0.0434967586206896;0.0432704137931034;0.0429136896551724;0.0426210344827586;0.0424193103448275;0.0421879310344827;0.0420323793103448;0.0418549999999999;0.041802448275862;0.0417501379310344;0.041536724137931;0.0414568620689655;0.0412973793103448;0.0410569310344827;0.040876448275862;0.0407649310344827;0.0406411724137931;0.0402979655172413;0.0399626206896551;0.0397836896551724;0.0395834827586206;0.0392505172413793;0.0388540344827586;0.0387827586206896;0.0385482413793103;0.0381020344827586;0.0378731724137931;0.0377938965517241;0.0375190344827586;0.0371410344827586;0.0369394137931034;0.036835;0.0367736206896551;0.0365530344827586;0.0363683793103448;0.0364242758620689;0.0363292758620689;0.0361858620689655;0.036225448275862;0.0362073448275862;0.0360422413793103;0.0360046896551724;0.0360662068965517;0.0360056206896551;0.0358426206896551;0.0358117586206896;0.0356713103448275;0.035452448275862;0.0354371724137931;0.0351690344827586;0.0349758620689655;0.0349162413793103;0.034745448275862;0.0344774137931034;0.0343164137931034;0.0343337586206896;0.0341672068965517;0.0339211724137931;0.033892;0.033976;0.0340258965517241;0.0340519310344827;0.0341272758620689;0.0340525862068965;0.033964724137931;0.0341373793103448;0.0343507586206896;0.0344390689655172;0.0345819655172413;0.0346627586206896;0.0348482758620689;0.035148;0.0354598275862068;0.0358182413793103;0.0360142413793103;0.0364475517241379;0.037076448275862;0.0376143793103448;0.038301;0.0390255862068965;0.0399285172413793;0.0410202068965517;0.0421703448275862;0.0432871034482758;0.0445816896551724;0.0460829310344827;0.0475072758620689;0.0491459310344827;0.0508595172413793;0.052756724137931;0.0546313793103448;0.0564385862068965;0.058083724137931;0.0593889310344827;0.0605915172413793;0.0612795862068965;0.061511724137931;0.0615820344827586;0.0611806551724138;0.0604204137931034;0.0596617586206896;0.0589516896551724;0.0584049655172413;0.0580372068965517;0.0582982068965517;0.0592298620689655;0.0606403103448275;0.0626785517241379;0.0654761724137931;0.0689124137931034;0.0728643448275862;0.0774563103448276;0.0824289655172413 | 0.0110168226071378;0.0109332787377862;0.0107526258463285;0.0106133141736579;0.0106383544688743;0.0106601493286613;0.010435287827575;0.0104582398134233;0.0105639384231161;0.0101939195905317;0.0100600742009475;0.0101739525706023;0.0100348871778617;0.0099214403282584;0.0099368361906743;0.0095721688821486;0.0098046803973704;0.0102201639125316;0.0099808100672501;0.0096136088610111;0.0094140439263261;0.0098270598541398;0.0097302210201508;0.0094657403435352;0.0090942934245396;0.0093195469044866;0.0097384413523369;0.009825736738569;0.0094794942974542;0.0090455834230332;0.0087611637276145;0.0088630347226598;0.0088625369784605;0.0088509607183588;0.0085507877972267;0.0084136021605059;0.0084024206732316;0.0083531569212917;0.0083285733240033;0.008265439239846;0.0082370008223137;0.0081653185271761;0.0081065359215748;0.0081123158403197;0.0081519790319854;0.0081781084107108;0.008147123144674;0.0080621865410482;0.0080854059890267;0.0080400780136462;0.0079675524001269;0.0079277188348001;0.0078603674460358;0.0078529690171448;0.0078676919511335;0.0078627583623076;0.0078683663552852;0.0078067238940626;0.0078011191638994;0.0077021587962825;0.0076198007985353;0.007781567781807;0.0077944337569276;0.0076821375463335;0.0075403832225462;0.0074403435500558;0.0074283815948177;0.007647247011969;0.0077386298818509;0.0074349052016244;0.0074616098843682;0.007696575696901;0.0075327610678567;0.007375954364901;0.0073878785202219;0.0075002154463308;0.0074796143190721;0.0071223565416859;0.0072707451058394;0.007281711441667;0.0073567052160235;0.0075844169259021;0.0073494799646799;0.0074517845303787;0.0074559513128973;0.0073949225755929;0.0076496467581601;0.0077159813906072;0.0076536145126583;0.0077522932712233;0.0079343045383567;0.0078999676548879;0.0077885880552311;0.0080282752532453;0.0081624252725552;0.0082241913341668;0.0081240509748141;0.00788299256381;0.0076903240241266;0.0077293669468472;0.0080477945576026;0.0083743910394003;0.0082699422367101;0.0082354602079931;0.0082685903186179;0.0083177943294715;0.0087328664564848;0.0087721325258869;0.0084325056580125;0.0087250386060658;0.0088737187287154;0.0090642949785478;0.009340547634682;0.0095102664808587;0.0097002188969003;0.0098233808674757;0.0101470989609178;0.0101097934366886;0.0103705327762868;0.0108506856390478;0.0110449425028664;0.0115200939655616;0.0119140097372674;0.0119966338286709;0.0120373726871506;0.0120648711969917;0.0124027107311383;0.0130735042919986;0.0133442143024515;0.0134531402052373;0.0135768985218608;0.0136936597218865;0.0138522146441209;0.0140983703771265;0.0141848259805512;0.0143854003363631;0.0146794256868269;0.0147068811325781;0.0145957435511297;0.0147058616692787;0.0149621078790633;0.0148915159173024;0.0148322249152296;0.0148153115897034;0.0149959544735047;0.0152010808259914;0.0151458790229173;0.0150193125089459;0.0150670458916629;0.0151696928738422;0.0149633403157163;0.0148378089030805;0.0149745721563592;0.0151277521626669;0.0152377493668195;0.0151050894198536;0.0150173306032821;0.0149806940697955;0.0147909150171426;0.0146920653868014;0.0145836764615603;0.0143658901958154;0.0141546010458087;0.0139853179323871;0.0138552234889434;0.0136727253458033;0.0134545973680908;0.0133512193523506;0.0132758842005125;0.0130893968004076;0.0128748907168349;0.0125902249182693;0.0122507861650818;0.0120344480690884;0.0119060626270117;0.0117788986679591;0.0115457758432536;0.0113853378059531;0.0112913379667255;0.0111952029982673;0.0111108025245216;0.0109544372602911;0.0107699530125077;0.0107187197149466;0.0106510632262583;0.0105628069815768;0.0105581812209575;0.0104644991413027;0.0102571512045261;0.010153214953604;0.0101824120181511;0.0100904754789665;0.0100174202948928;0.0099479323154219;0.0098985267353054;0.0100268204474656;0.0099727305996552;0.0098380936659647;0.0098261875359984;0.0098401182074931;0.0097357029257331;0.0096682076375947;0.009712013678158;0.0096649202455176;0.0095483625636955;0.0094677096962056;0.009449626396295;0.0093816438900023;0.0093252280961022;0.0093004439702809;0.0091637988008824;0.0090133998486981;0.0089508167450764;0.0089285424601697;0.0088923388337094;0.008835092195108;0.0088488347234567;0.008714526675462;0.0085562441506491;0.0086117507055351;0.0086441904702927;0.0084319298692646;0.0083365366499086;0.0084717566482339;0.0085581190143652;0.0085035588924542;0.0084556589613372;0.0085210228606155;0.0084524040648427;0.0083494068313839;0.0084055965258668;0.0083769122653269;0.0083280071420555;0.0081572112341306;0.0080920368754166;0.0081560233727079;0.0080448560675616;0.0080777811507985;0.0079629238201812;0.0077287539822552;0.0077645596673337;0.0078317008621428;0.0077243610901634;0.00757947218128;0.0074181759183551;0.0073762278787474;0.0074429615313491;0.0073216196051732;0.0071998054058268;0.0072508039403081;0.0074792256374218;0.0074637409067209;0.0072542884356011;0.0071037553117739;0.0072110368070418;0.0072009528731125;0.007171522967776;0.0073035145338938;0.0072183315736322;0.0071150415067557;0.0069616000370859;0.006967554888067;0.0070733968282328;0.0069655256061867;0.0069828987717249;0.0071348197365044;0.0070303631891552;0.0068488444672766;0.0069155314051606;0.0071316341013588;0.0071721363039586;0.0072965725777088;0.0072331660233728;0.0071272757214351;0.0072975709603389;0.007512494045308;0.0076128954535834;0.0078627846752759;0.0080669276874948;0.0081372732161387;0.0083161257201061;0.0084513359042522;0.0084657920253077;0.0084421921261061;0.0085709918824925;0.0086849242594063;0.0085987189381237;0.0085841376408434;0.0086028216826771;0.0087649730465865;0.0090360575453598;0.0093079958729014;0.0097638288244319;0.0104153639423557;0.0110837254635003;0.0120838331122508;0.0132058614585368;0.0144112534537553;0.0155853483376348;0.0167121679133657;0.0179136903123256 | 0 | 0 | 0 | 0.06 | 25 | 0.368
20231107 | High | 21F6 |  | xL1 | 2 | 2 | 1 | 22.9579 | 22.9579 | 2.5735 | 220.4287 | 0 | 81.6936 | 81.6936 | 0;0 | 0 |  |  | 0 | 0;0 | 0 |  |  | 0 | 6.916 | 6.916 |  |  | 3 | 65.8551 | 65.8551 |  |  | 90 | 90 | 0 | 0.003 | 0 | 0.9595888499205125;1.157244240532239 | 0.0;0.1120202875008349 | 0.00038323725;0.000200730875 | 0;0 | 0.002299724137931;0.0022454827586206;0.0021816551724137;0.0021390689655172;0.0020039655172413;0.0018805172413793;0.0018445172413793;0.0017692758620689;0.0015757931034482;0.0016435172413793;0.0016420344827586;0.0017419310344827;0.001542;0.0013443448275862;0.001226448275862;0.001444724137931;0.001459448275862;0.0012015862068965;0.0009989655172413;0.0012785517241379;0.001787724137931;0.0015440344827586;0.001650724137931;0.0020121379310344;0.0019736896551724;0.0018389655172413;0.0012244137931034;0.000745724137931;0.0009437586206896;0.0012241379310344;0.0010241379310344;0.0009332068965517;0.0006816551724137;0.0006912413793103;0.0009323793103448;0.0010214137931034;0.0010072068965517;0.0010106551724137;0.0010661379310344;0.0009495517241379;0.0008135862068965;0.0009205862068965;0.0009791379310344;0.0011038275862068;0.0011308965517241;0.0011952068965517;0.0013808620689655;0.0014339655172413;0.0015402758620689;0.0017754827586206;0.0018616896551724;0.0019795517241379;0.0020874137931034;0.0022133793103448;0.0023402758620689;0.0022985517241379;0.0023921379310344;0.0025230344827586;0.0025977931034482;0.0026065172413793;0.0026151724137931;0.0025532413793103;0.0025791724137931;0.0026342413793103;0.0026532758620689;0.0026953448275862;0.0026442068965517;0.0025368275862068;0.0024561724137931;0.0026304137931034;0.0025691724137931;0.0025918620689655;0.0028475862068965;0.0027551379310344;0.0025643793103448;0.0027844827586206;0.0028568620689655;0.0027452413793103;0.0030312068965517;0.0030232068965517;0.0029173793103448;0.002976;0.0030014827586206;0.0031285517241379;0.0033913793103448;0.0034170689655172;0.0035075862068965;0.0034080689655172;0.003498;0.0037452758620689;0.0037475862068965;0.0040468620689655;0.0044886896551724;0.0047863793103448;0.0048685172413793;0.0051570689655172;0.0056416551724137;0.0061940344827586;0.0066182758620689;0.0070291724137931;0.007815448275862;0.0087312413793103;0.0096371379310344;0.0105910689655172;0.0119469310344827;0.0134961379310344;0.0146642413793103;0.0161468965517241;0.0183038275862068;0.0203108275862069;0.022376724137931;0.0248366896551724;0.0275872413793103;0.0305162758620689;0.0334232758620689;0.0367259655172413;0.0402436551724137;0.0438096206896551;0.0476612068965517;0.0516087931034482;0.0555449655172413;0.0596866896551724;0.0637546206896551;0.0678496206896551;0.0717602068965517;0.0755541034482758;0.0794169655172413;0.082954724137931;0.0858419310344827;0.0887526896551724;0.0916274137931034;0.094366448275862;0.0964901034482758;0.0984761034482758;0.1007073793103448;0.1021568275862069;0.1033873448275862;0.1046060344827586;0.1058306896551724;0.1067337931034482;0.1074810344827586;0.1083177931034482;0.1089144827586207;0.1096658965517241;0.1104027586206896;0.1110160344827586;0.111739724137931;0.1123904827586206;0.113015448275862;0.1136687586206896;0.1139758620689655;0.1142276896551724;0.1145398620689655;0.1146941724137931;0.1146341724137931;0.1142790344827586;0.1136622413793103;0.1129657931034482;0.1120535862068965;0.1108997931034482;0.1096528965517241;0.1084965862068965;0.1069567931034482;0.104898724137931;0.1028312758620689;0.1008442068965517;0.0986981724137931;0.0962688965517241;0.0938545172413793;0.0913553793103448;0.0888368275862069;0.0863880689655172;0.0839920344827586;0.0817803103448275;0.0795007586206896;0.0775072758620689;0.075713;0.0737221034482758;0.0719508275862069;0.0702927931034482;0.0686869655172413;0.067350448275862;0.0660097586206896;0.0648045172413793;0.0637468275862069;0.0625547586206896;0.0614889310344827;0.0605029655172413;0.0595849655172413;0.0587312413793103;0.0579868275862069;0.057384448275862;0.0567873793103448;0.0562702758620689;0.0557634827586206;0.0553538275862069;0.0549455862068965;0.0545051379310344;0.0540792068965517;0.0536888620689655;0.0533818275862068;0.0530782068965517;0.0525976896551724;0.0520742758620689;0.0514971034482758;0.050658724137931;0.0497557586206896;0.0488531724137931;0.0478700344827586;0.0468245172413793;0.0458958275862069;0.0448563103448275;0.0437540689655172;0.0427673448275862;0.0417972758620689;0.0407763103448275;0.0396769310344827;0.038785;0.0379688275862069;0.0372133103448275;0.0366000344827586;0.0360618275862068;0.0355383448275862;0.0350920344827586;0.0348289310344827;0.034608724137931;0.0343715172413793;0.0342961034482758;0.034189448275862;0.0340072413793103;0.0338964137931034;0.0336911724137931;0.0334371724137931;0.0330687931034482;0.0325082758620689;0.0317701724137931;0.030837724137931;0.0297504827586206;0.0285918965517241;0.0273311034482758;0.0260136896551724;0.0247998275862069;0.0234093448275862;0.0219503448275862;0.0206996551724137;0.0195793103448275;0.0184625517241379;0.0173932758620689;0.0164124137931034;0.0155169655172413;0.0148751379310344;0.0143549655172413;0.0138946206896551;0.0134731724137931;0.0131315517241379;0.0126810689655172;0.0120915517241379;0.0114851379310344;0.0107455172413793;0.0101023448275862;0.0093745517241379;0.0085916551724137;0.0078926551724137;0.0071694137931034;0.0063688620689655;0.0058050689655172;0.0053663103448275;0.0049631724137931;0.0046875172413793;0.004348;0.0039905517241379;0.0038026551724137;0.0036854137931034;0.0035438275862068;0.003356724137931;0.0032655172413793;0.0032147586206896;0.0033082413793103;0.0033960689655172;0.003465448275862;0.0036542068965517;0.0039676206896551;0.004514448275862;0.0051332068965517;0.0060940344827586;0.0074410689655172;0.0091750689655172;0.0115139655172413;0.0145806896551724;0.0186213103448275;0.023524448275862;0.0292607931034482;0.0361713793103448;0.0442015172413793;0.0530164137931034;0.0626336896551724;0.0731068965517241;0.0839106896551724;0.0950956896551724;0.1067299655172413;0.1187113448275862 | 0.0016496198024426;0.0015661794647368;0.0015699102175388;0.0016054626598637;0.0016465247489085;0.0016419164895391;0.0016314107965782;0.0016089741384885;0.0016270225518524;0.0016088570614989;0.0015670471887041;0.0016861869480117;0.0016798178685287;0.0018058007380158;0.0016138966506609;0.0016116420396723;0.001977073388807;0.0023949047180158;0.0022278398327072;0.0023789034026237;0.0025002854965062;0.002633970515655;0.0026020550929787;0.0027848635094039;0.0028195395407184;0.0027436370085131;0.0029641112437823;0.0032453524670623;0.0033302041298992;0.0028486361112962;0.0025824518212092;0.0023183188394565;0.0021148313386965;0.0020704205689937;0.0018118615410241;0.0016668442063895;0.0016796894989276;0.0014706052271055;0.00135302947714;0.0012996774486169;0.0011845652462655;0.0011265698417649;0.0011463870178003;0.0011882286356759;0.0012309823993411;0.0012436518914445;0.00136884977064;0.0013773455962922;0.0014166642130762;0.0015004702743923;0.0015366734503802;0.0016141395670362;0.0017017367077959;0.0017913163638148;0.0018350024892266;0.0018656700364022;0.0019214420314689;0.0019746403014719;0.0019437885022242;0.0019336414503781;0.0019970034528363;0.0020355841501918;0.0020298401778916;0.0020453192669949;0.0020366572033701;0.0020122278037016;0.0019450174325203;0.0019251725352914;0.0019837864960899;0.0020740129066488;0.0021855962421036;0.0020479525441651;0.0020790781012822;0.0020892075518198;0.0019654249888254;0.002115811641304;0.0021453563594114;0.0020881439067673;0.0020936774785616;0.0019857167360086;0.002176312976668;0.0024693343232539;0.0025316131026438;0.002309655611097;0.0022309983897956;0.0022493050026783;0.0022344783270572;0.0025045380801804;0.0025093440804891;0.0023872383760402;0.0025889097887119;0.0027809107799441;0.0028793785304601;0.002837170351069;0.0029264764847446;0.0028293846116758;0.0032132840819219;0.003592772054345;0.0036652151846451;0.0038606229240977;0.004010082681604;0.00415405639668;0.0042918770595837;0.0046562324280092;0.005023408183772;0.0055144531507416;0.0058543938240263;0.0061228172049009;0.0065610993475013;0.0070944132147816;0.0075466482053603;0.0081018192670511;0.0087917103514584;0.0094393753421375;0.0100513168501038;0.0106034532531447;0.0113341487873589;0.01185344183715;0.0125130192638915;0.0131469474495557;0.0138120802495568;0.0146434891141408;0.0153322163350196;0.0158088422238356;0.0164632910795487;0.0171431984854152;0.0178019871573026;0.0183173506835469;0.0186012717113854;0.0190667141769993;0.0195844360845859;0.0200404898867022;0.020234067035827;0.0205430635170971;0.0209025267703859;0.0210074358163092;0.021230049852367;0.0214790179668484;0.0215514132534661;0.0216045979702392;0.0218478412524355;0.0219495046126644;0.0219885524772399;0.0221072408505591;0.0221515978408768;0.0222348938776142;0.0223084090005421;0.0224320553109363;0.0224506523061233;0.0225620692038891;0.022587098592724;0.0225532146965847;0.0225833487611118;0.0225992472694951;0.0226580220705114;0.0226141621895325;0.0225137269311971;0.0224794793206402;0.0223914012202982;0.0222164350560237;0.0220873268258145;0.0218751512395053;0.0215853266237892;0.0212983897276909;0.0211824522067821;0.0210446046179797;0.0206903097730538;0.0203201626915323;0.0200509334225557;0.019733925341571;0.0193493230779878;0.0190968732087799;0.0188572129255676;0.0186064001970586;0.0183168174630684;0.0179371461157656;0.0176656083777814;0.0174764493887893;0.017242714554826;0.0170010728114839;0.0167760625881955;0.0165359655957772;0.0163127600967883;0.0162279139285647;0.0160699467975583;0.0158113686894118;0.0155864947583546;0.0154228096372195;0.0153651145025782;0.0153221933171069;0.0152950099684013;0.0150632584707345;0.0148841647263454;0.0148962283670746;0.0148822831884586;0.014799481368975;0.014671250447041;0.0147240449113592;0.01468034384421;0.0145600420763818;0.0145286778133774;0.0143849822219943;0.0142788328332121;0.0142412210474096;0.0141803159755869;0.0140824921848182;0.0140027594210548;0.0138906873841767;0.0137180544082886;0.0136444996050755;0.0135576575148747;0.0134018844306725;0.0131617846242473;0.0129440121492412;0.012782573332182;0.0125598144381863;0.0123939842173849;0.0122819443958543;0.0120873525846202;0.0119446952544497;0.0118545985516253;0.0117145586316129;0.0116875210840936;0.0117145961593791;0.0117037114105222;0.0116281151921187;0.0115386770893766;0.0115478899289153;0.0114892362408915;0.0114986292743811;0.0114764803978685;0.011449572228656;0.0115188999290884;0.011386025709424;0.0111849961552345;0.0108570425237294;0.0106726094643402;0.0105669648623186;0.010217597548714;0.0098938465412484;0.0096407682603746;0.0092640844088068;0.0088694099307509;0.0085904145678934;0.0082403523991733;0.0078820816055126;0.0076490268596086;0.0074165360363396;0.007141928343628;0.0068794894717286;0.0066712966758673;0.0065235150006;0.0064729421518336;0.0065066440717434;0.0064368023704443;0.0062865443887891;0.0060869079505948;0.0058679275954982;0.0056750833953638;0.0055377840222283;0.0053037194468074;0.0049919741534062;0.0047737932078309;0.004499497857041;0.0042137295723464;0.0038872221805279;0.0036449586623508;0.0034276150191075;0.0032112513762516;0.0030706558280415;0.0029154792253247;0.0028472607170986;0.0028229508942295;0.0027715508560701;0.0026825275380899;0.0026423099015375;0.0026270535050178;0.0026339673316009;0.0026494321215125;0.0027685435261446;0.0028331180120056;0.0029874273262385;0.0032581890520678;0.0034931879256971;0.0038883284003242;0.0045378188902586;0.0052256841652623;0.005992314825095;0.0071036770614311;0.0083165897247757;0.0096521906232516;0.0112860339654792;0.013005152883744;0.0146566454567317;0.0163131091928223;0.0181014031147222;0.0198000138606459;0.0214770354300711;0.023137723298457;0.0246413137571303;0.0260626947026312 | 0.0899033448275862;0.0894673793103448;0.0890284827586206;0.0885132758620689;0.0879455862068965;0.0874301724137931;0.0870309310344827;0.0864459310344827;0.085671;0.0853420689655172;0.0848651034482758;0.0845002068965517;0.083907724137931;0.0833853103448275;0.0832397586206896;0.082636448275862;0.0819203103448275;0.0820646206896551;0.0820927586206896;0.0815965862068965;0.0814518620689655;0.0808100344827586;0.0802834827586207;0.0803925172413793;0.0800945862068965;0.0794850344827586;0.0789891034482758;0.0787789310344827;0.0784358965517241;0.078005448275862;0.077963448275862;0.0777417931034482;0.0772723103448275;0.0768347586206896;0.0767356896551724;0.0765882758620689;0.0764242068965517;0.0765143448275862;0.076581448275862;0.0764422068965517;0.076612448275862;0.0769121034482758;0.0770560689655172;0.0773576206896551;0.0776358620689655;0.0778312758620689;0.0781014827586207;0.0783006206896551;0.0786883103448275;0.0789881379310344;0.0791972068965517;0.0794656551724138;0.0796331034482758;0.0797077931034482;0.079865448275862;0.0799143793103448;0.079801724137931;0.079792724137931;0.0797630689655172;0.0794813793103448;0.0791099655172413;0.0788589655172413;0.0787782068965517;0.0784773793103448;0.0780215517241379;0.0778460344827586;0.0776649310344827;0.0773663793103448;0.0770311724137931;0.0767535517241379;0.0766545172413793;0.0764037586206896;0.076349448275862;0.0764685517241379;0.0764083448275862;0.0762237931034482;0.0759768965517241;0.0756855517241379;0.0755268965517241;0.0756063448275862;0.075600448275862;0.0754375862068965;0.0752540344827586;0.0751701724137931;0.0753813793103448;0.0755429310344827;0.0754380689655172;0.0756858620689655;0.0758875862068965;0.0757652068965517;0.0758667931034482;0.0762055172413793;0.0767441724137931;0.0773666206896551;0.0777076206896551;0.0780233448275862;0.0788728620689655;0.0795414137931034;0.0799437931034482;0.0808084137931034;0.0816265172413793;0.0825361724137931;0.0831766896551724;0.0840823793103448;0.0856532068965517;0.0870797931034482;0.08817;0.0891921379310344;0.0906297931034482;0.0924219310344827;0.0939938620689655;0.0956041379310344;0.0973795862068965;0.0993256551724138;0.1012357586206896;0.1031906551724138;0.1053216551724137;0.1073261034482758;0.1094210344827586;0.1114720344827586;0.1135679310344827;0.1160129655172413;0.1183194827586206;0.1200330344827586;0.1220094137931034;0.1240132413793103;0.1256021034482758;0.127296448275862;0.1287321724137931;0.130086;0.1314636551724138;0.1325977586206896;0.1333746896551724;0.1341694137931034;0.1349574137931034;0.1357156206896551;0.1363733448275862;0.1366932413793103;0.1371200344827586;0.1374421034482758;0.1374413448275862;0.1376599310344827;0.1380208620689655;0.1382359310344827;0.1383586551724137;0.1386371379310344;0.138968724137931;0.1391372758620689;0.1391526206896551;0.139232;0.1393387931034482;0.1391736206896551;0.1390127586206896;0.1388560689655172;0.1388170344827586;0.1384513448275862;0.1379145517241379;0.1375087586206896;0.1368432068965517;0.1360865862068965;0.1353975517241379;0.1343578620689655;0.1333162413793103;0.1324206551724138;0.1311771034482758;0.1298190344827586;0.1285698620689655;0.127116;0.1256163103448276;0.1244001724137931;0.1229260689655172;0.1215376551724138;0.120443724137931;0.1190889655172413;0.1179416206896551;0.1168759655172413;0.1157356896551724;0.1150160344827586;0.1140389310344827;0.1128605517241379;0.1121504137931034;0.1115712413793103;0.1108642068965517;0.1100977586206896;0.1094506551724138;0.1088146551724138;0.1082475862068965;0.1077782413793103;0.1072160344827586;0.106681;0.1061565172413793;0.1056498965517241;0.105375724137931;0.1051379655172413;0.1047790344827586;0.1044385172413793;0.1041272413793103;0.1038456206896551;0.1036093448275862;0.1034513103448275;0.1032662413793103;0.1029326551724138;0.1024658275862069;0.1020381724137931;0.1016513103448275;0.1012045517241379;0.1008331379310344;0.1004267931034482;0.0996022068965517;0.0988778965517241;0.0984988275862069;0.0981418275862068;0.0974518620689655;0.0966926896551724;0.0962226206896551;0.0955473103448275;0.0949211379310344;0.0944064137931034;0.0938935172413793;0.0934410689655172;0.0930428620689655;0.0926846896551724;0.0922977931034482;0.0922759310344827;0.0921061034482758;0.0917557586206896;0.0919367931034482;0.0918656206896551;0.0914523103448275;0.0913097931034482;0.0911582413793103;0.0910069310344827;0.0908987931034482;0.0906192068965517;0.0901648620689655;0.0895133793103448;0.088908724137931;0.0881694827586206;0.0873329310344827;0.0864704137931034;0.0855287931034482;0.0846147931034482;0.0836483448275862;0.0827634827586207;0.0818648275862069;0.0809183448275862;0.0801052413793103;0.0794879655172413;0.0791452413793103;0.0788319655172413;0.0784486206896551;0.0780805862068965;0.0778992758620689;0.0778092758620689;0.077669448275862;0.0775235172413793;0.0772420689655172;0.0769473448275862;0.0767605862068965;0.0764941379310344;0.0760699655172413;0.0758259655172413;0.0755658965517241;0.0752475862068965;0.0751758275862068;0.0752903103448275;0.0755995517241379;0.0759258620689655;0.0763821379310344;0.0771261034482758;0.0781054827586206;0.0792284137931034;0.0803793793103448;0.081843724137931;0.0835834137931034;0.0853734827586206;0.0873488620689655;0.0898071034482758;0.0921360344827586;0.0943581034482758;0.0966498275862069;0.0990118620689655;0.1013016206896551;0.1031327931034482;0.1048991724137931;0.106809448275862;0.1083556896551724;0.109771724137931;0.1115029655172413;0.1136327931034482;0.1159663793103448;0.1184714137931034;0.1216467586206896;0.1251857931034482;0.1290633103448276;0.1334530689655172;0.1382190689655172;0.1430797931034483;0.148191724137931;0.1533392758620689;0.1585930344827586 | 0.0126203050485994;0.0124026763195166;0.0123235031215637;0.0123612914024169;0.0122047109537881;0.0119827879866706;0.0120283536634161;0.0120113644815799;0.0115734723644819;0.0113483819171691;0.0112676553092241;0.0112532320194794;0.0116026519102209;0.0115302083772009;0.0111721951854182;0.0110688190800819;0.0110181809235704;0.0110431041844925;0.0109790202973514;0.0107949068629517;0.0108706123093547;0.0109147250684658;0.010604275083396;0.01023984104097;0.0103485657926843;0.0106034873794384;0.0103989366054722;0.0101598717157643;0.0098262938673483;0.0098178560926588;0.0098570633905199;0.0098194696262771;0.0099135384201297;0.0098623037900278;0.0098715940965676;0.009959561109437;0.0101141408447328;0.0101972041801237;0.0102648137224285;0.0104106248796235;0.0106241464618044;0.0106702767079692;0.0106106156241589;0.0107274123674344;0.0107642727301414;0.0107688750835005;0.0107674494115388;0.0107939481304962;0.0108213853387746;0.0108031110787724;0.0108257346414501;0.0108840064290809;0.0108833038292108;0.0108677290385648;0.0107234425362187;0.0107145948307296;0.0107216013159567;0.0106458070615905;0.010674863260854;0.0105466321144774;0.01050841048359;0.0105877122393392;0.0104078918318858;0.0102609780632876;0.0100398096794219;0.0098365733489243;0.0098939901236307;0.0100424339267138;0.0098092159729983;0.009477292540542;0.0091374183624287;0.0089154972966625;0.0089187448691994;0.0088760507047504;0.0087764350364072;0.0084721440420917;0.0082641968858133;0.0080979666609508;0.0080055012395264;0.008135177372181;0.0082082917205983;0.0082380850345784;0.0079688693878239;0.008319573744528;0.008144795671443;0.0080846712007134;0.0084280098690151;0.0083640721700622;0.008540013204729;0.0085881842350793;0.0087859447064181;0.009176192715861;0.0093216899604745;0.0093376622396071;0.0092607551736723;0.00952172589501;0.0100803295110687;0.0101738848406708;0.0095735357230951;0.0097503513765154;0.0096257560542413;0.0097518564059397;0.0101643172706688;0.010129048987279;0.0105062990880277;0.0110601994956798;0.0110214890878812;0.0109048933076726;0.0110236578139255;0.0109425430608214;0.0111314394901626;0.0114619691674066;0.0114700010384768;0.0114961945948457;0.011557265475063;0.0117947525114102;0.011894785953385;0.0117775170689897;0.0117903846462238;0.0119273147303716;0.0119467413785727;0.0117522703505163;0.0119956252431003;0.0121465926717941;0.0121561842271955;0.0126418833154353;0.0129667770677462;0.0128445658703988;0.0128687966333546;0.0132039250738991;0.0131940653008298;0.0131512705569113;0.0131583942059362;0.0130286600383189;0.0129322081103102;0.013235536635496;0.0134674439649205;0.0133746424722713;0.0133614428179497;0.0133117336113263;0.0132863568619302;0.0133464595945651;0.0133464637149539;0.0133197291261899;0.013496505373815;0.0134857618666189;0.013370156244136;0.013505817859872;0.0134956502606628;0.0133805944241224;0.0134894263760793;0.0136763456517704;0.0135622719695252;0.0134377287460424;0.0135447700436176;0.0137010848143909;0.0137190894053978;0.0136624351172297;0.0135645527238653;0.0135584523440368;0.0135140708564555;0.0134372233439271;0.0133768649558406;0.0133856751104515;0.0135322750947102;0.0134621276562987;0.0134362557011248;0.0133844098567806;0.0133630295728375;0.0132993607152185;0.0131594321331318;0.0132052912805972;0.0131322546587089;0.0130608359814555;0.0131612613171431;0.0130376800069281;0.0128745849089909;0.0129420252209689;0.01299759368095;0.0128924621985822;0.0128089452267803;0.012843644875566;0.0127784472239652;0.0127881023853512;0.0127972171647808;0.0127497907077384;0.0128405331234372;0.0128635655761733;0.0128700572550695;0.0127709416925411;0.0127633674117449;0.012839026087744;0.0129283796158919;0.013048455361467;0.0128850880768727;0.0126713265108407;0.0127459323025459;0.0127922697120839;0.0128285952668132;0.0129571121923263;0.0127594671005357;0.0126983911165263;0.0128687979210762;0.0128206472621007;0.0127136410349093;0.0126767336249924;0.0127325214950987;0.0128416237635369;0.0126994829292357;0.0125695268616058;0.0127067402335165;0.01273434023494;0.0125767553438991;0.0125167533647149;0.0125971283247237;0.0125545839269494;0.0124485874836239;0.0125266542235724;0.0124603408392406;0.0122797640622141;0.0124147227422125;0.0126880174717932;0.0126666346257156;0.0124487698070676;0.012451228617934;0.0126022135035736;0.0126125179297035;0.012469719940187;0.0123165517701745;0.0122630984064833;0.0122170714478177;0.0123762674529319;0.0124617821196858;0.0124139423040021;0.0122956692338752;0.0121193699518397;0.0120776658958844;0.0121583217522012;0.0122560312031349;0.0121145189295361;0.011946907774995;0.0118619196000698;0.012032886583015;0.0120574629694069;0.0116790022019647;0.0115297052721464;0.0116966074710794;0.0116726589224647;0.0116599921577257;0.0117345772322737;0.0116532967205906;0.011528070816543;0.0113729657392826;0.0113133764755852;0.0114834066019073;0.0115252217785314;0.0114741337392633;0.0113946524465139;0.0112663341848853;0.0112094990990554;0.0111999064616079;0.0110653842696258;0.0109281943984514;0.0109925705966648;0.0110670025980355;0.0111404781703718;0.0112379347256964;0.0110192399165023;0.0109576393597087;0.0111373378658868;0.0110745246161136;0.0110270871089501;0.0110982541948008;0.0110665360075724;0.0111292882442077;0.011249838769069;0.0112556058341868;0.0114624820309715;0.0115503943670544;0.011643542487898;0.0116825146695788;0.0119031869973793;0.0120834399353997;0.0121139065050382;0.0122846669007372;0.0124172561168095;0.0123948538201011;0.0123855680961367;0.012576725881231;0.0127354645727683;0.0128296421740932;0.0130624396061959;0.0133248474814513;0.0134447158270433;0.0137123859367659;0.0140901905313363;0.0143843705729791;0.014770215774561;0.0150838349706293;0.0154748885638649;0.0157916769431666 | 0.002231724137931;0.0022318620689655;0.002102;0.0019870344827586;0.0018933793103448;0.0018290689655172;0.0019017586206896;0.0018058965517241;0.0016492068965517;0.0017748965517241;0.0016990344827586;0.0016462068965517;0.0014399999999999;0.0012971724137931;0.0013449310344827;0.0014236551724137;0.0013710344827586;0.0011641034482758;0.0011020344827586;0.0014325517241379;0.0016513793103448;0.0015139655172413;0.0016906896551724;0.0015802413793103;0.0013697586206896;0.0012938275862068;0.0009753793103448;0.0008058965517241;0.0008063793103448;0.0011538965517241;0.001228448275862;0.0013179655172413;0.0010170344827586;0.0008398620689655;0.0010763103448275;0.0010391379310344;0.0007348275862068;0.0007442068965517;0.0008504137931034;0.0009011724137931;0.0009540344827586;0.0009665517241379;0.0009775862068965;0.0011145517241379;0.0011235172413793;0.001185;0.0013572068965517;0.0014556206896551;0.0015542068965517;0.0017518275862068;0.0018882068965517;0.0020682413793103;0.0021598275862068;0.0022483793103448;0.0023804137931034;0.0023585172413793;0.0024451379310344;0.0025894137931034;0.0026445862068965;0.0025798965517241;0.0026015517241379;0.0026081034482758;0.002584448275862;0.0025906896551724;0.0025561034482758;0.0025955517241379;0.0026746551724137;0.0026446551724137;0.0025021034482758;0.0025566896551724;0.002447724137931;0.0024624137931034;0.002795;0.0027865172413793;0.0026453103448275;0.0026134137931034;0.0026100689655172;0.002572724137931;0.0028993793103448;0.0029148620689655;0.002723724137931;0.0026955172413793;0.0027161379310344;0.0028229655172413;0.0031983103448275;0.0033505172413793;0.0033241034482758;0.0031545172413793;0.0032448965517241;0.0034555517241379;0.0034959310344827;0.0038202413793103;0.0041294827586206;0.0044214827586206;0.004659724137931;0.0049657586206896;0.0051268275862068;0.0056816206896551;0.0062534137931034;0.0065600344827586;0.0071141724137931;0.0077310344827586;0.0086792413793103;0.0098001034482758;0.0110875172413793;0.012337;0.0135140689655172;0.0149188275862068;0.0166427586206896;0.0187088275862068;0.0207112758620689;0.0227233793103448;0.0250589310344827;0.0278591034482758;0.0306475517241379;0.0336870344827586;0.036673724137931;0.039916448275862;0.043566724137931;0.0472681379310344;0.0507878275862068;0.054199448275862;0.0578669310344827;0.0616931379310344;0.0651801724137931;0.0685868275862068;0.0720261034482758;0.0752921379310344;0.0780117931034482;0.0804787586206896;0.0832167586206896;0.0857262413793103;0.087702172413793;0.0896477931034482;0.0915653793103448;0.0929322068965517;0.0939662758620689;0.0949800689655172;0.0961568965517241;0.0969844137931034;0.0976680344827586;0.0984046206896551;0.0989220344827586;0.0994873448275862;0.1000782068965517;0.1007547586206896;0.1014859655172413;0.1020110344827586;0.1024506206896551;0.1028950344827586;0.1033491034482758;0.1037075172413793;0.1038867931034482;0.1039543793103448;0.1038321379310344;0.1035996206896551;0.1029620344827586;0.1021904827586207;0.1014640689655172;0.1004280689655172;0.0992285517241379;0.0980844137931034;0.0965789655172413;0.0948025862068965;0.0929952413793103;0.0911957931034482;0.0892322758620689;0.0869870689655172;0.0847848620689655;0.0826599655172413;0.0803201034482758;0.0778947586206896;0.0758255862068965;0.0738802413793103;0.0717804137931034;0.0699483103448275;0.0683466551724138;0.0665863103448275;0.0649398275862069;0.063476448275862;0.0620033103448275;0.060718;0.0595519655172413;0.0584047931034482;0.0573533793103448;0.0563773103448275;0.0554654827586206;0.0546460689655172;0.0537921379310344;0.0529203793103448;0.0521645172413793;0.051600724137931;0.0512639655172413;0.0508717931034482;0.0502740689655172;0.0497936206896551;0.0493755517241379;0.0489712758620689;0.0486982758620689;0.0483705862068965;0.0479167931034482;0.0476300344827586;0.0472988620689655;0.0467994827586206;0.0462338965517241;0.0454856551724137;0.0446878620689655;0.0439646896551724;0.0430738275862069;0.0420119655172413;0.0411434137931034;0.0402228965517241;0.0392554137931034;0.0384151034482758;0.037468724137931;0.0365988620689655;0.0357546206896551;0.0348180689655172;0.0339939999999999;0.0332354137931034;0.0327565862068965;0.032449448275862;0.031942448275862;0.0315256206896551;0.0312247931034482;0.0310117931034482;0.0308907931034482;0.0307741379310344;0.0306554137931034;0.0304093103448275;0.0303556206896551;0.030226724137931;0.0299360689655172;0.0296782068965517;0.0291258620689655;0.0283980689655172;0.0275982758620689;0.0266188275862068;0.0255708620689655;0.0244709310344827;0.0233171379310344;0.0222274137931034;0.0208523448275862;0.0195148965517241;0.0184656551724137;0.0173865517241379;0.0163233793103448;0.0155019655172413;0.0146600689655172;0.0139175172413793;0.013351448275862;0.0127632413793103;0.0123510689655172;0.0120122068965517;0.0116705862068965;0.011283448275862;0.0108122068965517;0.0102959655172413;0.0096885517241379;0.0089867586206896;0.0083511379310344;0.007764;0.0071083103448275;0.0065083448275862;0.005928448275862;0.0053826206896551;0.0050408275862068;0.0047528620689655;0.004392724137931;0.0040195172413793;0.0038072413793103;0.0036869310344827;0.0035262413793103;0.0033788620689655;0.0032658620689655;0.0032443448275862;0.0031927931034482;0.0032895862068965;0.0034453103448275;0.0036156206896551;0.0037655517241379;0.0040278275862068;0.0044952758620689;0.0050381034482758;0.0060353103448275;0.0072753103448275;0.0088217586206896;0.010977448275862;0.0137745862068965;0.0174302758620689;0.0218144827586206;0.0269835862068965;0.0331103793103448;0.0402748620689655;0.0483898965517241;0.0569818965517241;0.0662332758620689;0.0761328965517241;0.0863612758620689;0.0966964137931034;0.1074543448275862 | 0.0017576810188539;0.0017320932366058;0.0016831258335099;0.0017027347852112;0.0016339514421398;0.0015477106579681;0.001564722514313;0.0016630564019476;0.0016579234296318;0.0016459213083261;0.0017358048047511;0.0017242776412853;0.0017047700724731;0.0016612428451735;0.0017298102689319;0.002002273837342;0.0020142537874351;0.0023157161549604;0.0023501316297901;0.0020930282843322;0.0024096021813597;0.0026873643152825;0.002932814300578;0.0028751483894024;0.0027126022647631;0.0032124484661677;0.0033665006674353;0.0029895531718783;0.0028918253307975;0.0025148186010245;0.0026672491525674;0.0027714353486281;0.0023557528593812;0.0020164123324809;0.0018240134535736;0.0016450344921294;0.0014824094062651;0.0014211932707439;0.0013115405477431;0.0012623959665472;0.0011455033666708;0.0011208016769325;0.0012089938413302;0.0012251656035645;0.0012516374595102;0.0012100953327261;0.0012812042153299;0.0013510921881889;0.0014353262789671;0.0015270169114267;0.0016041827776897;0.0016983320316284;0.0017550390119588;0.0018600473191713;0.0018970656761965;0.0019002480593838;0.0019269603696002;0.0020490347120611;0.0021025569894984;0.0020605636251283;0.0020690629968004;0.0020686967834299;0.0020024431253954;0.0019849428581816;0.0020045832724182;0.0020734266080608;0.0020132913754748;0.001884827697238;0.0019786623249203;0.0020781795279153;0.0020121943050267;0.0018990000473414;0.0018741172969846;0.0019156276595542;0.0019576431365921;0.0020412308352217;0.002129812465437;0.0021032483192934;0.0020368826744701;0.0020261813965497;0.0020128006589354;0.0019048816540046;0.0018198879620958;0.0019942394268556;0.0019163322874597;0.0019318702932778;0.0019233688143616;0.0020375142001378;0.0021826307250136;0.0020265200923576;0.0020678281555265;0.002165347294071;0.0023377286384848;0.0023382489727616;0.0025308602983479;0.0026476225946952;0.0025312279356211;0.0027417099254426;0.0028694348811126;0.0030908712997511;0.0033324888497184;0.0034316878862694;0.0034583868313665;0.0039147151451271;0.0043474578419108;0.0047824470275611;0.0050774951074818;0.0053200626209322;0.0057327756656363;0.0062379508658634;0.0067677524487008;0.0073058522648128;0.0078997883603252;0.008304712101937;0.0086843376200499;0.0094141727369003;0.0101431395424851;0.0106438246401584;0.0111407722221979;0.0119792716053431;0.0126960277141794;0.0130849560689971;0.0136455324476836;0.0141863205103773;0.0145396151355749;0.0149550670893775;0.0155929113641534;0.0161026386385322;0.0165645889547968;0.0169947283184588;0.0172618722491738;0.0175127835016415;0.0177476451799526;0.018111638451124;0.0183555016789707;0.0183175124215273;0.0184841101739083;0.0187778069975684;0.0188664376820412;0.0189759247027031;0.0191313987623987;0.0191914617797561;0.0193306623611348;0.0193796618175488;0.0194822263328459;0.019638771176744;0.0196408832640394;0.0195798435213409;0.0195539449808797;0.0196338655907206;0.0196733160077023;0.0197613913651643;0.019914891810221;0.0198576525720542;0.0198220013400048;0.0198085591951231;0.0197219993163594;0.0195764094194676;0.019541914515309;0.0195091741897626;0.0192575643312035;0.0190817193267671;0.0189876750823918;0.0187627231109171;0.0185757944122666;0.0184659988886511;0.0181166680393982;0.0178189413324518;0.0175410041916568;0.0173615435877334;0.017091378138333;0.0168166756368602;0.0164868763837813;0.0160602092444454;0.0158097196946264;0.0155103634527357;0.0151751343398992;0.0149983366508791;0.014829687274106;0.0146140060303859;0.0144375416415069;0.0142928241760882;0.014311660878665;0.0140738713335317;0.0137590878783385;0.0136434371169633;0.0135506814130736;0.0134085527421094;0.0132200034193969;0.0131583612728447;0.0130872708101659;0.012985386373856;0.0129033385947833;0.0128620040661835;0.0128857493211106;0.012837834542626;0.0127608423495646;0.0127159420439084;0.0126647166199658;0.0125669030379611;0.0125707370035653;0.0125800387902046;0.0125168467980562;0.0123155896315566;0.0122154852933971;0.0121697071254695;0.0120861908678698;0.0119420210215364;0.0116883233493607;0.0116273758232235;0.0115429041824628;0.0113031657460099;0.0110849839052568;0.0109629348825447;0.0107979781635814;0.010519210958745;0.0103449453406475;0.010226233079442;0.010075981341785;0.0099659179045285;0.0098979492194712;0.0096833382658277;0.0095750040566429;0.0095759542620856;0.0095111448701709;0.0094473663426802;0.0093693615172742;0.0093571472786625;0.0093559633791091;0.0093802438709672;0.0094195915077254;0.0094793054028859;0.0093833924528203;0.0092359378067389;0.0091611262982083;0.008989596899953;0.0088578738778257;0.0087225259900892;0.0085736992837903;0.0083679160314477;0.0080580088231883;0.0077460209348193;0.0074794696922206;0.0073341901118023;0.0071602734349018;0.0068247516259683;0.0064514440543725;0.0062747203436986;0.006076977884554;0.0059151488788212;0.00585310530272;0.0057027115897062;0.0055580990193913;0.0054489808836103;0.0052896105751695;0.0051569236094109;0.0050144271740884;0.0048489632653556;0.0047097171099926;0.0044530044484849;0.0042385659529419;0.0040088597060582;0.0037177462268677;0.0035165797941004;0.0032926258581672;0.0030273021513008;0.002835127183705;0.0026637753782948;0.0026281662930719;0.0025215521526672;0.0023727399721354;0.0023462025690621;0.0022441270599241;0.0021774631819773;0.0021079188572777;0.002067552439754;0.002109040563508;0.0020806055526017;0.0020495596409167;0.002096023180314;0.0022064622230783;0.0023340798901274;0.0025033921685891;0.0027108978921703;0.0030136605423524;0.0034511305404735;0.0039708780753953;0.0045865886917824;0.0053818581331652;0.0063624596484634;0.0074711614397375;0.0086930310738678;0.0100769095936268;0.0114395163132142;0.0128207232004194;0.0144138181477379;0.0159390163186721;0.0173366275253638;0.0186816409073884;0.0201054070934683;0.0214422751529307 | 0.049797;0.0496116206896551;0.0494176551724137;0.0491819655172413;0.0487016551724137;0.0483850689655172;0.0484104827586206;0.0481259310344827;0.0477953103448275;0.0475217586206896;0.047174;0.0468621379310344;0.0466346206896551;0.0464434827586206;0.0462941379310344;0.0460835862068965;0.0456298620689655;0.0454885517241379;0.0457547931034482;0.0455102413793103;0.0451662413793103;0.0447536551724137;0.0448186206896551;0.0447844137931034;0.0442279655172413;0.0440688275862068;0.0437725172413793;0.0434472068965517;0.043635724137931;0.0436509655172413;0.0436518275862069;0.0433439310344827;0.0430271379310344;0.0430090689655172;0.0430431034482758;0.0429163793103448;0.0426592068965517;0.0425958620689655;0.042649448275862;0.0425885517241379;0.0426022413793103;0.0425506896551724;0.0425288275862068;0.0424453103448275;0.0422610689655172;0.0423290344827586;0.0422349655172413;0.0420215862068965;0.0420413103448275;0.0420715862068965;0.0419049655172413;0.0417520689655172;0.0416593793103448;0.0415127931034482;0.0414660689655172;0.041351724137931;0.0411273793103448;0.0409836206896551;0.0409660689655172;0.0408688620689655;0.0406359310344827;0.040499;0.0404763448275862;0.0403800689655172;0.040053;0.039897;0.0398757586206896;0.0397638275862069;0.0395463448275862;0.039451;0.0393500689655172;0.0391406206896551;0.0389313448275862;0.0387933103448275;0.0388793793103448;0.0389247931034482;0.0386428275862068;0.0384372758620689;0.0381364137931034;0.0378846551724137;0.038115724137931;0.0382030344827586;0.0381995862068965;0.0379034827586206;0.0379421379310344;0.0379925517241379;0.0375938965517241;0.0373440344827586;0.0373955862068965;0.0374449655172413;0.0374273103448275;0.0374406551724137;0.0373304137931034;0.037469448275862;0.0374374827586206;0.0371166206896551;0.0373392068965517;0.0374477586206896;0.0373531034482758;0.0376535517241379;0.0377352068965517;0.0376779310344827;0.0377312068965517;0.0379341379310344;0.038097;0.0380686896551724;0.0382377586206896;0.0386261379310344;0.0388506206896551;0.0391139655172413;0.0396588275862068;0.0401096206896551;0.0405484827586206;0.0410574137931034;0.0416808275862069;0.0425761034482758;0.0437335862068965;0.0448327586206896;0.0458802758620689;0.0468308620689655;0.0479600344827586;0.0494222413793103;0.0506213448275862;0.0519228275862069;0.0535639310344827;0.05497;0.0562378620689655;0.0579184827586206;0.0591822758620689;0.0601961034482758;0.0612404827586206;0.0623976896551724;0.0634972413793103;0.0640771724137931;0.0645022068965517;0.0652508620689655;0.0659949310344827;0.0662708275862068;0.0665858965517241;0.0669436896551724;0.067222448275862;0.0676036206896551;0.0677853103448275;0.067997;0.068278;0.0684802758620689;0.0688223448275862;0.0690327931034482;0.0687294827586206;0.0688166206896551;0.0692772413793103;0.0692564827586206;0.0690248620689655;0.0689080689655172;0.0687911379310344;0.0683538965517241;0.0677173448275862;0.0671022068965517;0.0668145172413793;0.0660885172413793;0.065208724137931;0.0644167586206896;0.0634331379310344;0.0625402068965517;0.0614179999999999;0.0603568965517241;0.0592841379310344;0.0580318620689655;0.0568116551724137;0.0557837931034482;0.054573448275862;0.053417724137931;0.0525766551724137;0.0515425517241379;0.050654724137931;0.0500984827586206;0.0492155862068965;0.0484947931034482;0.0479173103448275;0.0472363793103448;0.0467641034482758;0.0462432413793103;0.0456840344827586;0.045186448275862;0.044903724137931;0.0444084827586206;0.0438441379310344;0.043609724137931;0.0434967586206896;0.0432704137931034;0.0429136896551724;0.0426210344827586;0.0424193103448275;0.0421879310344827;0.0420323793103448;0.0418549999999999;0.041802448275862;0.0417501379310344;0.041536724137931;0.0414568620689655;0.0412973793103448;0.0410569310344827;0.040876448275862;0.0407649310344827;0.0406411724137931;0.0402979655172413;0.0399626206896551;0.0397836896551724;0.0395834827586206;0.0392505172413793;0.0388540344827586;0.0387827586206896;0.0385482413793103;0.0381020344827586;0.0378731724137931;0.0377938965517241;0.0375190344827586;0.0371410344827586;0.0369394137931034;0.036835;0.0367736206896551;0.0365530344827586;0.0363683793103448;0.0364242758620689;0.0363292758620689;0.0361858620689655;0.036225448275862;0.0362073448275862;0.0360422413793103;0.0360046896551724;0.0360662068965517;0.0360056206896551;0.0358426206896551;0.0358117586206896;0.0356713103448275;0.035452448275862;0.0354371724137931;0.0351690344827586;0.0349758620689655;0.0349162413793103;0.034745448275862;0.0344774137931034;0.0343164137931034;0.0343337586206896;0.0341672068965517;0.0339211724137931;0.033892;0.033976;0.0340258965517241;0.0340519310344827;0.0341272758620689;0.0340525862068965;0.033964724137931;0.0341373793103448;0.0343507586206896;0.0344390689655172;0.0345819655172413;0.0346627586206896;0.0348482758620689;0.035148;0.0354598275862068;0.0358182413793103;0.0360142413793103;0.0364475517241379;0.037076448275862;0.0376143793103448;0.038301;0.0390255862068965;0.0399285172413793;0.0410202068965517;0.0421703448275862;0.0432871034482758;0.0445816896551724;0.0460829310344827;0.0475072758620689;0.0491459310344827;0.0508595172413793;0.052756724137931;0.0546313793103448;0.0564385862068965;0.058083724137931;0.0593889310344827;0.0605915172413793;0.0612795862068965;0.061511724137931;0.0615820344827586;0.0611806551724138;0.0604204137931034;0.0596617586206896;0.0589516896551724;0.0584049655172413;0.0580372068965517;0.0582982068965517;0.0592298620689655;0.0606403103448275;0.0626785517241379;0.0654761724137931;0.0689124137931034;0.0728643448275862;0.0774563103448276;0.0824289655172413 | 0.0110168226071378;0.0109332787377862;0.0107526258463285;0.0106133141736579;0.0106383544688743;0.0106601493286613;0.010435287827575;0.0104582398134233;0.0105639384231161;0.0101939195905317;0.0100600742009475;0.0101739525706023;0.0100348871778617;0.0099214403282584;0.0099368361906743;0.0095721688821486;0.0098046803973704;0.0102201639125316;0.0099808100672501;0.0096136088610111;0.0094140439263261;0.0098270598541398;0.0097302210201508;0.0094657403435352;0.0090942934245396;0.0093195469044866;0.0097384413523369;0.009825736738569;0.0094794942974542;0.0090455834230332;0.0087611637276145;0.0088630347226598;0.0088625369784605;0.0088509607183588;0.0085507877972267;0.0084136021605059;0.0084024206732316;0.0083531569212917;0.0083285733240033;0.008265439239846;0.0082370008223137;0.0081653185271761;0.0081065359215748;0.0081123158403197;0.0081519790319854;0.0081781084107108;0.008147123144674;0.0080621865410482;0.0080854059890267;0.0080400780136462;0.0079675524001269;0.0079277188348001;0.0078603674460358;0.0078529690171448;0.0078676919511335;0.0078627583623076;0.0078683663552852;0.0078067238940626;0.0078011191638994;0.0077021587962825;0.0076198007985353;0.007781567781807;0.0077944337569276;0.0076821375463335;0.0075403832225462;0.0074403435500558;0.0074283815948177;0.007647247011969;0.0077386298818509;0.0074349052016244;0.0074616098843682;0.007696575696901;0.0075327610678567;0.007375954364901;0.0073878785202219;0.0075002154463308;0.0074796143190721;0.0071223565416859;0.0072707451058394;0.007281711441667;0.0073567052160235;0.0075844169259021;0.0073494799646799;0.0074517845303787;0.0074559513128973;0.0073949225755929;0.0076496467581601;0.0077159813906072;0.0076536145126583;0.0077522932712233;0.0079343045383567;0.0078999676548879;0.0077885880552311;0.0080282752532453;0.0081624252725552;0.0082241913341668;0.0081240509748141;0.00788299256381;0.0076903240241266;0.0077293669468472;0.0080477945576026;0.0083743910394003;0.0082699422367101;0.0082354602079931;0.0082685903186179;0.0083177943294715;0.0087328664564848;0.0087721325258869;0.0084325056580125;0.0087250386060658;0.0088737187287154;0.0090642949785478;0.009340547634682;0.0095102664808587;0.0097002188969003;0.0098233808674757;0.0101470989609178;0.0101097934366886;0.0103705327762868;0.0108506856390478;0.0110449425028664;0.0115200939655616;0.0119140097372674;0.0119966338286709;0.0120373726871506;0.0120648711969917;0.0124027107311383;0.0130735042919986;0.0133442143024515;0.0134531402052373;0.0135768985218608;0.0136936597218865;0.0138522146441209;0.0140983703771265;0.0141848259805512;0.0143854003363631;0.0146794256868269;0.0147068811325781;0.0145957435511297;0.0147058616692787;0.0149621078790633;0.0148915159173024;0.0148322249152296;0.0148153115897034;0.0149959544735047;0.0152010808259914;0.0151458790229173;0.0150193125089459;0.0150670458916629;0.0151696928738422;0.0149633403157163;0.0148378089030805;0.0149745721563592;0.0151277521626669;0.0152377493668195;0.0151050894198536;0.0150173306032821;0.0149806940697955;0.0147909150171426;0.0146920653868014;0.0145836764615603;0.0143658901958154;0.0141546010458087;0.0139853179323871;0.0138552234889434;0.0136727253458033;0.0134545973680908;0.0133512193523506;0.0132758842005125;0.0130893968004076;0.0128748907168349;0.0125902249182693;0.0122507861650818;0.0120344480690884;0.0119060626270117;0.0117788986679591;0.0115457758432536;0.0113853378059531;0.0112913379667255;0.0111952029982673;0.0111108025245216;0.0109544372602911;0.0107699530125077;0.0107187197149466;0.0106510632262583;0.0105628069815768;0.0105581812209575;0.0104644991413027;0.0102571512045261;0.010153214953604;0.0101824120181511;0.0100904754789665;0.0100174202948928;0.0099479323154219;0.0098985267353054;0.0100268204474656;0.0099727305996552;0.0098380936659647;0.0098261875359984;0.0098401182074931;0.0097357029257331;0.0096682076375947;0.009712013678158;0.0096649202455176;0.0095483625636955;0.0094677096962056;0.009449626396295;0.0093816438900023;0.0093252280961022;0.0093004439702809;0.0091637988008824;0.0090133998486981;0.0089508167450764;0.0089285424601697;0.0088923388337094;0.008835092195108;0.0088488347234567;0.008714526675462;0.0085562441506491;0.0086117507055351;0.0086441904702927;0.0084319298692646;0.0083365366499086;0.0084717566482339;0.0085581190143652;0.0085035588924542;0.0084556589613372;0.0085210228606155;0.0084524040648427;0.0083494068313839;0.0084055965258668;0.0083769122653269;0.0083280071420555;0.0081572112341306;0.0080920368754166;0.0081560233727079;0.0080448560675616;0.0080777811507985;0.0079629238201812;0.0077287539822552;0.0077645596673337;0.0078317008621428;0.0077243610901634;0.00757947218128;0.0074181759183551;0.0073762278787474;0.0074429615313491;0.0073216196051732;0.0071998054058268;0.0072508039403081;0.0074792256374218;0.0074637409067209;0.0072542884356011;0.0071037553117739;0.0072110368070418;0.0072009528731125;0.007171522967776;0.0073035145338938;0.0072183315736322;0.0071150415067557;0.0069616000370859;0.006967554888067;0.0070733968282328;0.0069655256061867;0.0069828987717249;0.0071348197365044;0.0070303631891552;0.0068488444672766;0.0069155314051606;0.0071316341013588;0.0071721363039586;0.0072965725777088;0.0072331660233728;0.0071272757214351;0.0072975709603389;0.007512494045308;0.0076128954535834;0.0078627846752759;0.0080669276874948;0.0081372732161387;0.0083161257201061;0.0084513359042522;0.0084657920253077;0.0084421921261061;0.0085709918824925;0.0086849242594063;0.0085987189381237;0.0085841376408434;0.0086028216826771;0.0087649730465865;0.0090360575453598;0.0093079958729014;0.0097638288244319;0.0104153639423557;0.0110837254635003;0.0120838331122508;0.0132058614585368;0.0144112534537553;0.0155853483376348;0.0167121679133657;0.0179136903123256 | 0 | 0 | 0 | 0.06 | 25 | 0.368
20231107 | High | 21F6 |  | xL2 | 2 | 2 | 1 | 27.1191 | 27.1191 | 2.6336 | 62.7812 | 202.35 | 88.5514 | 88.5514 | 0;0 | 0 |  |  | 0 | 202.35;202.35 | 202.35 |  |  | 202.35 | 5.848 | 5.848 |  |  | 3 | 100.4926 | 100.4926 |  |  | 90 | 90 | 0 | 0.003 | 0 | 0.9595888499205125;1.157244240532239 | 0.0;0.1120202875008349 | 0.00038323725;0.000200730875 | 0;0 | 0.002299724137931;0.0022454827586206;0.0021816551724137;0.0021390689655172;0.0020039655172413;0.0018805172413793;0.0018445172413793;0.0017692758620689;0.0015757931034482;0.0016435172413793;0.0016420344827586;0.0017419310344827;0.001542;0.0013443448275862;0.001226448275862;0.001444724137931;0.001459448275862;0.0012015862068965;0.0009989655172413;0.0012785517241379;0.001787724137931;0.0015440344827586;0.001650724137931;0.0020121379310344;0.0019736896551724;0.0018389655172413;0.0012244137931034;0.000745724137931;0.0009437586206896;0.0012241379310344;0.0010241379310344;0.0009332068965517;0.0006816551724137;0.0006912413793103;0.0009323793103448;0.0010214137931034;0.0010072068965517;0.0010106551724137;0.0010661379310344;0.0009495517241379;0.0008135862068965;0.0009205862068965;0.0009791379310344;0.0011038275862068;0.0011308965517241;0.0011952068965517;0.0013808620689655;0.0014339655172413;0.0015402758620689;0.0017754827586206;0.0018616896551724;0.0019795517241379;0.0020874137931034;0.0022133793103448;0.0023402758620689;0.0022985517241379;0.0023921379310344;0.0025230344827586;0.0025977931034482;0.0026065172413793;0.0026151724137931;0.0025532413793103;0.0025791724137931;0.0026342413793103;0.0026532758620689;0.0026953448275862;0.0026442068965517;0.0025368275862068;0.0024561724137931;0.0026304137931034;0.0025691724137931;0.0025918620689655;0.0028475862068965;0.0027551379310344;0.0025643793103448;0.0027844827586206;0.0028568620689655;0.0027452413793103;0.0030312068965517;0.0030232068965517;0.0029173793103448;0.002976;0.0030014827586206;0.0031285517241379;0.0033913793103448;0.0034170689655172;0.0035075862068965;0.0034080689655172;0.003498;0.0037452758620689;0.0037475862068965;0.0040468620689655;0.0044886896551724;0.0047863793103448;0.0048685172413793;0.0051570689655172;0.0056416551724137;0.0061940344827586;0.0066182758620689;0.0070291724137931;0.007815448275862;0.0087312413793103;0.0096371379310344;0.0105910689655172;0.0119469310344827;0.0134961379310344;0.0146642413793103;0.0161468965517241;0.0183038275862068;0.0203108275862069;0.022376724137931;0.0248366896551724;0.0275872413793103;0.0305162758620689;0.0334232758620689;0.0367259655172413;0.0402436551724137;0.0438096206896551;0.0476612068965517;0.0516087931034482;0.0555449655172413;0.0596866896551724;0.0637546206896551;0.0678496206896551;0.0717602068965517;0.0755541034482758;0.0794169655172413;0.082954724137931;0.0858419310344827;0.0887526896551724;0.0916274137931034;0.094366448275862;0.0964901034482758;0.0984761034482758;0.1007073793103448;0.1021568275862069;0.1033873448275862;0.1046060344827586;0.1058306896551724;0.1067337931034482;0.1074810344827586;0.1083177931034482;0.1089144827586207;0.1096658965517241;0.1104027586206896;0.1110160344827586;0.111739724137931;0.1123904827586206;0.113015448275862;0.1136687586206896;0.1139758620689655;0.1142276896551724;0.1145398620689655;0.1146941724137931;0.1146341724137931;0.1142790344827586;0.1136622413793103;0.1129657931034482;0.1120535862068965;0.1108997931034482;0.1096528965517241;0.1084965862068965;0.1069567931034482;0.104898724137931;0.1028312758620689;0.1008442068965517;0.0986981724137931;0.0962688965517241;0.0938545172413793;0.0913553793103448;0.0888368275862069;0.0863880689655172;0.0839920344827586;0.0817803103448275;0.0795007586206896;0.0775072758620689;0.075713;0.0737221034482758;0.0719508275862069;0.0702927931034482;0.0686869655172413;0.067350448275862;0.0660097586206896;0.0648045172413793;0.0637468275862069;0.0625547586206896;0.0614889310344827;0.0605029655172413;0.0595849655172413;0.0587312413793103;0.0579868275862069;0.057384448275862;0.0567873793103448;0.0562702758620689;0.0557634827586206;0.0553538275862069;0.0549455862068965;0.0545051379310344;0.0540792068965517;0.0536888620689655;0.0533818275862068;0.0530782068965517;0.0525976896551724;0.0520742758620689;0.0514971034482758;0.050658724137931;0.0497557586206896;0.0488531724137931;0.0478700344827586;0.0468245172413793;0.0458958275862069;0.0448563103448275;0.0437540689655172;0.0427673448275862;0.0417972758620689;0.0407763103448275;0.0396769310344827;0.038785;0.0379688275862069;0.0372133103448275;0.0366000344827586;0.0360618275862068;0.0355383448275862;0.0350920344827586;0.0348289310344827;0.034608724137931;0.0343715172413793;0.0342961034482758;0.034189448275862;0.0340072413793103;0.0338964137931034;0.0336911724137931;0.0334371724137931;0.0330687931034482;0.0325082758620689;0.0317701724137931;0.030837724137931;0.0297504827586206;0.0285918965517241;0.0273311034482758;0.0260136896551724;0.0247998275862069;0.0234093448275862;0.0219503448275862;0.0206996551724137;0.0195793103448275;0.0184625517241379;0.0173932758620689;0.0164124137931034;0.0155169655172413;0.0148751379310344;0.0143549655172413;0.0138946206896551;0.0134731724137931;0.0131315517241379;0.0126810689655172;0.0120915517241379;0.0114851379310344;0.0107455172413793;0.0101023448275862;0.0093745517241379;0.0085916551724137;0.0078926551724137;0.0071694137931034;0.0063688620689655;0.0058050689655172;0.0053663103448275;0.0049631724137931;0.0046875172413793;0.004348;0.0039905517241379;0.0038026551724137;0.0036854137931034;0.0035438275862068;0.003356724137931;0.0032655172413793;0.0032147586206896;0.0033082413793103;0.0033960689655172;0.003465448275862;0.0036542068965517;0.0039676206896551;0.004514448275862;0.0051332068965517;0.0060940344827586;0.0074410689655172;0.0091750689655172;0.0115139655172413;0.0145806896551724;0.0186213103448275;0.023524448275862;0.0292607931034482;0.0361713793103448;0.0442015172413793;0.0530164137931034;0.0626336896551724;0.0731068965517241;0.0839106896551724;0.0950956896551724;0.1067299655172413;0.1187113448275862 | 0.0016496198024426;0.0015661794647368;0.0015699102175388;0.0016054626598637;0.0016465247489085;0.0016419164895391;0.0016314107965782;0.0016089741384885;0.0016270225518524;0.0016088570614989;0.0015670471887041;0.0016861869480117;0.0016798178685287;0.0018058007380158;0.0016138966506609;0.0016116420396723;0.001977073388807;0.0023949047180158;0.0022278398327072;0.0023789034026237;0.0025002854965062;0.002633970515655;0.0026020550929787;0.0027848635094039;0.0028195395407184;0.0027436370085131;0.0029641112437823;0.0032453524670623;0.0033302041298992;0.0028486361112962;0.0025824518212092;0.0023183188394565;0.0021148313386965;0.0020704205689937;0.0018118615410241;0.0016668442063895;0.0016796894989276;0.0014706052271055;0.00135302947714;0.0012996774486169;0.0011845652462655;0.0011265698417649;0.0011463870178003;0.0011882286356759;0.0012309823993411;0.0012436518914445;0.00136884977064;0.0013773455962922;0.0014166642130762;0.0015004702743923;0.0015366734503802;0.0016141395670362;0.0017017367077959;0.0017913163638148;0.0018350024892266;0.0018656700364022;0.0019214420314689;0.0019746403014719;0.0019437885022242;0.0019336414503781;0.0019970034528363;0.0020355841501918;0.0020298401778916;0.0020453192669949;0.0020366572033701;0.0020122278037016;0.0019450174325203;0.0019251725352914;0.0019837864960899;0.0020740129066488;0.0021855962421036;0.0020479525441651;0.0020790781012822;0.0020892075518198;0.0019654249888254;0.002115811641304;0.0021453563594114;0.0020881439067673;0.0020936774785616;0.0019857167360086;0.002176312976668;0.0024693343232539;0.0025316131026438;0.002309655611097;0.0022309983897956;0.0022493050026783;0.0022344783270572;0.0025045380801804;0.0025093440804891;0.0023872383760402;0.0025889097887119;0.0027809107799441;0.0028793785304601;0.002837170351069;0.0029264764847446;0.0028293846116758;0.0032132840819219;0.003592772054345;0.0036652151846451;0.0038606229240977;0.004010082681604;0.00415405639668;0.0042918770595837;0.0046562324280092;0.005023408183772;0.0055144531507416;0.0058543938240263;0.0061228172049009;0.0065610993475013;0.0070944132147816;0.0075466482053603;0.0081018192670511;0.0087917103514584;0.0094393753421375;0.0100513168501038;0.0106034532531447;0.0113341487873589;0.01185344183715;0.0125130192638915;0.0131469474495557;0.0138120802495568;0.0146434891141408;0.0153322163350196;0.0158088422238356;0.0164632910795487;0.0171431984854152;0.0178019871573026;0.0183173506835469;0.0186012717113854;0.0190667141769993;0.0195844360845859;0.0200404898867022;0.020234067035827;0.0205430635170971;0.0209025267703859;0.0210074358163092;0.021230049852367;0.0214790179668484;0.0215514132534661;0.0216045979702392;0.0218478412524355;0.0219495046126644;0.0219885524772399;0.0221072408505591;0.0221515978408768;0.0222348938776142;0.0223084090005421;0.0224320553109363;0.0224506523061233;0.0225620692038891;0.022587098592724;0.0225532146965847;0.0225833487611118;0.0225992472694951;0.0226580220705114;0.0226141621895325;0.0225137269311971;0.0224794793206402;0.0223914012202982;0.0222164350560237;0.0220873268258145;0.0218751512395053;0.0215853266237892;0.0212983897276909;0.0211824522067821;0.0210446046179797;0.0206903097730538;0.0203201626915323;0.0200509334225557;0.019733925341571;0.0193493230779878;0.0190968732087799;0.0188572129255676;0.0186064001970586;0.0183168174630684;0.0179371461157656;0.0176656083777814;0.0174764493887893;0.017242714554826;0.0170010728114839;0.0167760625881955;0.0165359655957772;0.0163127600967883;0.0162279139285647;0.0160699467975583;0.0158113686894118;0.0155864947583546;0.0154228096372195;0.0153651145025782;0.0153221933171069;0.0152950099684013;0.0150632584707345;0.0148841647263454;0.0148962283670746;0.0148822831884586;0.014799481368975;0.014671250447041;0.0147240449113592;0.01468034384421;0.0145600420763818;0.0145286778133774;0.0143849822219943;0.0142788328332121;0.0142412210474096;0.0141803159755869;0.0140824921848182;0.0140027594210548;0.0138906873841767;0.0137180544082886;0.0136444996050755;0.0135576575148747;0.0134018844306725;0.0131617846242473;0.0129440121492412;0.012782573332182;0.0125598144381863;0.0123939842173849;0.0122819443958543;0.0120873525846202;0.0119446952544497;0.0118545985516253;0.0117145586316129;0.0116875210840936;0.0117145961593791;0.0117037114105222;0.0116281151921187;0.0115386770893766;0.0115478899289153;0.0114892362408915;0.0114986292743811;0.0114764803978685;0.011449572228656;0.0115188999290884;0.011386025709424;0.0111849961552345;0.0108570425237294;0.0106726094643402;0.0105669648623186;0.010217597548714;0.0098938465412484;0.0096407682603746;0.0092640844088068;0.0088694099307509;0.0085904145678934;0.0082403523991733;0.0078820816055126;0.0076490268596086;0.0074165360363396;0.007141928343628;0.0068794894717286;0.0066712966758673;0.0065235150006;0.0064729421518336;0.0065066440717434;0.0064368023704443;0.0062865443887891;0.0060869079505948;0.0058679275954982;0.0056750833953638;0.0055377840222283;0.0053037194468074;0.0049919741534062;0.0047737932078309;0.004499497857041;0.0042137295723464;0.0038872221805279;0.0036449586623508;0.0034276150191075;0.0032112513762516;0.0030706558280415;0.0029154792253247;0.0028472607170986;0.0028229508942295;0.0027715508560701;0.0026825275380899;0.0026423099015375;0.0026270535050178;0.0026339673316009;0.0026494321215125;0.0027685435261446;0.0028331180120056;0.0029874273262385;0.0032581890520678;0.0034931879256971;0.0038883284003242;0.0045378188902586;0.0052256841652623;0.005992314825095;0.0071036770614311;0.0083165897247757;0.0096521906232516;0.0112860339654792;0.013005152883744;0.0146566454567317;0.0163131091928223;0.0181014031147222;0.0198000138606459;0.0214770354300711;0.023137723298457;0.0246413137571303;0.0260626947026312 | 0.0899033448275862;0.0894673793103448;0.0890284827586206;0.0885132758620689;0.0879455862068965;0.0874301724137931;0.0870309310344827;0.0864459310344827;0.085671;0.0853420689655172;0.0848651034482758;0.0845002068965517;0.083907724137931;0.0833853103448275;0.0832397586206896;0.082636448275862;0.0819203103448275;0.0820646206896551;0.0820927586206896;0.0815965862068965;0.0814518620689655;0.0808100344827586;0.0802834827586207;0.0803925172413793;0.0800945862068965;0.0794850344827586;0.0789891034482758;0.0787789310344827;0.0784358965517241;0.078005448275862;0.077963448275862;0.0777417931034482;0.0772723103448275;0.0768347586206896;0.0767356896551724;0.0765882758620689;0.0764242068965517;0.0765143448275862;0.076581448275862;0.0764422068965517;0.076612448275862;0.0769121034482758;0.0770560689655172;0.0773576206896551;0.0776358620689655;0.0778312758620689;0.0781014827586207;0.0783006206896551;0.0786883103448275;0.0789881379310344;0.0791972068965517;0.0794656551724138;0.0796331034482758;0.0797077931034482;0.079865448275862;0.0799143793103448;0.079801724137931;0.079792724137931;0.0797630689655172;0.0794813793103448;0.0791099655172413;0.0788589655172413;0.0787782068965517;0.0784773793103448;0.0780215517241379;0.0778460344827586;0.0776649310344827;0.0773663793103448;0.0770311724137931;0.0767535517241379;0.0766545172413793;0.0764037586206896;0.076349448275862;0.0764685517241379;0.0764083448275862;0.0762237931034482;0.0759768965517241;0.0756855517241379;0.0755268965517241;0.0756063448275862;0.075600448275862;0.0754375862068965;0.0752540344827586;0.0751701724137931;0.0753813793103448;0.0755429310344827;0.0754380689655172;0.0756858620689655;0.0758875862068965;0.0757652068965517;0.0758667931034482;0.0762055172413793;0.0767441724137931;0.0773666206896551;0.0777076206896551;0.0780233448275862;0.0788728620689655;0.0795414137931034;0.0799437931034482;0.0808084137931034;0.0816265172413793;0.0825361724137931;0.0831766896551724;0.0840823793103448;0.0856532068965517;0.0870797931034482;0.08817;0.0891921379310344;0.0906297931034482;0.0924219310344827;0.0939938620689655;0.0956041379310344;0.0973795862068965;0.0993256551724138;0.1012357586206896;0.1031906551724138;0.1053216551724137;0.1073261034482758;0.1094210344827586;0.1114720344827586;0.1135679310344827;0.1160129655172413;0.1183194827586206;0.1200330344827586;0.1220094137931034;0.1240132413793103;0.1256021034482758;0.127296448275862;0.1287321724137931;0.130086;0.1314636551724138;0.1325977586206896;0.1333746896551724;0.1341694137931034;0.1349574137931034;0.1357156206896551;0.1363733448275862;0.1366932413793103;0.1371200344827586;0.1374421034482758;0.1374413448275862;0.1376599310344827;0.1380208620689655;0.1382359310344827;0.1383586551724137;0.1386371379310344;0.138968724137931;0.1391372758620689;0.1391526206896551;0.139232;0.1393387931034482;0.1391736206896551;0.1390127586206896;0.1388560689655172;0.1388170344827586;0.1384513448275862;0.1379145517241379;0.1375087586206896;0.1368432068965517;0.1360865862068965;0.1353975517241379;0.1343578620689655;0.1333162413793103;0.1324206551724138;0.1311771034482758;0.1298190344827586;0.1285698620689655;0.127116;0.1256163103448276;0.1244001724137931;0.1229260689655172;0.1215376551724138;0.120443724137931;0.1190889655172413;0.1179416206896551;0.1168759655172413;0.1157356896551724;0.1150160344827586;0.1140389310344827;0.1128605517241379;0.1121504137931034;0.1115712413793103;0.1108642068965517;0.1100977586206896;0.1094506551724138;0.1088146551724138;0.1082475862068965;0.1077782413793103;0.1072160344827586;0.106681;0.1061565172413793;0.1056498965517241;0.105375724137931;0.1051379655172413;0.1047790344827586;0.1044385172413793;0.1041272413793103;0.1038456206896551;0.1036093448275862;0.1034513103448275;0.1032662413793103;0.1029326551724138;0.1024658275862069;0.1020381724137931;0.1016513103448275;0.1012045517241379;0.1008331379310344;0.1004267931034482;0.0996022068965517;0.0988778965517241;0.0984988275862069;0.0981418275862068;0.0974518620689655;0.0966926896551724;0.0962226206896551;0.0955473103448275;0.0949211379310344;0.0944064137931034;0.0938935172413793;0.0934410689655172;0.0930428620689655;0.0926846896551724;0.0922977931034482;0.0922759310344827;0.0921061034482758;0.0917557586206896;0.0919367931034482;0.0918656206896551;0.0914523103448275;0.0913097931034482;0.0911582413793103;0.0910069310344827;0.0908987931034482;0.0906192068965517;0.0901648620689655;0.0895133793103448;0.088908724137931;0.0881694827586206;0.0873329310344827;0.0864704137931034;0.0855287931034482;0.0846147931034482;0.0836483448275862;0.0827634827586207;0.0818648275862069;0.0809183448275862;0.0801052413793103;0.0794879655172413;0.0791452413793103;0.0788319655172413;0.0784486206896551;0.0780805862068965;0.0778992758620689;0.0778092758620689;0.077669448275862;0.0775235172413793;0.0772420689655172;0.0769473448275862;0.0767605862068965;0.0764941379310344;0.0760699655172413;0.0758259655172413;0.0755658965517241;0.0752475862068965;0.0751758275862068;0.0752903103448275;0.0755995517241379;0.0759258620689655;0.0763821379310344;0.0771261034482758;0.0781054827586206;0.0792284137931034;0.0803793793103448;0.081843724137931;0.0835834137931034;0.0853734827586206;0.0873488620689655;0.0898071034482758;0.0921360344827586;0.0943581034482758;0.0966498275862069;0.0990118620689655;0.1013016206896551;0.1031327931034482;0.1048991724137931;0.106809448275862;0.1083556896551724;0.109771724137931;0.1115029655172413;0.1136327931034482;0.1159663793103448;0.1184714137931034;0.1216467586206896;0.1251857931034482;0.1290633103448276;0.1334530689655172;0.1382190689655172;0.1430797931034483;0.148191724137931;0.1533392758620689;0.1585930344827586 | 0.0126203050485994;0.0124026763195166;0.0123235031215637;0.0123612914024169;0.0122047109537881;0.0119827879866706;0.0120283536634161;0.0120113644815799;0.0115734723644819;0.0113483819171691;0.0112676553092241;0.0112532320194794;0.0116026519102209;0.0115302083772009;0.0111721951854182;0.0110688190800819;0.0110181809235704;0.0110431041844925;0.0109790202973514;0.0107949068629517;0.0108706123093547;0.0109147250684658;0.010604275083396;0.01023984104097;0.0103485657926843;0.0106034873794384;0.0103989366054722;0.0101598717157643;0.0098262938673483;0.0098178560926588;0.0098570633905199;0.0098194696262771;0.0099135384201297;0.0098623037900278;0.0098715940965676;0.009959561109437;0.0101141408447328;0.0101972041801237;0.0102648137224285;0.0104106248796235;0.0106241464618044;0.0106702767079692;0.0106106156241589;0.0107274123674344;0.0107642727301414;0.0107688750835005;0.0107674494115388;0.0107939481304962;0.0108213853387746;0.0108031110787724;0.0108257346414501;0.0108840064290809;0.0108833038292108;0.0108677290385648;0.0107234425362187;0.0107145948307296;0.0107216013159567;0.0106458070615905;0.010674863260854;0.0105466321144774;0.01050841048359;0.0105877122393392;0.0104078918318858;0.0102609780632876;0.0100398096794219;0.0098365733489243;0.0098939901236307;0.0100424339267138;0.0098092159729983;0.009477292540542;0.0091374183624287;0.0089154972966625;0.0089187448691994;0.0088760507047504;0.0087764350364072;0.0084721440420917;0.0082641968858133;0.0080979666609508;0.0080055012395264;0.008135177372181;0.0082082917205983;0.0082380850345784;0.0079688693878239;0.008319573744528;0.008144795671443;0.0080846712007134;0.0084280098690151;0.0083640721700622;0.008540013204729;0.0085881842350793;0.0087859447064181;0.009176192715861;0.0093216899604745;0.0093376622396071;0.0092607551736723;0.00952172589501;0.0100803295110687;0.0101738848406708;0.0095735357230951;0.0097503513765154;0.0096257560542413;0.0097518564059397;0.0101643172706688;0.010129048987279;0.0105062990880277;0.0110601994956798;0.0110214890878812;0.0109048933076726;0.0110236578139255;0.0109425430608214;0.0111314394901626;0.0114619691674066;0.0114700010384768;0.0114961945948457;0.011557265475063;0.0117947525114102;0.011894785953385;0.0117775170689897;0.0117903846462238;0.0119273147303716;0.0119467413785727;0.0117522703505163;0.0119956252431003;0.0121465926717941;0.0121561842271955;0.0126418833154353;0.0129667770677462;0.0128445658703988;0.0128687966333546;0.0132039250738991;0.0131940653008298;0.0131512705569113;0.0131583942059362;0.0130286600383189;0.0129322081103102;0.013235536635496;0.0134674439649205;0.0133746424722713;0.0133614428179497;0.0133117336113263;0.0132863568619302;0.0133464595945651;0.0133464637149539;0.0133197291261899;0.013496505373815;0.0134857618666189;0.013370156244136;0.013505817859872;0.0134956502606628;0.0133805944241224;0.0134894263760793;0.0136763456517704;0.0135622719695252;0.0134377287460424;0.0135447700436176;0.0137010848143909;0.0137190894053978;0.0136624351172297;0.0135645527238653;0.0135584523440368;0.0135140708564555;0.0134372233439271;0.0133768649558406;0.0133856751104515;0.0135322750947102;0.0134621276562987;0.0134362557011248;0.0133844098567806;0.0133630295728375;0.0132993607152185;0.0131594321331318;0.0132052912805972;0.0131322546587089;0.0130608359814555;0.0131612613171431;0.0130376800069281;0.0128745849089909;0.0129420252209689;0.01299759368095;0.0128924621985822;0.0128089452267803;0.012843644875566;0.0127784472239652;0.0127881023853512;0.0127972171647808;0.0127497907077384;0.0128405331234372;0.0128635655761733;0.0128700572550695;0.0127709416925411;0.0127633674117449;0.012839026087744;0.0129283796158919;0.013048455361467;0.0128850880768727;0.0126713265108407;0.0127459323025459;0.0127922697120839;0.0128285952668132;0.0129571121923263;0.0127594671005357;0.0126983911165263;0.0128687979210762;0.0128206472621007;0.0127136410349093;0.0126767336249924;0.0127325214950987;0.0128416237635369;0.0126994829292357;0.0125695268616058;0.0127067402335165;0.01273434023494;0.0125767553438991;0.0125167533647149;0.0125971283247237;0.0125545839269494;0.0124485874836239;0.0125266542235724;0.0124603408392406;0.0122797640622141;0.0124147227422125;0.0126880174717932;0.0126666346257156;0.0124487698070676;0.012451228617934;0.0126022135035736;0.0126125179297035;0.012469719940187;0.0123165517701745;0.0122630984064833;0.0122170714478177;0.0123762674529319;0.0124617821196858;0.0124139423040021;0.0122956692338752;0.0121193699518397;0.0120776658958844;0.0121583217522012;0.0122560312031349;0.0121145189295361;0.011946907774995;0.0118619196000698;0.012032886583015;0.0120574629694069;0.0116790022019647;0.0115297052721464;0.0116966074710794;0.0116726589224647;0.0116599921577257;0.0117345772322737;0.0116532967205906;0.011528070816543;0.0113729657392826;0.0113133764755852;0.0114834066019073;0.0115252217785314;0.0114741337392633;0.0113946524465139;0.0112663341848853;0.0112094990990554;0.0111999064616079;0.0110653842696258;0.0109281943984514;0.0109925705966648;0.0110670025980355;0.0111404781703718;0.0112379347256964;0.0110192399165023;0.0109576393597087;0.0111373378658868;0.0110745246161136;0.0110270871089501;0.0110982541948008;0.0110665360075724;0.0111292882442077;0.011249838769069;0.0112556058341868;0.0114624820309715;0.0115503943670544;0.011643542487898;0.0116825146695788;0.0119031869973793;0.0120834399353997;0.0121139065050382;0.0122846669007372;0.0124172561168095;0.0123948538201011;0.0123855680961367;0.012576725881231;0.0127354645727683;0.0128296421740932;0.0130624396061959;0.0133248474814513;0.0134447158270433;0.0137123859367659;0.0140901905313363;0.0143843705729791;0.014770215774561;0.0150838349706293;0.0154748885638649;0.0157916769431666 | 0.002231724137931;0.0022318620689655;0.002102;0.0019870344827586;0.0018933793103448;0.0018290689655172;0.0019017586206896;0.0018058965517241;0.0016492068965517;0.0017748965517241;0.0016990344827586;0.0016462068965517;0.0014399999999999;0.0012971724137931;0.0013449310344827;0.0014236551724137;0.0013710344827586;0.0011641034482758;0.0011020344827586;0.0014325517241379;0.0016513793103448;0.0015139655172413;0.0016906896551724;0.0015802413793103;0.0013697586206896;0.0012938275862068;0.0009753793103448;0.0008058965517241;0.0008063793103448;0.0011538965517241;0.001228448275862;0.0013179655172413;0.0010170344827586;0.0008398620689655;0.0010763103448275;0.0010391379310344;0.0007348275862068;0.0007442068965517;0.0008504137931034;0.0009011724137931;0.0009540344827586;0.0009665517241379;0.0009775862068965;0.0011145517241379;0.0011235172413793;0.001185;0.0013572068965517;0.0014556206896551;0.0015542068965517;0.0017518275862068;0.0018882068965517;0.0020682413793103;0.0021598275862068;0.0022483793103448;0.0023804137931034;0.0023585172413793;0.0024451379310344;0.0025894137931034;0.0026445862068965;0.0025798965517241;0.0026015517241379;0.0026081034482758;0.002584448275862;0.0025906896551724;0.0025561034482758;0.0025955517241379;0.0026746551724137;0.0026446551724137;0.0025021034482758;0.0025566896551724;0.002447724137931;0.0024624137931034;0.002795;0.0027865172413793;0.0026453103448275;0.0026134137931034;0.0026100689655172;0.002572724137931;0.0028993793103448;0.0029148620689655;0.002723724137931;0.0026955172413793;0.0027161379310344;0.0028229655172413;0.0031983103448275;0.0033505172413793;0.0033241034482758;0.0031545172413793;0.0032448965517241;0.0034555517241379;0.0034959310344827;0.0038202413793103;0.0041294827586206;0.0044214827586206;0.004659724137931;0.0049657586206896;0.0051268275862068;0.0056816206896551;0.0062534137931034;0.0065600344827586;0.0071141724137931;0.0077310344827586;0.0086792413793103;0.0098001034482758;0.0110875172413793;0.012337;0.0135140689655172;0.0149188275862068;0.0166427586206896;0.0187088275862068;0.0207112758620689;0.0227233793103448;0.0250589310344827;0.0278591034482758;0.0306475517241379;0.0336870344827586;0.036673724137931;0.039916448275862;0.043566724137931;0.0472681379310344;0.0507878275862068;0.054199448275862;0.0578669310344827;0.0616931379310344;0.0651801724137931;0.0685868275862068;0.0720261034482758;0.0752921379310344;0.0780117931034482;0.0804787586206896;0.0832167586206896;0.0857262413793103;0.087702172413793;0.0896477931034482;0.0915653793103448;0.0929322068965517;0.0939662758620689;0.0949800689655172;0.0961568965517241;0.0969844137931034;0.0976680344827586;0.0984046206896551;0.0989220344827586;0.0994873448275862;0.1000782068965517;0.1007547586206896;0.1014859655172413;0.1020110344827586;0.1024506206896551;0.1028950344827586;0.1033491034482758;0.1037075172413793;0.1038867931034482;0.1039543793103448;0.1038321379310344;0.1035996206896551;0.1029620344827586;0.1021904827586207;0.1014640689655172;0.1004280689655172;0.0992285517241379;0.0980844137931034;0.0965789655172413;0.0948025862068965;0.0929952413793103;0.0911957931034482;0.0892322758620689;0.0869870689655172;0.0847848620689655;0.0826599655172413;0.0803201034482758;0.0778947586206896;0.0758255862068965;0.0738802413793103;0.0717804137931034;0.0699483103448275;0.0683466551724138;0.0665863103448275;0.0649398275862069;0.063476448275862;0.0620033103448275;0.060718;0.0595519655172413;0.0584047931034482;0.0573533793103448;0.0563773103448275;0.0554654827586206;0.0546460689655172;0.0537921379310344;0.0529203793103448;0.0521645172413793;0.051600724137931;0.0512639655172413;0.0508717931034482;0.0502740689655172;0.0497936206896551;0.0493755517241379;0.0489712758620689;0.0486982758620689;0.0483705862068965;0.0479167931034482;0.0476300344827586;0.0472988620689655;0.0467994827586206;0.0462338965517241;0.0454856551724137;0.0446878620689655;0.0439646896551724;0.0430738275862069;0.0420119655172413;0.0411434137931034;0.0402228965517241;0.0392554137931034;0.0384151034482758;0.037468724137931;0.0365988620689655;0.0357546206896551;0.0348180689655172;0.0339939999999999;0.0332354137931034;0.0327565862068965;0.032449448275862;0.031942448275862;0.0315256206896551;0.0312247931034482;0.0310117931034482;0.0308907931034482;0.0307741379310344;0.0306554137931034;0.0304093103448275;0.0303556206896551;0.030226724137931;0.0299360689655172;0.0296782068965517;0.0291258620689655;0.0283980689655172;0.0275982758620689;0.0266188275862068;0.0255708620689655;0.0244709310344827;0.0233171379310344;0.0222274137931034;0.0208523448275862;0.0195148965517241;0.0184656551724137;0.0173865517241379;0.0163233793103448;0.0155019655172413;0.0146600689655172;0.0139175172413793;0.013351448275862;0.0127632413793103;0.0123510689655172;0.0120122068965517;0.0116705862068965;0.011283448275862;0.0108122068965517;0.0102959655172413;0.0096885517241379;0.0089867586206896;0.0083511379310344;0.007764;0.0071083103448275;0.0065083448275862;0.005928448275862;0.0053826206896551;0.0050408275862068;0.0047528620689655;0.004392724137931;0.0040195172413793;0.0038072413793103;0.0036869310344827;0.0035262413793103;0.0033788620689655;0.0032658620689655;0.0032443448275862;0.0031927931034482;0.0032895862068965;0.0034453103448275;0.0036156206896551;0.0037655517241379;0.0040278275862068;0.0044952758620689;0.0050381034482758;0.0060353103448275;0.0072753103448275;0.0088217586206896;0.010977448275862;0.0137745862068965;0.0174302758620689;0.0218144827586206;0.0269835862068965;0.0331103793103448;0.0402748620689655;0.0483898965517241;0.0569818965517241;0.0662332758620689;0.0761328965517241;0.0863612758620689;0.0966964137931034;0.1074543448275862 | 0.0017576810188539;0.0017320932366058;0.0016831258335099;0.0017027347852112;0.0016339514421398;0.0015477106579681;0.001564722514313;0.0016630564019476;0.0016579234296318;0.0016459213083261;0.0017358048047511;0.0017242776412853;0.0017047700724731;0.0016612428451735;0.0017298102689319;0.002002273837342;0.0020142537874351;0.0023157161549604;0.0023501316297901;0.0020930282843322;0.0024096021813597;0.0026873643152825;0.002932814300578;0.0028751483894024;0.0027126022647631;0.0032124484661677;0.0033665006674353;0.0029895531718783;0.0028918253307975;0.0025148186010245;0.0026672491525674;0.0027714353486281;0.0023557528593812;0.0020164123324809;0.0018240134535736;0.0016450344921294;0.0014824094062651;0.0014211932707439;0.0013115405477431;0.0012623959665472;0.0011455033666708;0.0011208016769325;0.0012089938413302;0.0012251656035645;0.0012516374595102;0.0012100953327261;0.0012812042153299;0.0013510921881889;0.0014353262789671;0.0015270169114267;0.0016041827776897;0.0016983320316284;0.0017550390119588;0.0018600473191713;0.0018970656761965;0.0019002480593838;0.0019269603696002;0.0020490347120611;0.0021025569894984;0.0020605636251283;0.0020690629968004;0.0020686967834299;0.0020024431253954;0.0019849428581816;0.0020045832724182;0.0020734266080608;0.0020132913754748;0.001884827697238;0.0019786623249203;0.0020781795279153;0.0020121943050267;0.0018990000473414;0.0018741172969846;0.0019156276595542;0.0019576431365921;0.0020412308352217;0.002129812465437;0.0021032483192934;0.0020368826744701;0.0020261813965497;0.0020128006589354;0.0019048816540046;0.0018198879620958;0.0019942394268556;0.0019163322874597;0.0019318702932778;0.0019233688143616;0.0020375142001378;0.0021826307250136;0.0020265200923576;0.0020678281555265;0.002165347294071;0.0023377286384848;0.0023382489727616;0.0025308602983479;0.0026476225946952;0.0025312279356211;0.0027417099254426;0.0028694348811126;0.0030908712997511;0.0033324888497184;0.0034316878862694;0.0034583868313665;0.0039147151451271;0.0043474578419108;0.0047824470275611;0.0050774951074818;0.0053200626209322;0.0057327756656363;0.0062379508658634;0.0067677524487008;0.0073058522648128;0.0078997883603252;0.008304712101937;0.0086843376200499;0.0094141727369003;0.0101431395424851;0.0106438246401584;0.0111407722221979;0.0119792716053431;0.0126960277141794;0.0130849560689971;0.0136455324476836;0.0141863205103773;0.0145396151355749;0.0149550670893775;0.0155929113641534;0.0161026386385322;0.0165645889547968;0.0169947283184588;0.0172618722491738;0.0175127835016415;0.0177476451799526;0.018111638451124;0.0183555016789707;0.0183175124215273;0.0184841101739083;0.0187778069975684;0.0188664376820412;0.0189759247027031;0.0191313987623987;0.0191914617797561;0.0193306623611348;0.0193796618175488;0.0194822263328459;0.019638771176744;0.0196408832640394;0.0195798435213409;0.0195539449808797;0.0196338655907206;0.0196733160077023;0.0197613913651643;0.019914891810221;0.0198576525720542;0.0198220013400048;0.0198085591951231;0.0197219993163594;0.0195764094194676;0.019541914515309;0.0195091741897626;0.0192575643312035;0.0190817193267671;0.0189876750823918;0.0187627231109171;0.0185757944122666;0.0184659988886511;0.0181166680393982;0.0178189413324518;0.0175410041916568;0.0173615435877334;0.017091378138333;0.0168166756368602;0.0164868763837813;0.0160602092444454;0.0158097196946264;0.0155103634527357;0.0151751343398992;0.0149983366508791;0.014829687274106;0.0146140060303859;0.0144375416415069;0.0142928241760882;0.014311660878665;0.0140738713335317;0.0137590878783385;0.0136434371169633;0.0135506814130736;0.0134085527421094;0.0132200034193969;0.0131583612728447;0.0130872708101659;0.012985386373856;0.0129033385947833;0.0128620040661835;0.0128857493211106;0.012837834542626;0.0127608423495646;0.0127159420439084;0.0126647166199658;0.0125669030379611;0.0125707370035653;0.0125800387902046;0.0125168467980562;0.0123155896315566;0.0122154852933971;0.0121697071254695;0.0120861908678698;0.0119420210215364;0.0116883233493607;0.0116273758232235;0.0115429041824628;0.0113031657460099;0.0110849839052568;0.0109629348825447;0.0107979781635814;0.010519210958745;0.0103449453406475;0.010226233079442;0.010075981341785;0.0099659179045285;0.0098979492194712;0.0096833382658277;0.0095750040566429;0.0095759542620856;0.0095111448701709;0.0094473663426802;0.0093693615172742;0.0093571472786625;0.0093559633791091;0.0093802438709672;0.0094195915077254;0.0094793054028859;0.0093833924528203;0.0092359378067389;0.0091611262982083;0.008989596899953;0.0088578738778257;0.0087225259900892;0.0085736992837903;0.0083679160314477;0.0080580088231883;0.0077460209348193;0.0074794696922206;0.0073341901118023;0.0071602734349018;0.0068247516259683;0.0064514440543725;0.0062747203436986;0.006076977884554;0.0059151488788212;0.00585310530272;0.0057027115897062;0.0055580990193913;0.0054489808836103;0.0052896105751695;0.0051569236094109;0.0050144271740884;0.0048489632653556;0.0047097171099926;0.0044530044484849;0.0042385659529419;0.0040088597060582;0.0037177462268677;0.0035165797941004;0.0032926258581672;0.0030273021513008;0.002835127183705;0.0026637753782948;0.0026281662930719;0.0025215521526672;0.0023727399721354;0.0023462025690621;0.0022441270599241;0.0021774631819773;0.0021079188572777;0.002067552439754;0.002109040563508;0.0020806055526017;0.0020495596409167;0.002096023180314;0.0022064622230783;0.0023340798901274;0.0025033921685891;0.0027108978921703;0.0030136605423524;0.0034511305404735;0.0039708780753953;0.0045865886917824;0.0053818581331652;0.0063624596484634;0.0074711614397375;0.0086930310738678;0.0100769095936268;0.0114395163132142;0.0128207232004194;0.0144138181477379;0.0159390163186721;0.0173366275253638;0.0186816409073884;0.0201054070934683;0.0214422751529307 | 0.049797;0.0496116206896551;0.0494176551724137;0.0491819655172413;0.0487016551724137;0.0483850689655172;0.0484104827586206;0.0481259310344827;0.0477953103448275;0.0475217586206896;0.047174;0.0468621379310344;0.0466346206896551;0.0464434827586206;0.0462941379310344;0.0460835862068965;0.0456298620689655;0.0454885517241379;0.0457547931034482;0.0455102413793103;0.0451662413793103;0.0447536551724137;0.0448186206896551;0.0447844137931034;0.0442279655172413;0.0440688275862068;0.0437725172413793;0.0434472068965517;0.043635724137931;0.0436509655172413;0.0436518275862069;0.0433439310344827;0.0430271379310344;0.0430090689655172;0.0430431034482758;0.0429163793103448;0.0426592068965517;0.0425958620689655;0.042649448275862;0.0425885517241379;0.0426022413793103;0.0425506896551724;0.0425288275862068;0.0424453103448275;0.0422610689655172;0.0423290344827586;0.0422349655172413;0.0420215862068965;0.0420413103448275;0.0420715862068965;0.0419049655172413;0.0417520689655172;0.0416593793103448;0.0415127931034482;0.0414660689655172;0.041351724137931;0.0411273793103448;0.0409836206896551;0.0409660689655172;0.0408688620689655;0.0406359310344827;0.040499;0.0404763448275862;0.0403800689655172;0.040053;0.039897;0.0398757586206896;0.0397638275862069;0.0395463448275862;0.039451;0.0393500689655172;0.0391406206896551;0.0389313448275862;0.0387933103448275;0.0388793793103448;0.0389247931034482;0.0386428275862068;0.0384372758620689;0.0381364137931034;0.0378846551724137;0.038115724137931;0.0382030344827586;0.0381995862068965;0.0379034827586206;0.0379421379310344;0.0379925517241379;0.0375938965517241;0.0373440344827586;0.0373955862068965;0.0374449655172413;0.0374273103448275;0.0374406551724137;0.0373304137931034;0.037469448275862;0.0374374827586206;0.0371166206896551;0.0373392068965517;0.0374477586206896;0.0373531034482758;0.0376535517241379;0.0377352068965517;0.0376779310344827;0.0377312068965517;0.0379341379310344;0.038097;0.0380686896551724;0.0382377586206896;0.0386261379310344;0.0388506206896551;0.0391139655172413;0.0396588275862068;0.0401096206896551;0.0405484827586206;0.0410574137931034;0.0416808275862069;0.0425761034482758;0.0437335862068965;0.0448327586206896;0.0458802758620689;0.0468308620689655;0.0479600344827586;0.0494222413793103;0.0506213448275862;0.0519228275862069;0.0535639310344827;0.05497;0.0562378620689655;0.0579184827586206;0.0591822758620689;0.0601961034482758;0.0612404827586206;0.0623976896551724;0.0634972413793103;0.0640771724137931;0.0645022068965517;0.0652508620689655;0.0659949310344827;0.0662708275862068;0.0665858965517241;0.0669436896551724;0.067222448275862;0.0676036206896551;0.0677853103448275;0.067997;0.068278;0.0684802758620689;0.0688223448275862;0.0690327931034482;0.0687294827586206;0.0688166206896551;0.0692772413793103;0.0692564827586206;0.0690248620689655;0.0689080689655172;0.0687911379310344;0.0683538965517241;0.0677173448275862;0.0671022068965517;0.0668145172413793;0.0660885172413793;0.065208724137931;0.0644167586206896;0.0634331379310344;0.0625402068965517;0.0614179999999999;0.0603568965517241;0.0592841379310344;0.0580318620689655;0.0568116551724137;0.0557837931034482;0.054573448275862;0.053417724137931;0.0525766551724137;0.0515425517241379;0.050654724137931;0.0500984827586206;0.0492155862068965;0.0484947931034482;0.0479173103448275;0.0472363793103448;0.0467641034482758;0.0462432413793103;0.0456840344827586;0.045186448275862;0.044903724137931;0.0444084827586206;0.0438441379310344;0.043609724137931;0.0434967586206896;0.0432704137931034;0.0429136896551724;0.0426210344827586;0.0424193103448275;0.0421879310344827;0.0420323793103448;0.0418549999999999;0.041802448275862;0.0417501379310344;0.041536724137931;0.0414568620689655;0.0412973793103448;0.0410569310344827;0.040876448275862;0.0407649310344827;0.0406411724137931;0.0402979655172413;0.0399626206896551;0.0397836896551724;0.0395834827586206;0.0392505172413793;0.0388540344827586;0.0387827586206896;0.0385482413793103;0.0381020344827586;0.0378731724137931;0.0377938965517241;0.0375190344827586;0.0371410344827586;0.0369394137931034;0.036835;0.0367736206896551;0.0365530344827586;0.0363683793103448;0.0364242758620689;0.0363292758620689;0.0361858620689655;0.036225448275862;0.0362073448275862;0.0360422413793103;0.0360046896551724;0.0360662068965517;0.0360056206896551;0.0358426206896551;0.0358117586206896;0.0356713103448275;0.035452448275862;0.0354371724137931;0.0351690344827586;0.0349758620689655;0.0349162413793103;0.034745448275862;0.0344774137931034;0.0343164137931034;0.0343337586206896;0.0341672068965517;0.0339211724137931;0.033892;0.033976;0.0340258965517241;0.0340519310344827;0.0341272758620689;0.0340525862068965;0.033964724137931;0.0341373793103448;0.0343507586206896;0.0344390689655172;0.0345819655172413;0.0346627586206896;0.0348482758620689;0.035148;0.0354598275862068;0.0358182413793103;0.0360142413793103;0.0364475517241379;0.037076448275862;0.0376143793103448;0.038301;0.0390255862068965;0.0399285172413793;0.0410202068965517;0.0421703448275862;0.0432871034482758;0.0445816896551724;0.0460829310344827;0.0475072758620689;0.0491459310344827;0.0508595172413793;0.052756724137931;0.0546313793103448;0.0564385862068965;0.058083724137931;0.0593889310344827;0.0605915172413793;0.0612795862068965;0.061511724137931;0.0615820344827586;0.0611806551724138;0.0604204137931034;0.0596617586206896;0.0589516896551724;0.0584049655172413;0.0580372068965517;0.0582982068965517;0.0592298620689655;0.0606403103448275;0.0626785517241379;0.0654761724137931;0.0689124137931034;0.0728643448275862;0.0774563103448276;0.0824289655172413 | 0.0110168226071378;0.0109332787377862;0.0107526258463285;0.0106133141736579;0.0106383544688743;0.0106601493286613;0.010435287827575;0.0104582398134233;0.0105639384231161;0.0101939195905317;0.0100600742009475;0.0101739525706023;0.0100348871778617;0.0099214403282584;0.0099368361906743;0.0095721688821486;0.0098046803973704;0.0102201639125316;0.0099808100672501;0.0096136088610111;0.0094140439263261;0.0098270598541398;0.0097302210201508;0.0094657403435352;0.0090942934245396;0.0093195469044866;0.0097384413523369;0.009825736738569;0.0094794942974542;0.0090455834230332;0.0087611637276145;0.0088630347226598;0.0088625369784605;0.0088509607183588;0.0085507877972267;0.0084136021605059;0.0084024206732316;0.0083531569212917;0.0083285733240033;0.008265439239846;0.0082370008223137;0.0081653185271761;0.0081065359215748;0.0081123158403197;0.0081519790319854;0.0081781084107108;0.008147123144674;0.0080621865410482;0.0080854059890267;0.0080400780136462;0.0079675524001269;0.0079277188348001;0.0078603674460358;0.0078529690171448;0.0078676919511335;0.0078627583623076;0.0078683663552852;0.0078067238940626;0.0078011191638994;0.0077021587962825;0.0076198007985353;0.007781567781807;0.0077944337569276;0.0076821375463335;0.0075403832225462;0.0074403435500558;0.0074283815948177;0.007647247011969;0.0077386298818509;0.0074349052016244;0.0074616098843682;0.007696575696901;0.0075327610678567;0.007375954364901;0.0073878785202219;0.0075002154463308;0.0074796143190721;0.0071223565416859;0.0072707451058394;0.007281711441667;0.0073567052160235;0.0075844169259021;0.0073494799646799;0.0074517845303787;0.0074559513128973;0.0073949225755929;0.0076496467581601;0.0077159813906072;0.0076536145126583;0.0077522932712233;0.0079343045383567;0.0078999676548879;0.0077885880552311;0.0080282752532453;0.0081624252725552;0.0082241913341668;0.0081240509748141;0.00788299256381;0.0076903240241266;0.0077293669468472;0.0080477945576026;0.0083743910394003;0.0082699422367101;0.0082354602079931;0.0082685903186179;0.0083177943294715;0.0087328664564848;0.0087721325258869;0.0084325056580125;0.0087250386060658;0.0088737187287154;0.0090642949785478;0.009340547634682;0.0095102664808587;0.0097002188969003;0.0098233808674757;0.0101470989609178;0.0101097934366886;0.0103705327762868;0.0108506856390478;0.0110449425028664;0.0115200939655616;0.0119140097372674;0.0119966338286709;0.0120373726871506;0.0120648711969917;0.0124027107311383;0.0130735042919986;0.0133442143024515;0.0134531402052373;0.0135768985218608;0.0136936597218865;0.0138522146441209;0.0140983703771265;0.0141848259805512;0.0143854003363631;0.0146794256868269;0.0147068811325781;0.0145957435511297;0.0147058616692787;0.0149621078790633;0.0148915159173024;0.0148322249152296;0.0148153115897034;0.0149959544735047;0.0152010808259914;0.0151458790229173;0.0150193125089459;0.0150670458916629;0.0151696928738422;0.0149633403157163;0.0148378089030805;0.0149745721563592;0.0151277521626669;0.0152377493668195;0.0151050894198536;0.0150173306032821;0.0149806940697955;0.0147909150171426;0.0146920653868014;0.0145836764615603;0.0143658901958154;0.0141546010458087;0.0139853179323871;0.0138552234889434;0.0136727253458033;0.0134545973680908;0.0133512193523506;0.0132758842005125;0.0130893968004076;0.0128748907168349;0.0125902249182693;0.0122507861650818;0.0120344480690884;0.0119060626270117;0.0117788986679591;0.0115457758432536;0.0113853378059531;0.0112913379667255;0.0111952029982673;0.0111108025245216;0.0109544372602911;0.0107699530125077;0.0107187197149466;0.0106510632262583;0.0105628069815768;0.0105581812209575;0.0104644991413027;0.0102571512045261;0.010153214953604;0.0101824120181511;0.0100904754789665;0.0100174202948928;0.0099479323154219;0.0098985267353054;0.0100268204474656;0.0099727305996552;0.0098380936659647;0.0098261875359984;0.0098401182074931;0.0097357029257331;0.0096682076375947;0.009712013678158;0.0096649202455176;0.0095483625636955;0.0094677096962056;0.009449626396295;0.0093816438900023;0.0093252280961022;0.0093004439702809;0.0091637988008824;0.0090133998486981;0.0089508167450764;0.0089285424601697;0.0088923388337094;0.008835092195108;0.0088488347234567;0.008714526675462;0.0085562441506491;0.0086117507055351;0.0086441904702927;0.0084319298692646;0.0083365366499086;0.0084717566482339;0.0085581190143652;0.0085035588924542;0.0084556589613372;0.0085210228606155;0.0084524040648427;0.0083494068313839;0.0084055965258668;0.0083769122653269;0.0083280071420555;0.0081572112341306;0.0080920368754166;0.0081560233727079;0.0080448560675616;0.0080777811507985;0.0079629238201812;0.0077287539822552;0.0077645596673337;0.0078317008621428;0.0077243610901634;0.00757947218128;0.0074181759183551;0.0073762278787474;0.0074429615313491;0.0073216196051732;0.0071998054058268;0.0072508039403081;0.0074792256374218;0.0074637409067209;0.0072542884356011;0.0071037553117739;0.0072110368070418;0.0072009528731125;0.007171522967776;0.0073035145338938;0.0072183315736322;0.0071150415067557;0.0069616000370859;0.006967554888067;0.0070733968282328;0.0069655256061867;0.0069828987717249;0.0071348197365044;0.0070303631891552;0.0068488444672766;0.0069155314051606;0.0071316341013588;0.0071721363039586;0.0072965725777088;0.0072331660233728;0.0071272757214351;0.0072975709603389;0.007512494045308;0.0076128954535834;0.0078627846752759;0.0080669276874948;0.0081372732161387;0.0083161257201061;0.0084513359042522;0.0084657920253077;0.0084421921261061;0.0085709918824925;0.0086849242594063;0.0085987189381237;0.0085841376408434;0.0086028216826771;0.0087649730465865;0.0090360575453598;0.0093079958729014;0.0097638288244319;0.0104153639423557;0.0110837254635003;0.0120838331122508;0.0132058614585368;0.0144112534537553;0.0155853483376348;0.0167121679133657;0.0179136903123256 | 0 | 0 | 0 | 0.06 | 25 | 0.368
20231107 | High | 21F6 | I2 |  | 1 | 3 | 1 | 19.1005 |  | 3.5914 | 337.3191 | 161.91 | 1.2591 | [29 empty] | 0.002299724137931;0.0022454827586206;0.0021816551724137;0.0021390689655172;0.0020039655172413;0.0018805172413793;0.0018445172413793;0.0017692758620689;0.0015757931034482;0.0016435172413793;0.0016420344827586;0.0017419310344827;0.001542;0.0013443448275862;0.001226448275862;0.001444724137931;0.001459448275862;0.0012015862068965;0.0009989655172413;0.0012785517241379;0.001787724137931;0.0015440344827586;0.001650724137931;0.0020121379310344;0.0019736896551724;0.0018389655172413;0.0012244137931034;0.000745724137931;0.0009437586206896;0.0012241379310344;0.0010241379310344;0.0009332068965517;0.0006816551724137;0.0006912413793103;0.0009323793103448;0.0010214137931034;0.0010072068965517;0.0010106551724137;0.0010661379310344;0.0009495517241379;0.0008135862068965;0.0009205862068965;0.0009791379310344;0.0011038275862068;0.0011308965517241;0.0011952068965517;0.0013808620689655;0.0014339655172413;0.0015402758620689;0.0017754827586206;0.0018616896551724;0.0019795517241379;0.0020874137931034;0.0022133793103448;0.0023402758620689;0.0022985517241379;0.0023921379310344;0.0025230344827586;0.0025977931034482;0.0026065172413793;0.0026151724137931;0.0025532413793103;0.0025791724137931;0.0026342413793103;0.0026532758620689;0.0026953448275862;0.0026442068965517;0.0025368275862068;0.0024561724137931;0.0026304137931034;0.0025691724137931;0.0025918620689655;0.0028475862068965;0.0027551379310344;0.0025643793103448;0.0027844827586206;0.0028568620689655;0.0027452413793103;0.0030312068965517;0.0030232068965517;0.0029173793103448;0.002976;0.0030014827586206;0.0031285517241379;0.0033913793103448;0.0034170689655172;0.0035075862068965;0.0034080689655172;0.003498;0.0037452758620689;0.0037475862068965;0.0040468620689655;0.0044886896551724;0.0047863793103448;0.0048685172413793;0.0051570689655172;0.0056416551724137;0.0061940344827586;0.0066182758620689;0.0070291724137931;0.007815448275862;0.0087312413793103;0.0096371379310344;0.0105910689655172;0.0119469310344827;0.0134961379310344;0.0146642413793103;0.0161468965517241;0.0183038275862068;0.0203108275862069;0.022376724137931;0.0248366896551724;0.0275872413793103;0.0305162758620689;0.0334232758620689;0.0367259655172413;0.0402436551724137;0.0438096206896551;0.0476612068965517;0.0516087931034482;0.0555449655172413;0.0596866896551724;0.0637546206896551;0.0678496206896551;0.0717602068965517;0.0755541034482758;0.0794169655172413;0.082954724137931;0.0858419310344827;0.0887526896551724;0.0916274137931034;0.094366448275862;0.0964901034482758;0.0984761034482758;0.1007073793103448;0.1021568275862069;0.1033873448275862;0.1046060344827586;0.1058306896551724;0.1067337931034482;0.1074810344827586;0.1083177931034482;0.1089144827586207;0.1096658965517241;0.1104027586206896;0.1110160344827586;0.111739724137931;0.1123904827586206;0.113015448275862;0.1136687586206896;0.1139758620689655;0.1142276896551724;0.1145398620689655;0.1146941724137931;0.1146341724137931;0.1142790344827586;0.1136622413793103;0.1129657931034482;0.1120535862068965;0.1108997931034482;0.1096528965517241;0.1084965862068965;0.1069567931034482;0.104898724137931;0.1028312758620689;0.1008442068965517;0.0986981724137931;0.0962688965517241;0.0938545172413793;0.0913553793103448;0.0888368275862069;0.0863880689655172;0.0839920344827586;0.0817803103448275;0.0795007586206896;0.0775072758620689;0.075713;0.0737221034482758;0.0719508275862069;0.0702927931034482;0.0686869655172413;0.067350448275862;0.0660097586206896;0.0648045172413793;0.0637468275862069;0.0625547586206896;0.0614889310344827;0.0605029655172413;0.0595849655172413;0.0587312413793103;0.0579868275862069;0.057384448275862;0.0567873793103448;0.0562702758620689;0.0557634827586206;0.0553538275862069;0.0549455862068965;0.0545051379310344;0.0540792068965517;0.0536888620689655;0.0533818275862068;0.0530782068965517;0.0525976896551724;0.0520742758620689;0.0514971034482758;0.050658724137931;0.0497557586206896;0.0488531724137931;0.0478700344827586;0.0468245172413793;0.0458958275862069;0.0448563103448275;0.0437540689655172;0.0427673448275862;0.0417972758620689;0.0407763103448275;0.0396769310344827;0.038785;0.0379688275862069;0.0372133103448275;0.0366000344827586;0.0360618275862068;0.0355383448275862;0.0350920344827586;0.0348289310344827;0.034608724137931;0.0343715172413793;0.0342961034482758;0.034189448275862;0.0340072413793103;0.0338964137931034;0.0336911724137931;0.0334371724137931;0.0330687931034482;0.0325082758620689;0.0317701724137931;0.030837724137931;0.0297504827586206;0.0285918965517241;0.0273311034482758;0.0260136896551724;0.0247998275862069;0.0234093448275862;0.0219503448275862;0.0206996551724137;0.0195793103448275;0.0184625517241379;0.0173932758620689;0.0164124137931034;0.0155169655172413;0.0148751379310344;0.0143549655172413;0.0138946206896551;0.0134731724137931;0.0131315517241379;0.0126810689655172;0.0120915517241379;0.0114851379310344;0.0107455172413793;0.0101023448275862;0.0093745517241379;0.0085916551724137;0.0078926551724137;0.0071694137931034;0.0063688620689655;0.0058050689655172;0.0053663103448275;0.0049631724137931;0.0046875172413793;0.004348;0.0039905517241379;0.0038026551724137;0.0036854137931034;0.0035438275862068;0.003356724137931;0.0032655172413793;0.0032147586206896;0.0033082413793103;0.0033960689655172;0.003465448275862;0.0036542068965517;0.0039676206896551;0.004514448275862;0.0051332068965517;0.0060940344827586;0.0074410689655172;0.0091750689655172;0.0115139655172413;0.0145806896551724;0.0186213103448275;0.023524448275862;0.0292607931034482;0.0361713793103448;0.0442015172413793;0.0530164137931034;0.0626336896551724;0.0731068965517241;0.0839106896551724;0.0950956896551724;0.1067299655172413;0.1187113448275862 | 0.0016496198024426;0.0015661794647368;0.0015699102175388;0.0016054626598637;0.0016465247489085;0.0016419164895391;0.0016314107965782;0.0016089741384885;0.0016270225518524;0.0016088570614989;0.0015670471887041;0.0016861869480117;0.0016798178685287;0.0018058007380158;0.0016138966506609;0.0016116420396723;0.001977073388807;0.0023949047180158;0.0022278398327072;0.0023789034026237;0.0025002854965062;0.002633970515655;0.0026020550929787;0.0027848635094039;0.0028195395407184;0.0027436370085131;0.0029641112437823;0.0032453524670623;0.0033302041298992;0.0028486361112962;0.0025824518212092;0.0023183188394565;0.0021148313386965;0.0020704205689937;0.0018118615410241;0.0016668442063895;0.0016796894989276;0.0014706052271055;0.00135302947714;0.0012996774486169;0.0011845652462655;0.0011265698417649;0.0011463870178003;0.0011882286356759;0.0012309823993411;0.0012436518914445;0.00136884977064;0.0013773455962922;0.0014166642130762;0.0015004702743923;0.0015366734503802;0.0016141395670362;0.0017017367077959;0.0017913163638148;0.0018350024892266;0.0018656700364022;0.0019214420314689;0.0019746403014719;0.0019437885022242;0.0019336414503781;0.0019970034528363;0.0020355841501918;0.0020298401778916;0.0020453192669949;0.0020366572033701;0.0020122278037016;0.0019450174325203;0.0019251725352914;0.0019837864960899;0.0020740129066488;0.0021855962421036;0.0020479525441651;0.0020790781012822;0.0020892075518198;0.0019654249888254;0.002115811641304;0.0021453563594114;0.0020881439067673;0.0020936774785616;0.0019857167360086;0.002176312976668;0.0024693343232539;0.0025316131026438;0.002309655611097;0.0022309983897956;0.0022493050026783;0.0022344783270572;0.0025045380801804;0.0025093440804891;0.0023872383760402;0.0025889097887119;0.0027809107799441;0.0028793785304601;0.002837170351069;0.0029264764847446;0.0028293846116758;0.0032132840819219;0.003592772054345;0.0036652151846451;0.0038606229240977;0.004010082681604;0.00415405639668;0.0042918770595837;0.0046562324280092;0.005023408183772;0.0055144531507416;0.0058543938240263;0.0061228172049009;0.0065610993475013;0.0070944132147816;0.0075466482053603;0.0081018192670511;0.0087917103514584;0.0094393753421375;0.0100513168501038;0.0106034532531447;0.0113341487873589;0.01185344183715;0.0125130192638915;0.0131469474495557;0.0138120802495568;0.0146434891141408;0.0153322163350196;0.0158088422238356;0.0164632910795487;0.0171431984854152;0.0178019871573026;0.0183173506835469;0.0186012717113854;0.0190667141769993;0.0195844360845859;0.0200404898867022;0.020234067035827;0.0205430635170971;0.0209025267703859;0.0210074358163092;0.021230049852367;0.0214790179668484;0.0215514132534661;0.0216045979702392;0.0218478412524355;0.0219495046126644;0.0219885524772399;0.0221072408505591;0.0221515978408768;0.0222348938776142;0.0223084090005421;0.0224320553109363;0.0224506523061233;0.0225620692038891;0.022587098592724;0.0225532146965847;0.0225833487611118;0.0225992472694951;0.0226580220705114;0.0226141621895325;0.0225137269311971;0.0224794793206402;0.0223914012202982;0.0222164350560237;0.0220873268258145;0.0218751512395053;0.0215853266237892;0.0212983897276909;0.0211824522067821;0.0210446046179797;0.0206903097730538;0.0203201626915323;0.0200509334225557;0.019733925341571;0.0193493230779878;0.0190968732087799;0.0188572129255676;0.0186064001970586;0.0183168174630684;0.0179371461157656;0.0176656083777814;0.0174764493887893;0.017242714554826;0.0170010728114839;0.0167760625881955;0.0165359655957772;0.0163127600967883;0.0162279139285647;0.0160699467975583;0.0158113686894118;0.0155864947583546;0.0154228096372195;0.0153651145025782;0.0153221933171069;0.0152950099684013;0.0150632584707345;0.0148841647263454;0.0148962283670746;0.0148822831884586;0.014799481368975;0.014671250447041;0.0147240449113592;0.01468034384421;0.0145600420763818;0.0145286778133774;0.0143849822219943;0.0142788328332121;0.0142412210474096;0.0141803159755869;0.0140824921848182;0.0140027594210548;0.0138906873841767;0.0137180544082886;0.0136444996050755;0.0135576575148747;0.0134018844306725;0.0131617846242473;0.0129440121492412;0.012782573332182;0.0125598144381863;0.0123939842173849;0.0122819443958543;0.0120873525846202;0.0119446952544497;0.0118545985516253;0.0117145586316129;0.0116875210840936;0.0117145961593791;0.0117037114105222;0.0116281151921187;0.0115386770893766;0.0115478899289153;0.0114892362408915;0.0114986292743811;0.0114764803978685;0.011449572228656;0.0115188999290884;0.011386025709424;0.0111849961552345;0.0108570425237294;0.0106726094643402;0.0105669648623186;0.010217597548714;0.0098938465412484;0.0096407682603746;0.0092640844088068;0.0088694099307509;0.0085904145678934;0.0082403523991733;0.0078820816055126;0.0076490268596086;0.0074165360363396;0.007141928343628;0.0068794894717286;0.0066712966758673;0.0065235150006;0.0064729421518336;0.0065066440717434;0.0064368023704443;0.0062865443887891;0.0060869079505948;0.0058679275954982;0.0056750833953638;0.0055377840222283;0.0053037194468074;0.0049919741534062;0.0047737932078309;0.004499497857041;0.0042137295723464;0.0038872221805279;0.0036449586623508;0.0034276150191075;0.0032112513762516;0.0030706558280415;0.0029154792253247;0.0028472607170986;0.0028229508942295;0.0027715508560701;0.0026825275380899;0.0026423099015375;0.0026270535050178;0.0026339673316009;0.0026494321215125;0.0027685435261446;0.0028331180120056;0.0029874273262385;0.0032581890520678;0.0034931879256971;0.0038883284003242;0.0045378188902586;0.0052256841652623;0.005992314825095;0.0071036770614311;0.0083165897247757;0.0096521906232516;0.0112860339654792;0.013005152883744;0.0146566454567317;0.0163131091928223;0.0181014031147222;0.0198000138606459;0.0214770354300711;0.023137723298457;0.0246413137571303;0.0260626947026312 | 0.0899033448275862;0.0894673793103448;0.0890284827586206;0.0885132758620689;0.0879455862068965;0.0874301724137931;0.0870309310344827;0.0864459310344827;0.085671;0.0853420689655172;0.0848651034482758;0.0845002068965517;0.083907724137931;0.0833853103448275;0.0832397586206896;0.082636448275862;0.0819203103448275;0.0820646206896551;0.0820927586206896;0.0815965862068965;0.0814518620689655;0.0808100344827586;0.0802834827586207;0.0803925172413793;0.0800945862068965;0.0794850344827586;0.0789891034482758;0.0787789310344827;0.0784358965517241;0.078005448275862;0.077963448275862;0.0777417931034482;0.0772723103448275;0.0768347586206896;0.0767356896551724;0.0765882758620689;0.0764242068965517;0.0765143448275862;0.076581448275862;0.0764422068965517;0.076612448275862;0.0769121034482758;0.0770560689655172;0.0773576206896551;0.0776358620689655;0.0778312758620689;0.0781014827586207;0.0783006206896551;0.0786883103448275;0.0789881379310344;0.0791972068965517;0.0794656551724138;0.0796331034482758;0.0797077931034482;0.079865448275862;0.0799143793103448;0.079801724137931;0.079792724137931;0.0797630689655172;0.0794813793103448;0.0791099655172413;0.0788589655172413;0.0787782068965517;0.0784773793103448;0.0780215517241379;0.0778460344827586;0.0776649310344827;0.0773663793103448;0.0770311724137931;0.0767535517241379;0.0766545172413793;0.0764037586206896;0.076349448275862;0.0764685517241379;0.0764083448275862;0.0762237931034482;0.0759768965517241;0.0756855517241379;0.0755268965517241;0.0756063448275862;0.075600448275862;0.0754375862068965;0.0752540344827586;0.0751701724137931;0.0753813793103448;0.0755429310344827;0.0754380689655172;0.0756858620689655;0.0758875862068965;0.0757652068965517;0.0758667931034482;0.0762055172413793;0.0767441724137931;0.0773666206896551;0.0777076206896551;0.0780233448275862;0.0788728620689655;0.0795414137931034;0.0799437931034482;0.0808084137931034;0.0816265172413793;0.0825361724137931;0.0831766896551724;0.0840823793103448;0.0856532068965517;0.0870797931034482;0.08817;0.0891921379310344;0.0906297931034482;0.0924219310344827;0.0939938620689655;0.0956041379310344;0.0973795862068965;0.0993256551724138;0.1012357586206896;0.1031906551724138;0.1053216551724137;0.1073261034482758;0.1094210344827586;0.1114720344827586;0.1135679310344827;0.1160129655172413;0.1183194827586206;0.1200330344827586;0.1220094137931034;0.1240132413793103;0.1256021034482758;0.127296448275862;0.1287321724137931;0.130086;0.1314636551724138;0.1325977586206896;0.1333746896551724;0.1341694137931034;0.1349574137931034;0.1357156206896551;0.1363733448275862;0.1366932413793103;0.1371200344827586;0.1374421034482758;0.1374413448275862;0.1376599310344827;0.1380208620689655;0.1382359310344827;0.1383586551724137;0.1386371379310344;0.138968724137931;0.1391372758620689;0.1391526206896551;0.139232;0.1393387931034482;0.1391736206896551;0.1390127586206896;0.1388560689655172;0.1388170344827586;0.1384513448275862;0.1379145517241379;0.1375087586206896;0.1368432068965517;0.1360865862068965;0.1353975517241379;0.1343578620689655;0.1333162413793103;0.1324206551724138;0.1311771034482758;0.1298190344827586;0.1285698620689655;0.127116;0.1256163103448276;0.1244001724137931;0.1229260689655172;0.1215376551724138;0.120443724137931;0.1190889655172413;0.1179416206896551;0.1168759655172413;0.1157356896551724;0.1150160344827586;0.1140389310344827;0.1128605517241379;0.1121504137931034;0.1115712413793103;0.1108642068965517;0.1100977586206896;0.1094506551724138;0.1088146551724138;0.1082475862068965;0.1077782413793103;0.1072160344827586;0.106681;0.1061565172413793;0.1056498965517241;0.105375724137931;0.1051379655172413;0.1047790344827586;0.1044385172413793;0.1041272413793103;0.1038456206896551;0.1036093448275862;0.1034513103448275;0.1032662413793103;0.1029326551724138;0.1024658275862069;0.1020381724137931;0.1016513103448275;0.1012045517241379;0.1008331379310344;0.1004267931034482;0.0996022068965517;0.0988778965517241;0.0984988275862069;0.0981418275862068;0.0974518620689655;0.0966926896551724;0.0962226206896551;0.0955473103448275;0.0949211379310344;0.0944064137931034;0.0938935172413793;0.0934410689655172;0.0930428620689655;0.0926846896551724;0.0922977931034482;0.0922759310344827;0.0921061034482758;0.0917557586206896;0.0919367931034482;0.0918656206896551;0.0914523103448275;0.0913097931034482;0.0911582413793103;0.0910069310344827;0.0908987931034482;0.0906192068965517;0.0901648620689655;0.0895133793103448;0.088908724137931;0.0881694827586206;0.0873329310344827;0.0864704137931034;0.0855287931034482;0.0846147931034482;0.0836483448275862;0.0827634827586207;0.0818648275862069;0.0809183448275862;0.0801052413793103;0.0794879655172413;0.0791452413793103;0.0788319655172413;0.0784486206896551;0.0780805862068965;0.0778992758620689;0.0778092758620689;0.077669448275862;0.0775235172413793;0.0772420689655172;0.0769473448275862;0.0767605862068965;0.0764941379310344;0.0760699655172413;0.0758259655172413;0.0755658965517241;0.0752475862068965;0.0751758275862068;0.0752903103448275;0.0755995517241379;0.0759258620689655;0.0763821379310344;0.0771261034482758;0.0781054827586206;0.0792284137931034;0.0803793793103448;0.081843724137931;0.0835834137931034;0.0853734827586206;0.0873488620689655;0.0898071034482758;0.0921360344827586;0.0943581034482758;0.0966498275862069;0.0990118620689655;0.1013016206896551;0.1031327931034482;0.1048991724137931;0.106809448275862;0.1083556896551724;0.109771724137931;0.1115029655172413;0.1136327931034482;0.1159663793103448;0.1184714137931034;0.1216467586206896;0.1251857931034482;0.1290633103448276;0.1334530689655172;0.1382190689655172;0.1430797931034483;0.148191724137931;0.1533392758620689;0.1585930344827586 | 0.0126203050485994;0.0124026763195166;0.0123235031215637;0.0123612914024169;0.0122047109537881;0.0119827879866706;0.0120283536634161;0.0120113644815799;0.0115734723644819;0.0113483819171691;0.0112676553092241;0.0112532320194794;0.0116026519102209;0.0115302083772009;0.0111721951854182;0.0110688190800819;0.0110181809235704;0.0110431041844925;0.0109790202973514;0.0107949068629517;0.0108706123093547;0.0109147250684658;0.010604275083396;0.01023984104097;0.0103485657926843;0.0106034873794384;0.0103989366054722;0.0101598717157643;0.0098262938673483;0.0098178560926588;0.0098570633905199;0.0098194696262771;0.0099135384201297;0.0098623037900278;0.0098715940965676;0.009959561109437;0.0101141408447328;0.0101972041801237;0.0102648137224285;0.0104106248796235;0.0106241464618044;0.0106702767079692;0.0106106156241589;0.0107274123674344;0.0107642727301414;0.0107688750835005;0.0107674494115388;0.0107939481304962;0.0108213853387746;0.0108031110787724;0.0108257346414501;0.0108840064290809;0.0108833038292108;0.0108677290385648;0.0107234425362187;0.0107145948307296;0.0107216013159567;0.0106458070615905;0.010674863260854;0.0105466321144774;0.01050841048359;0.0105877122393392;0.0104078918318858;0.0102609780632876;0.0100398096794219;0.0098365733489243;0.0098939901236307;0.0100424339267138;0.0098092159729983;0.009477292540542;0.0091374183624287;0.0089154972966625;0.0089187448691994;0.0088760507047504;0.0087764350364072;0.0084721440420917;0.0082641968858133;0.0080979666609508;0.0080055012395264;0.008135177372181;0.0082082917205983;0.0082380850345784;0.0079688693878239;0.008319573744528;0.008144795671443;0.0080846712007134;0.0084280098690151;0.0083640721700622;0.008540013204729;0.0085881842350793;0.0087859447064181;0.009176192715861;0.0093216899604745;0.0093376622396071;0.0092607551736723;0.00952172589501;0.0100803295110687;0.0101738848406708;0.0095735357230951;0.0097503513765154;0.0096257560542413;0.0097518564059397;0.0101643172706688;0.010129048987279;0.0105062990880277;0.0110601994956798;0.0110214890878812;0.0109048933076726;0.0110236578139255;0.0109425430608214;0.0111314394901626;0.0114619691674066;0.0114700010384768;0.0114961945948457;0.011557265475063;0.0117947525114102;0.011894785953385;0.0117775170689897;0.0117903846462238;0.0119273147303716;0.0119467413785727;0.0117522703505163;0.0119956252431003;0.0121465926717941;0.0121561842271955;0.0126418833154353;0.0129667770677462;0.0128445658703988;0.0128687966333546;0.0132039250738991;0.0131940653008298;0.0131512705569113;0.0131583942059362;0.0130286600383189;0.0129322081103102;0.013235536635496;0.0134674439649205;0.0133746424722713;0.0133614428179497;0.0133117336113263;0.0132863568619302;0.0133464595945651;0.0133464637149539;0.0133197291261899;0.013496505373815;0.0134857618666189;0.013370156244136;0.013505817859872;0.0134956502606628;0.0133805944241224;0.0134894263760793;0.0136763456517704;0.0135622719695252;0.0134377287460424;0.0135447700436176;0.0137010848143909;0.0137190894053978;0.0136624351172297;0.0135645527238653;0.0135584523440368;0.0135140708564555;0.0134372233439271;0.0133768649558406;0.0133856751104515;0.0135322750947102;0.0134621276562987;0.0134362557011248;0.0133844098567806;0.0133630295728375;0.0132993607152185;0.0131594321331318;0.0132052912805972;0.0131322546587089;0.0130608359814555;0.0131612613171431;0.0130376800069281;0.0128745849089909;0.0129420252209689;0.01299759368095;0.0128924621985822;0.0128089452267803;0.012843644875566;0.0127784472239652;0.0127881023853512;0.0127972171647808;0.0127497907077384;0.0128405331234372;0.0128635655761733;0.0128700572550695;0.0127709416925411;0.0127633674117449;0.012839026087744;0.0129283796158919;0.013048455361467;0.0128850880768727;0.0126713265108407;0.0127459323025459;0.0127922697120839;0.0128285952668132;0.0129571121923263;0.0127594671005357;0.0126983911165263;0.0128687979210762;0.0128206472621007;0.0127136410349093;0.0126767336249924;0.0127325214950987;0.0128416237635369;0.0126994829292357;0.0125695268616058;0.0127067402335165;0.01273434023494;0.0125767553438991;0.0125167533647149;0.0125971283247237;0.0125545839269494;0.0124485874836239;0.0125266542235724;0.0124603408392406;0.0122797640622141;0.0124147227422125;0.0126880174717932;0.0126666346257156;0.0124487698070676;0.012451228617934;0.0126022135035736;0.0126125179297035;0.012469719940187;0.0123165517701745;0.0122630984064833;0.0122170714478177;0.0123762674529319;0.0124617821196858;0.0124139423040021;0.0122956692338752;0.0121193699518397;0.0120776658958844;0.0121583217522012;0.0122560312031349;0.0121145189295361;0.011946907774995;0.0118619196000698;0.012032886583015;0.0120574629694069;0.0116790022019647;0.0115297052721464;0.0116966074710794;0.0116726589224647;0.0116599921577257;0.0117345772322737;0.0116532967205906;0.011528070816543;0.0113729657392826;0.0113133764755852;0.0114834066019073;0.0115252217785314;0.0114741337392633;0.0113946524465139;0.0112663341848853;0.0112094990990554;0.0111999064616079;0.0110653842696258;0.0109281943984514;0.0109925705966648;0.0110670025980355;0.0111404781703718;0.0112379347256964;0.0110192399165023;0.0109576393597087;0.0111373378658868;0.0110745246161136;0.0110270871089501;0.0110982541948008;0.0110665360075724;0.0111292882442077;0.011249838769069;0.0112556058341868;0.0114624820309715;0.0115503943670544;0.011643542487898;0.0116825146695788;0.0119031869973793;0.0120834399353997;0.0121139065050382;0.0122846669007372;0.0124172561168095;0.0123948538201011;0.0123855680961367;0.012576725881231;0.0127354645727683;0.0128296421740932;0.0130624396061959;0.0133248474814513;0.0134447158270433;0.0137123859367659;0.0140901905313363;0.0143843705729791;0.014770215774561;0.0150838349706293;0.0154748885638649;0.0157916769431666 | 0.002231724137931;0.0022318620689655;0.002102;0.0019870344827586;0.0018933793103448;0.0018290689655172;0.0019017586206896;0.0018058965517241;0.0016492068965517;0.0017748965517241;0.0016990344827586;0.0016462068965517;0.0014399999999999;0.0012971724137931;0.0013449310344827;0.0014236551724137;0.0013710344827586;0.0011641034482758;0.0011020344827586;0.0014325517241379;0.0016513793103448;0.0015139655172413;0.0016906896551724;0.0015802413793103;0.0013697586206896;0.0012938275862068;0.0009753793103448;0.0008058965517241;0.0008063793103448;0.0011538965517241;0.001228448275862;0.0013179655172413;0.0010170344827586;0.0008398620689655;0.0010763103448275;0.0010391379310344;0.0007348275862068;0.0007442068965517;0.0008504137931034;0.0009011724137931;0.0009540344827586;0.0009665517241379;0.0009775862068965;0.0011145517241379;0.0011235172413793;0.001185;0.0013572068965517;0.0014556206896551;0.0015542068965517;0.0017518275862068;0.0018882068965517;0.0020682413793103;0.0021598275862068;0.0022483793103448;0.0023804137931034;0.0023585172413793;0.0024451379310344;0.0025894137931034;0.0026445862068965;0.0025798965517241;0.0026015517241379;0.0026081034482758;0.002584448275862;0.0025906896551724;0.0025561034482758;0.0025955517241379;0.0026746551724137;0.0026446551724137;0.0025021034482758;0.0025566896551724;0.002447724137931;0.0024624137931034;0.002795;0.0027865172413793;0.0026453103448275;0.0026134137931034;0.0026100689655172;0.002572724137931;0.0028993793103448;0.0029148620689655;0.002723724137931;0.0026955172413793;0.0027161379310344;0.0028229655172413;0.0031983103448275;0.0033505172413793;0.0033241034482758;0.0031545172413793;0.0032448965517241;0.0034555517241379;0.0034959310344827;0.0038202413793103;0.0041294827586206;0.0044214827586206;0.004659724137931;0.0049657586206896;0.0051268275862068;0.0056816206896551;0.0062534137931034;0.0065600344827586;0.0071141724137931;0.0077310344827586;0.0086792413793103;0.0098001034482758;0.0110875172413793;0.012337;0.0135140689655172;0.0149188275862068;0.0166427586206896;0.0187088275862068;0.0207112758620689;0.0227233793103448;0.0250589310344827;0.0278591034482758;0.0306475517241379;0.0336870344827586;0.036673724137931;0.039916448275862;0.043566724137931;0.0472681379310344;0.0507878275862068;0.054199448275862;0.0578669310344827;0.0616931379310344;0.0651801724137931;0.0685868275862068;0.0720261034482758;0.0752921379310344;0.0780117931034482;0.0804787586206896;0.0832167586206896;0.0857262413793103;0.087702172413793;0.0896477931034482;0.0915653793103448;0.0929322068965517;0.0939662758620689;0.0949800689655172;0.0961568965517241;0.0969844137931034;0.0976680344827586;0.0984046206896551;0.0989220344827586;0.0994873448275862;0.1000782068965517;0.1007547586206896;0.1014859655172413;0.1020110344827586;0.1024506206896551;0.1028950344827586;0.1033491034482758;0.1037075172413793;0.1038867931034482;0.1039543793103448;0.1038321379310344;0.1035996206896551;0.1029620344827586;0.1021904827586207;0.1014640689655172;0.1004280689655172;0.0992285517241379;0.0980844137931034;0.0965789655172413;0.0948025862068965;0.0929952413793103;0.0911957931034482;0.0892322758620689;0.0869870689655172;0.0847848620689655;0.0826599655172413;0.0803201034482758;0.0778947586206896;0.0758255862068965;0.0738802413793103;0.0717804137931034;0.0699483103448275;0.0683466551724138;0.0665863103448275;0.0649398275862069;0.063476448275862;0.0620033103448275;0.060718;0.0595519655172413;0.0584047931034482;0.0573533793103448;0.0563773103448275;0.0554654827586206;0.0546460689655172;0.0537921379310344;0.0529203793103448;0.0521645172413793;0.051600724137931;0.0512639655172413;0.0508717931034482;0.0502740689655172;0.0497936206896551;0.0493755517241379;0.0489712758620689;0.0486982758620689;0.0483705862068965;0.0479167931034482;0.0476300344827586;0.0472988620689655;0.0467994827586206;0.0462338965517241;0.0454856551724137;0.0446878620689655;0.0439646896551724;0.0430738275862069;0.0420119655172413;0.0411434137931034;0.0402228965517241;0.0392554137931034;0.0384151034482758;0.037468724137931;0.0365988620689655;0.0357546206896551;0.0348180689655172;0.0339939999999999;0.0332354137931034;0.0327565862068965;0.032449448275862;0.031942448275862;0.0315256206896551;0.0312247931034482;0.0310117931034482;0.0308907931034482;0.0307741379310344;0.0306554137931034;0.0304093103448275;0.0303556206896551;0.030226724137931;0.0299360689655172;0.0296782068965517;0.0291258620689655;0.0283980689655172;0.0275982758620689;0.0266188275862068;0.0255708620689655;0.0244709310344827;0.0233171379310344;0.0222274137931034;0.0208523448275862;0.0195148965517241;0.0184656551724137;0.0173865517241379;0.0163233793103448;0.0155019655172413;0.0146600689655172;0.0139175172413793;0.013351448275862;0.0127632413793103;0.0123510689655172;0.0120122068965517;0.0116705862068965;0.011283448275862;0.0108122068965517;0.0102959655172413;0.0096885517241379;0.0089867586206896;0.0083511379310344;0.007764;0.0071083103448275;0.0065083448275862;0.005928448275862;0.0053826206896551;0.0050408275862068;0.0047528620689655;0.004392724137931;0.0040195172413793;0.0038072413793103;0.0036869310344827;0.0035262413793103;0.0033788620689655;0.0032658620689655;0.0032443448275862;0.0031927931034482;0.0032895862068965;0.0034453103448275;0.0036156206896551;0.0037655517241379;0.0040278275862068;0.0044952758620689;0.0050381034482758;0.0060353103448275;0.0072753103448275;0.0088217586206896;0.010977448275862;0.0137745862068965;0.0174302758620689;0.0218144827586206;0.0269835862068965;0.0331103793103448;0.0402748620689655;0.0483898965517241;0.0569818965517241;0.0662332758620689;0.0761328965517241;0.0863612758620689;0.0966964137931034;0.1074543448275862 | 0.0017576810188539;0.0017320932366058;0.0016831258335099;0.0017027347852112;0.0016339514421398;0.0015477106579681;0.001564722514313;0.0016630564019476;0.0016579234296318;0.0016459213083261;0.0017358048047511;0.0017242776412853;0.0017047700724731;0.0016612428451735;0.0017298102689319;0.002002273837342;0.0020142537874351;0.0023157161549604;0.0023501316297901;0.0020930282843322;0.0024096021813597;0.0026873643152825;0.002932814300578;0.0028751483894024;0.0027126022647631;0.0032124484661677;0.0033665006674353;0.0029895531718783;0.0028918253307975;0.0025148186010245;0.0026672491525674;0.0027714353486281;0.0023557528593812;0.0020164123324809;0.0018240134535736;0.0016450344921294;0.0014824094062651;0.0014211932707439;0.0013115405477431;0.0012623959665472;0.0011455033666708;0.0011208016769325;0.0012089938413302;0.0012251656035645;0.0012516374595102;0.0012100953327261;0.0012812042153299;0.0013510921881889;0.0014353262789671;0.0015270169114267;0.0016041827776897;0.0016983320316284;0.0017550390119588;0.0018600473191713;0.0018970656761965;0.0019002480593838;0.0019269603696002;0.0020490347120611;0.0021025569894984;0.0020605636251283;0.0020690629968004;0.0020686967834299;0.0020024431253954;0.0019849428581816;0.0020045832724182;0.0020734266080608;0.0020132913754748;0.001884827697238;0.0019786623249203;0.0020781795279153;0.0020121943050267;0.0018990000473414;0.0018741172969846;0.0019156276595542;0.0019576431365921;0.0020412308352217;0.002129812465437;0.0021032483192934;0.0020368826744701;0.0020261813965497;0.0020128006589354;0.0019048816540046;0.0018198879620958;0.0019942394268556;0.0019163322874597;0.0019318702932778;0.0019233688143616;0.0020375142001378;0.0021826307250136;0.0020265200923576;0.0020678281555265;0.002165347294071;0.0023377286384848;0.0023382489727616;0.0025308602983479;0.0026476225946952;0.0025312279356211;0.0027417099254426;0.0028694348811126;0.0030908712997511;0.0033324888497184;0.0034316878862694;0.0034583868313665;0.0039147151451271;0.0043474578419108;0.0047824470275611;0.0050774951074818;0.0053200626209322;0.0057327756656363;0.0062379508658634;0.0067677524487008;0.0073058522648128;0.0078997883603252;0.008304712101937;0.0086843376200499;0.0094141727369003;0.0101431395424851;0.0106438246401584;0.0111407722221979;0.0119792716053431;0.0126960277141794;0.0130849560689971;0.0136455324476836;0.0141863205103773;0.0145396151355749;0.0149550670893775;0.0155929113641534;0.0161026386385322;0.0165645889547968;0.0169947283184588;0.0172618722491738;0.0175127835016415;0.0177476451799526;0.018111638451124;0.0183555016789707;0.0183175124215273;0.0184841101739083;0.0187778069975684;0.0188664376820412;0.0189759247027031;0.0191313987623987;0.0191914617797561;0.0193306623611348;0.0193796618175488;0.0194822263328459;0.019638771176744;0.0196408832640394;0.0195798435213409;0.0195539449808797;0.0196338655907206;0.0196733160077023;0.0197613913651643;0.019914891810221;0.0198576525720542;0.0198220013400048;0.0198085591951231;0.0197219993163594;0.0195764094194676;0.019541914515309;0.0195091741897626;0.0192575643312035;0.0190817193267671;0.0189876750823918;0.0187627231109171;0.0185757944122666;0.0184659988886511;0.0181166680393982;0.0178189413324518;0.0175410041916568;0.0173615435877334;0.017091378138333;0.0168166756368602;0.0164868763837813;0.0160602092444454;0.0158097196946264;0.0155103634527357;0.0151751343398992;0.0149983366508791;0.014829687274106;0.0146140060303859;0.0144375416415069;0.0142928241760882;0.014311660878665;0.0140738713335317;0.0137590878783385;0.0136434371169633;0.0135506814130736;0.0134085527421094;0.0132200034193969;0.0131583612728447;0.0130872708101659;0.012985386373856;0.0129033385947833;0.0128620040661835;0.0128857493211106;0.012837834542626;0.0127608423495646;0.0127159420439084;0.0126647166199658;0.0125669030379611;0.0125707370035653;0.0125800387902046;0.0125168467980562;0.0123155896315566;0.0122154852933971;0.0121697071254695;0.0120861908678698;0.0119420210215364;0.0116883233493607;0.0116273758232235;0.0115429041824628;0.0113031657460099;0.0110849839052568;0.0109629348825447;0.0107979781635814;0.010519210958745;0.0103449453406475;0.010226233079442;0.010075981341785;0.0099659179045285;0.0098979492194712;0.0096833382658277;0.0095750040566429;0.0095759542620856;0.0095111448701709;0.0094473663426802;0.0093693615172742;0.0093571472786625;0.0093559633791091;0.0093802438709672;0.0094195915077254;0.0094793054028859;0.0093833924528203;0.0092359378067389;0.0091611262982083;0.008989596899953;0.0088578738778257;0.0087225259900892;0.0085736992837903;0.0083679160314477;0.0080580088231883;0.0077460209348193;0.0074794696922206;0.0073341901118023;0.0071602734349018;0.0068247516259683;0.0064514440543725;0.0062747203436986;0.006076977884554;0.0059151488788212;0.00585310530272;0.0057027115897062;0.0055580990193913;0.0054489808836103;0.0052896105751695;0.0051569236094109;0.0050144271740884;0.0048489632653556;0.0047097171099926;0.0044530044484849;0.0042385659529419;0.0040088597060582;0.0037177462268677;0.0035165797941004;0.0032926258581672;0.0030273021513008;0.002835127183705;0.0026637753782948;0.0026281662930719;0.0025215521526672;0.0023727399721354;0.0023462025690621;0.0022441270599241;0.0021774631819773;0.0021079188572777;0.002067552439754;0.002109040563508;0.0020806055526017;0.0020495596409167;0.002096023180314;0.0022064622230783;0.0023340798901274;0.0025033921685891;0.0027108978921703;0.0030136605423524;0.0034511305404735;0.0039708780753953;0.0045865886917824;0.0053818581331652;0.0063624596484634;0.0074711614397375;0.0086930310738678;0.0100769095936268;0.0114395163132142;0.0128207232004194;0.0144138181477379;0.0159390163186721;0.0173366275253638;0.0186816409073884;0.0201054070934683;0.0214422751529307 | 0.049797;0.0496116206896551;0.0494176551724137;0.0491819655172413;0.0487016551724137;0.0483850689655172;0.0484104827586206;0.0481259310344827;0.0477953103448275;0.0475217586206896;0.047174;0.0468621379310344;0.0466346206896551;0.0464434827586206;0.0462941379310344;0.0460835862068965;0.0456298620689655;0.0454885517241379;0.0457547931034482;0.0455102413793103;0.0451662413793103;0.0447536551724137;0.0448186206896551;0.0447844137931034;0.0442279655172413;0.0440688275862068;0.0437725172413793;0.0434472068965517;0.043635724137931;0.0436509655172413;0.0436518275862069;0.0433439310344827;0.0430271379310344;0.0430090689655172;0.0430431034482758;0.0429163793103448;0.0426592068965517;0.0425958620689655;0.042649448275862;0.0425885517241379;0.0426022413793103;0.0425506896551724;0.0425288275862068;0.0424453103448275;0.0422610689655172;0.0423290344827586;0.0422349655172413;0.0420215862068965;0.0420413103448275;0.0420715862068965;0.0419049655172413;0.0417520689655172;0.0416593793103448;0.0415127931034482;0.0414660689655172;0.041351724137931;0.0411273793103448;0.0409836206896551;0.0409660689655172;0.0408688620689655;0.0406359310344827;0.040499;0.0404763448275862;0.0403800689655172;0.040053;0.039897;0.0398757586206896;0.0397638275862069;0.0395463448275862;0.039451;0.0393500689655172;0.0391406206896551;0.0389313448275862;0.0387933103448275;0.0388793793103448;0.0389247931034482;0.0386428275862068;0.0384372758620689;0.0381364137931034;0.0378846551724137;0.038115724137931;0.0382030344827586;0.0381995862068965;0.0379034827586206;0.0379421379310344;0.0379925517241379;0.0375938965517241;0.0373440344827586;0.0373955862068965;0.0374449655172413;0.0374273103448275;0.0374406551724137;0.0373304137931034;0.037469448275862;0.0374374827586206;0.0371166206896551;0.0373392068965517;0.0374477586206896;0.0373531034482758;0.0376535517241379;0.0377352068965517;0.0376779310344827;0.0377312068965517;0.0379341379310344;0.038097;0.0380686896551724;0.0382377586206896;0.0386261379310344;0.0388506206896551;0.0391139655172413;0.0396588275862068;0.0401096206896551;0.0405484827586206;0.0410574137931034;0.0416808275862069;0.0425761034482758;0.0437335862068965;0.0448327586206896;0.0458802758620689;0.0468308620689655;0.0479600344827586;0.0494222413793103;0.0506213448275862;0.0519228275862069;0.0535639310344827;0.05497;0.0562378620689655;0.0579184827586206;0.0591822758620689;0.0601961034482758;0.0612404827586206;0.0623976896551724;0.0634972413793103;0.0640771724137931;0.0645022068965517;0.0652508620689655;0.0659949310344827;0.0662708275862068;0.0665858965517241;0.0669436896551724;0.067222448275862;0.0676036206896551;0.0677853103448275;0.067997;0.068278;0.0684802758620689;0.0688223448275862;0.0690327931034482;0.0687294827586206;0.0688166206896551;0.0692772413793103;0.0692564827586206;0.0690248620689655;0.0689080689655172;0.0687911379310344;0.0683538965517241;0.0677173448275862;0.0671022068965517;0.0668145172413793;0.0660885172413793;0.065208724137931;0.0644167586206896;0.0634331379310344;0.0625402068965517;0.0614179999999999;0.0603568965517241;0.0592841379310344;0.0580318620689655;0.0568116551724137;0.0557837931034482;0.054573448275862;0.053417724137931;0.0525766551724137;0.0515425517241379;0.050654724137931;0.0500984827586206;0.0492155862068965;0.0484947931034482;0.0479173103448275;0.0472363793103448;0.0467641034482758;0.0462432413793103;0.0456840344827586;0.045186448275862;0.044903724137931;0.0444084827586206;0.0438441379310344;0.043609724137931;0.0434967586206896;0.0432704137931034;0.0429136896551724;0.0426210344827586;0.0424193103448275;0.0421879310344827;0.0420323793103448;0.0418549999999999;0.041802448275862;0.0417501379310344;0.041536724137931;0.0414568620689655;0.0412973793103448;0.0410569310344827;0.040876448275862;0.0407649310344827;0.0406411724137931;0.0402979655172413;0.0399626206896551;0.0397836896551724;0.0395834827586206;0.0392505172413793;0.0388540344827586;0.0387827586206896;0.0385482413793103;0.0381020344827586;0.0378731724137931;0.0377938965517241;0.0375190344827586;0.0371410344827586;0.0369394137931034;0.036835;0.0367736206896551;0.0365530344827586;0.0363683793103448;0.0364242758620689;0.0363292758620689;0.0361858620689655;0.036225448275862;0.0362073448275862;0.0360422413793103;0.0360046896551724;0.0360662068965517;0.0360056206896551;0.0358426206896551;0.0358117586206896;0.0356713103448275;0.035452448275862;0.0354371724137931;0.0351690344827586;0.0349758620689655;0.0349162413793103;0.034745448275862;0.0344774137931034;0.0343164137931034;0.0343337586206896;0.0341672068965517;0.0339211724137931;0.033892;0.033976;0.0340258965517241;0.0340519310344827;0.0341272758620689;0.0340525862068965;0.033964724137931;0.0341373793103448;0.0343507586206896;0.0344390689655172;0.0345819655172413;0.0346627586206896;0.0348482758620689;0.035148;0.0354598275862068;0.0358182413793103;0.0360142413793103;0.0364475517241379;0.037076448275862;0.0376143793103448;0.038301;0.0390255862068965;0.0399285172413793;0.0410202068965517;0.0421703448275862;0.0432871034482758;0.0445816896551724;0.0460829310344827;0.0475072758620689;0.0491459310344827;0.0508595172413793;0.052756724137931;0.0546313793103448;0.0564385862068965;0.058083724137931;0.0593889310344827;0.0605915172413793;0.0612795862068965;0.061511724137931;0.0615820344827586;0.0611806551724138;0.0604204137931034;0.0596617586206896;0.0589516896551724;0.0584049655172413;0.0580372068965517;0.0582982068965517;0.0592298620689655;0.0606403103448275;0.0626785517241379;0.0654761724137931;0.0689124137931034;0.0728643448275862;0.0774563103448276;0.0824289655172413 | 0.0110168226071378;0.0109332787377862;0.0107526258463285;0.0106133141736579;0.0106383544688743;0.0106601493286613;0.010435287827575;0.0104582398134233;0.0105639384231161;0.0101939195905317;0.0100600742009475;0.0101739525706023;0.0100348871778617;0.0099214403282584;0.0099368361906743;0.0095721688821486;0.0098046803973704;0.0102201639125316;0.0099808100672501;0.0096136088610111;0.0094140439263261;0.0098270598541398;0.0097302210201508;0.0094657403435352;0.0090942934245396;0.0093195469044866;0.0097384413523369;0.009825736738569;0.0094794942974542;0.0090455834230332;0.0087611637276145;0.0088630347226598;0.0088625369784605;0.0088509607183588;0.0085507877972267;0.0084136021605059;0.0084024206732316;0.0083531569212917;0.0083285733240033;0.008265439239846;0.0082370008223137;0.0081653185271761;0.0081065359215748;0.0081123158403197;0.0081519790319854;0.0081781084107108;0.008147123144674;0.0080621865410482;0.0080854059890267;0.0080400780136462;0.0079675524001269;0.0079277188348001;0.0078603674460358;0.0078529690171448;0.0078676919511335;0.0078627583623076;0.0078683663552852;0.0078067238940626;0.0078011191638994;0.0077021587962825;0.0076198007985353;0.007781567781807;0.0077944337569276;0.0076821375463335;0.0075403832225462;0.0074403435500558;0.0074283815948177;0.007647247011969;0.0077386298818509;0.0074349052016244;0.0074616098843682;0.007696575696901;0.0075327610678567;0.007375954364901;0.0073878785202219;0.0075002154463308;0.0074796143190721;0.0071223565416859;0.0072707451058394;0.007281711441667;0.0073567052160235;0.0075844169259021;0.0073494799646799;0.0074517845303787;0.0074559513128973;0.0073949225755929;0.0076496467581601;0.0077159813906072;0.0076536145126583;0.0077522932712233;0.0079343045383567;0.0078999676548879;0.0077885880552311;0.0080282752532453;0.0081624252725552;0.0082241913341668;0.0081240509748141;0.00788299256381;0.0076903240241266;0.0077293669468472;0.0080477945576026;0.0083743910394003;0.0082699422367101;0.0082354602079931;0.0082685903186179;0.0083177943294715;0.0087328664564848;0.0087721325258869;0.0084325056580125;0.0087250386060658;0.0088737187287154;0.0090642949785478;0.009340547634682;0.0095102664808587;0.0097002188969003;0.0098233808674757;0.0101470989609178;0.0101097934366886;0.0103705327762868;0.0108506856390478;0.0110449425028664;0.0115200939655616;0.0119140097372674;0.0119966338286709;0.0120373726871506;0.0120648711969917;0.0124027107311383;0.0130735042919986;0.0133442143024515;0.0134531402052373;0.0135768985218608;0.0136936597218865;0.0138522146441209;0.0140983703771265;0.0141848259805512;0.0143854003363631;0.0146794256868269;0.0147068811325781;0.0145957435511297;0.0147058616692787;0.0149621078790633;0.0148915159173024;0.0148322249152296;0.0148153115897034;0.0149959544735047;0.0152010808259914;0.0151458790229173;0.0150193125089459;0.0150670458916629;0.0151696928738422;0.0149633403157163;0.0148378089030805;0.0149745721563592;0.0151277521626669;0.0152377493668195;0.0151050894198536;0.0150173306032821;0.0149806940697955;0.0147909150171426;0.0146920653868014;0.0145836764615603;0.0143658901958154;0.0141546010458087;0.0139853179323871;0.0138552234889434;0.0136727253458033;0.0134545973680908;0.0133512193523506;0.0132758842005125;0.0130893968004076;0.0128748907168349;0.0125902249182693;0.0122507861650818;0.0120344480690884;0.0119060626270117;0.0117788986679591;0.0115457758432536;0.0113853378059531;0.0112913379667255;0.0111952029982673;0.0111108025245216;0.0109544372602911;0.0107699530125077;0.0107187197149466;0.0106510632262583;0.0105628069815768;0.0105581812209575;0.0104644991413027;0.0102571512045261;0.010153214953604;0.0101824120181511;0.0100904754789665;0.0100174202948928;0.0099479323154219;0.0098985267353054;0.0100268204474656;0.0099727305996552;0.0098380936659647;0.0098261875359984;0.0098401182074931;0.0097357029257331;0.0096682076375947;0.009712013678158;0.0096649202455176;0.0095483625636955;0.0094677096962056;0.009449626396295;0.0093816438900023;0.0093252280961022;0.0093004439702809;0.0091637988008824;0.0090133998486981;0.0089508167450764;0.0089285424601697;0.0088923388337094;0.008835092195108;0.0088488347234567;0.008714526675462;0.0085562441506491;0.0086117507055351;0.0086441904702927;0.0084319298692646;0.0083365366499086;0.0084717566482339;0.0085581190143652;0.0085035588924542;0.0084556589613372;0.0085210228606155;0.0084524040648427;0.0083494068313839;0.0084055965258668;0.0083769122653269;0.0083280071420555;0.0081572112341306;0.0080920368754166;0.0081560233727079;0.0080448560675616;0.0080777811507985;0.0079629238201812;0.0077287539822552;0.0077645596673337;0.0078317008621428;0.0077243610901634;0.00757947218128;0.0074181759183551;0.0073762278787474;0.0074429615313491;0.0073216196051732;0.0071998054058268;0.0072508039403081;0.0074792256374218;0.0074637409067209;0.0072542884356011;0.0071037553117739;0.0072110368070418;0.0072009528731125;0.007171522967776;0.0073035145338938;0.0072183315736322;0.0071150415067557;0.0069616000370859;0.006967554888067;0.0070733968282328;0.0069655256061867;0.0069828987717249;0.0071348197365044;0.0070303631891552;0.0068488444672766;0.0069155314051606;0.0071316341013588;0.0071721363039586;0.0072965725777088;0.0072331660233728;0.0071272757214351;0.0072975709603389;0.007512494045308;0.0076128954535834;0.0078627846752759;0.0080669276874948;0.0081372732161387;0.0083161257201061;0.0084513359042522;0.0084657920253077;0.0084421921261061;0.0085709918824925;0.0086849242594063;0.0085987189381237;0.0085841376408434;0.0086028216826771;0.0087649730465865;0.0090360575453598;0.0093079958729014;0.0097638288244319;0.0104153639423557;0.0110837254635003;0.0120838331122508;0.0132058614585368;0.0144112534537553;0.0155853483376348;0.0167121679133657;0.0179136903123256 | 0 | 0 | 0 | 0.06 | 25 | 0.368
20231107 | High | 21F6 |  | xL3 | 2 | 3 | 1 | 47.9877 | 47.9877 | 3.5861 | 150.3768 | 87.6 | 56.8326 | 56.8326 | 0;0;0 | 0 | 0 |  | 0 | 87.6;87.6;87.6 | 87.6 | 87.6 |  | 87.6 | 26.485486582121265, 12.85222723794513 | 26.4855 | 12.85222723794513 |  | 3 | 60.20118038928028, 78.67350826179052 | 60.2012 | 78.67350826179052 |  | 90 | 90;90 | 0;0 | 0.003;0.003 | 0;0 | 1.156533961047006;1.496678791165972;1.07667209539846 | 0.0;0.1494772037698806;0.0 | 0.0013215735;0.001212610875;0.001266162 | 0;0;0 | 0.002299724137931;0.0022454827586206;0.0021816551724137;0.0021390689655172;0.0020039655172413;0.0018805172413793;0.0018445172413793;0.0017692758620689;0.0015757931034482;0.0016435172413793;0.0016420344827586;0.0017419310344827;0.001542;0.0013443448275862;0.001226448275862;0.001444724137931;0.001459448275862;0.0012015862068965;0.0009989655172413;0.0012785517241379;0.001787724137931;0.0015440344827586;0.001650724137931;0.0020121379310344;0.0019736896551724;0.0018389655172413;0.0012244137931034;0.000745724137931;0.0009437586206896;0.0012241379310344;0.0010241379310344;0.0009332068965517;0.0006816551724137;0.0006912413793103;0.0009323793103448;0.0010214137931034;0.0010072068965517;0.0010106551724137;0.0010661379310344;0.0009495517241379;0.0008135862068965;0.0009205862068965;0.0009791379310344;0.0011038275862068;0.0011308965517241;0.0011952068965517;0.0013808620689655;0.0014339655172413;0.0015402758620689;0.0017754827586206;0.0018616896551724;0.0019795517241379;0.0020874137931034;0.0022133793103448;0.0023402758620689;0.0022985517241379;0.0023921379310344;0.0025230344827586;0.0025977931034482;0.0026065172413793;0.0026151724137931;0.0025532413793103;0.0025791724137931;0.0026342413793103;0.0026532758620689;0.0026953448275862;0.0026442068965517;0.0025368275862068;0.0024561724137931;0.0026304137931034;0.0025691724137931;0.0025918620689655;0.0028475862068965;0.0027551379310344;0.0025643793103448;0.0027844827586206;0.0028568620689655;0.0027452413793103;0.0030312068965517;0.0030232068965517;0.0029173793103448;0.002976;0.0030014827586206;0.0031285517241379;0.0033913793103448;0.0034170689655172;0.0035075862068965;0.0034080689655172;0.003498;0.0037452758620689;0.0037475862068965;0.0040468620689655;0.0044886896551724;0.0047863793103448;0.0048685172413793;0.0051570689655172;0.0056416551724137;0.0061940344827586;0.0066182758620689;0.0070291724137931;0.007815448275862;0.0087312413793103;0.0096371379310344;0.0105910689655172;0.0119469310344827;0.0134961379310344;0.0146642413793103;0.0161468965517241;0.0183038275862068;0.0203108275862069;0.022376724137931;0.0248366896551724;0.0275872413793103;0.0305162758620689;0.0334232758620689;0.0367259655172413;0.0402436551724137;0.0438096206896551;0.0476612068965517;0.0516087931034482;0.0555449655172413;0.0596866896551724;0.0637546206896551;0.0678496206896551;0.0717602068965517;0.0755541034482758;0.0794169655172413;0.082954724137931;0.0858419310344827;0.0887526896551724;0.0916274137931034;0.094366448275862;0.0964901034482758;0.0984761034482758;0.1007073793103448;0.1021568275862069;0.1033873448275862;0.1046060344827586;0.1058306896551724;0.1067337931034482;0.1074810344827586;0.1083177931034482;0.1089144827586207;0.1096658965517241;0.1104027586206896;0.1110160344827586;0.111739724137931;0.1123904827586206;0.113015448275862;0.1136687586206896;0.1139758620689655;0.1142276896551724;0.1145398620689655;0.1146941724137931;0.1146341724137931;0.1142790344827586;0.1136622413793103;0.1129657931034482;0.1120535862068965;0.1108997931034482;0.1096528965517241;0.1084965862068965;0.1069567931034482;0.104898724137931;0.1028312758620689;0.1008442068965517;0.0986981724137931;0.0962688965517241;0.0938545172413793;0.0913553793103448;0.0888368275862069;0.0863880689655172;0.0839920344827586;0.0817803103448275;0.0795007586206896;0.0775072758620689;0.075713;0.0737221034482758;0.0719508275862069;0.0702927931034482;0.0686869655172413;0.067350448275862;0.0660097586206896;0.0648045172413793;0.0637468275862069;0.0625547586206896;0.0614889310344827;0.0605029655172413;0.0595849655172413;0.0587312413793103;0.0579868275862069;0.057384448275862;0.0567873793103448;0.0562702758620689;0.0557634827586206;0.0553538275862069;0.0549455862068965;0.0545051379310344;0.0540792068965517;0.0536888620689655;0.0533818275862068;0.0530782068965517;0.0525976896551724;0.0520742758620689;0.0514971034482758;0.050658724137931;0.0497557586206896;0.0488531724137931;0.0478700344827586;0.0468245172413793;0.0458958275862069;0.0448563103448275;0.0437540689655172;0.0427673448275862;0.0417972758620689;0.0407763103448275;0.0396769310344827;0.038785;0.0379688275862069;0.0372133103448275;0.0366000344827586;0.0360618275862068;0.0355383448275862;0.0350920344827586;0.0348289310344827;0.034608724137931;0.0343715172413793;0.0342961034482758;0.034189448275862;0.0340072413793103;0.0338964137931034;0.0336911724137931;0.0334371724137931;0.0330687931034482;0.0325082758620689;0.0317701724137931;0.030837724137931;0.0297504827586206;0.0285918965517241;0.0273311034482758;0.0260136896551724;0.0247998275862069;0.0234093448275862;0.0219503448275862;0.0206996551724137;0.0195793103448275;0.0184625517241379;0.0173932758620689;0.0164124137931034;0.0155169655172413;0.0148751379310344;0.0143549655172413;0.0138946206896551;0.0134731724137931;0.0131315517241379;0.0126810689655172;0.0120915517241379;0.0114851379310344;0.0107455172413793;0.0101023448275862;0.0093745517241379;0.0085916551724137;0.0078926551724137;0.0071694137931034;0.0063688620689655;0.0058050689655172;0.0053663103448275;0.0049631724137931;0.0046875172413793;0.004348;0.0039905517241379;0.0038026551724137;0.0036854137931034;0.0035438275862068;0.003356724137931;0.0032655172413793;0.0032147586206896;0.0033082413793103;0.0033960689655172;0.003465448275862;0.0036542068965517;0.0039676206896551;0.004514448275862;0.0051332068965517;0.0060940344827586;0.0074410689655172;0.0091750689655172;0.0115139655172413;0.0145806896551724;0.0186213103448275;0.023524448275862;0.0292607931034482;0.0361713793103448;0.0442015172413793;0.0530164137931034;0.0626336896551724;0.0731068965517241;0.0839106896551724;0.0950956896551724;0.1067299655172413;0.1187113448275862 | 0.0016496198024426;0.0015661794647368;0.0015699102175388;0.0016054626598637;0.0016465247489085;0.0016419164895391;0.0016314107965782;0.0016089741384885;0.0016270225518524;0.0016088570614989;0.0015670471887041;0.0016861869480117;0.0016798178685287;0.0018058007380158;0.0016138966506609;0.0016116420396723;0.001977073388807;0.0023949047180158;0.0022278398327072;0.0023789034026237;0.0025002854965062;0.002633970515655;0.0026020550929787;0.0027848635094039;0.0028195395407184;0.0027436370085131;0.0029641112437823;0.0032453524670623;0.0033302041298992;0.0028486361112962;0.0025824518212092;0.0023183188394565;0.0021148313386965;0.0020704205689937;0.0018118615410241;0.0016668442063895;0.0016796894989276;0.0014706052271055;0.00135302947714;0.0012996774486169;0.0011845652462655;0.0011265698417649;0.0011463870178003;0.0011882286356759;0.0012309823993411;0.0012436518914445;0.00136884977064;0.0013773455962922;0.0014166642130762;0.0015004702743923;0.0015366734503802;0.0016141395670362;0.0017017367077959;0.0017913163638148;0.0018350024892266;0.0018656700364022;0.0019214420314689;0.0019746403014719;0.0019437885022242;0.0019336414503781;0.0019970034528363;0.0020355841501918;0.0020298401778916;0.0020453192669949;0.0020366572033701;0.0020122278037016;0.0019450174325203;0.0019251725352914;0.0019837864960899;0.0020740129066488;0.0021855962421036;0.0020479525441651;0.0020790781012822;0.0020892075518198;0.0019654249888254;0.002115811641304;0.0021453563594114;0.0020881439067673;0.0020936774785616;0.0019857167360086;0.002176312976668;0.0024693343232539;0.0025316131026438;0.002309655611097;0.0022309983897956;0.0022493050026783;0.0022344783270572;0.0025045380801804;0.0025093440804891;0.0023872383760402;0.0025889097887119;0.0027809107799441;0.0028793785304601;0.002837170351069;0.0029264764847446;0.0028293846116758;0.0032132840819219;0.003592772054345;0.0036652151846451;0.0038606229240977;0.004010082681604;0.00415405639668;0.0042918770595837;0.0046562324280092;0.005023408183772;0.0055144531507416;0.0058543938240263;0.0061228172049009;0.0065610993475013;0.0070944132147816;0.0075466482053603;0.0081018192670511;0.0087917103514584;0.0094393753421375;0.0100513168501038;0.0106034532531447;0.0113341487873589;0.01185344183715;0.0125130192638915;0.0131469474495557;0.0138120802495568;0.0146434891141408;0.0153322163350196;0.0158088422238356;0.0164632910795487;0.0171431984854152;0.0178019871573026;0.0183173506835469;0.0186012717113854;0.0190667141769993;0.0195844360845859;0.0200404898867022;0.020234067035827;0.0205430635170971;0.0209025267703859;0.0210074358163092;0.021230049852367;0.0214790179668484;0.0215514132534661;0.0216045979702392;0.0218478412524355;0.0219495046126644;0.0219885524772399;0.0221072408505591;0.0221515978408768;0.0222348938776142;0.0223084090005421;0.0224320553109363;0.0224506523061233;0.0225620692038891;0.022587098592724;0.0225532146965847;0.0225833487611118;0.0225992472694951;0.0226580220705114;0.0226141621895325;0.0225137269311971;0.0224794793206402;0.0223914012202982;0.0222164350560237;0.0220873268258145;0.0218751512395053;0.0215853266237892;0.0212983897276909;0.0211824522067821;0.0210446046179797;0.0206903097730538;0.0203201626915323;0.0200509334225557;0.019733925341571;0.0193493230779878;0.0190968732087799;0.0188572129255676;0.0186064001970586;0.0183168174630684;0.0179371461157656;0.0176656083777814;0.0174764493887893;0.017242714554826;0.0170010728114839;0.0167760625881955;0.0165359655957772;0.0163127600967883;0.0162279139285647;0.0160699467975583;0.0158113686894118;0.0155864947583546;0.0154228096372195;0.0153651145025782;0.0153221933171069;0.0152950099684013;0.0150632584707345;0.0148841647263454;0.0148962283670746;0.0148822831884586;0.014799481368975;0.014671250447041;0.0147240449113592;0.01468034384421;0.0145600420763818;0.0145286778133774;0.0143849822219943;0.0142788328332121;0.0142412210474096;0.0141803159755869;0.0140824921848182;0.0140027594210548;0.0138906873841767;0.0137180544082886;0.0136444996050755;0.0135576575148747;0.0134018844306725;0.0131617846242473;0.0129440121492412;0.012782573332182;0.0125598144381863;0.0123939842173849;0.0122819443958543;0.0120873525846202;0.0119446952544497;0.0118545985516253;0.0117145586316129;0.0116875210840936;0.0117145961593791;0.0117037114105222;0.0116281151921187;0.0115386770893766;0.0115478899289153;0.0114892362408915;0.0114986292743811;0.0114764803978685;0.011449572228656;0.0115188999290884;0.011386025709424;0.0111849961552345;0.0108570425237294;0.0106726094643402;0.0105669648623186;0.010217597548714;0.0098938465412484;0.0096407682603746;0.0092640844088068;0.0088694099307509;0.0085904145678934;0.0082403523991733;0.0078820816055126;0.0076490268596086;0.0074165360363396;0.007141928343628;0.0068794894717286;0.0066712966758673;0.0065235150006;0.0064729421518336;0.0065066440717434;0.0064368023704443;0.0062865443887891;0.0060869079505948;0.0058679275954982;0.0056750833953638;0.0055377840222283;0.0053037194468074;0.0049919741534062;0.0047737932078309;0.004499497857041;0.0042137295723464;0.0038872221805279;0.0036449586623508;0.0034276150191075;0.0032112513762516;0.0030706558280415;0.0029154792253247;0.0028472607170986;0.0028229508942295;0.0027715508560701;0.0026825275380899;0.0026423099015375;0.0026270535050178;0.0026339673316009;0.0026494321215125;0.0027685435261446;0.0028331180120056;0.0029874273262385;0.0032581890520678;0.0034931879256971;0.0038883284003242;0.0045378188902586;0.0052256841652623;0.005992314825095;0.0071036770614311;0.0083165897247757;0.0096521906232516;0.0112860339654792;0.013005152883744;0.0146566454567317;0.0163131091928223;0.0181014031147222;0.0198000138606459;0.0214770354300711;0.023137723298457;0.0246413137571303;0.0260626947026312 | 0.0899033448275862;0.0894673793103448;0.0890284827586206;0.0885132758620689;0.0879455862068965;0.0874301724137931;0.0870309310344827;0.0864459310344827;0.085671;0.0853420689655172;0.0848651034482758;0.0845002068965517;0.083907724137931;0.0833853103448275;0.0832397586206896;0.082636448275862;0.0819203103448275;0.0820646206896551;0.0820927586206896;0.0815965862068965;0.0814518620689655;0.0808100344827586;0.0802834827586207;0.0803925172413793;0.0800945862068965;0.0794850344827586;0.0789891034482758;0.0787789310344827;0.0784358965517241;0.078005448275862;0.077963448275862;0.0777417931034482;0.0772723103448275;0.0768347586206896;0.0767356896551724;0.0765882758620689;0.0764242068965517;0.0765143448275862;0.076581448275862;0.0764422068965517;0.076612448275862;0.0769121034482758;0.0770560689655172;0.0773576206896551;0.0776358620689655;0.0778312758620689;0.0781014827586207;0.0783006206896551;0.0786883103448275;0.0789881379310344;0.0791972068965517;0.0794656551724138;0.0796331034482758;0.0797077931034482;0.079865448275862;0.0799143793103448;0.079801724137931;0.079792724137931;0.0797630689655172;0.0794813793103448;0.0791099655172413;0.0788589655172413;0.0787782068965517;0.0784773793103448;0.0780215517241379;0.0778460344827586;0.0776649310344827;0.0773663793103448;0.0770311724137931;0.0767535517241379;0.0766545172413793;0.0764037586206896;0.076349448275862;0.0764685517241379;0.0764083448275862;0.0762237931034482;0.0759768965517241;0.0756855517241379;0.0755268965517241;0.0756063448275862;0.075600448275862;0.0754375862068965;0.0752540344827586;0.0751701724137931;0.0753813793103448;0.0755429310344827;0.0754380689655172;0.0756858620689655;0.0758875862068965;0.0757652068965517;0.0758667931034482;0.0762055172413793;0.0767441724137931;0.0773666206896551;0.0777076206896551;0.0780233448275862;0.0788728620689655;0.0795414137931034;0.0799437931034482;0.0808084137931034;0.0816265172413793;0.0825361724137931;0.0831766896551724;0.0840823793103448;0.0856532068965517;0.0870797931034482;0.08817;0.0891921379310344;0.0906297931034482;0.0924219310344827;0.0939938620689655;0.0956041379310344;0.0973795862068965;0.0993256551724138;0.1012357586206896;0.1031906551724138;0.1053216551724137;0.1073261034482758;0.1094210344827586;0.1114720344827586;0.1135679310344827;0.1160129655172413;0.1183194827586206;0.1200330344827586;0.1220094137931034;0.1240132413793103;0.1256021034482758;0.127296448275862;0.1287321724137931;0.130086;0.1314636551724138;0.1325977586206896;0.1333746896551724;0.1341694137931034;0.1349574137931034;0.1357156206896551;0.1363733448275862;0.1366932413793103;0.1371200344827586;0.1374421034482758;0.1374413448275862;0.1376599310344827;0.1380208620689655;0.1382359310344827;0.1383586551724137;0.1386371379310344;0.138968724137931;0.1391372758620689;0.1391526206896551;0.139232;0.1393387931034482;0.1391736206896551;0.1390127586206896;0.1388560689655172;0.1388170344827586;0.1384513448275862;0.1379145517241379;0.1375087586206896;0.1368432068965517;0.1360865862068965;0.1353975517241379;0.1343578620689655;0.1333162413793103;0.1324206551724138;0.1311771034482758;0.1298190344827586;0.1285698620689655;0.127116;0.1256163103448276;0.1244001724137931;0.1229260689655172;0.1215376551724138;0.120443724137931;0.1190889655172413;0.1179416206896551;0.1168759655172413;0.1157356896551724;0.1150160344827586;0.1140389310344827;0.1128605517241379;0.1121504137931034;0.1115712413793103;0.1108642068965517;0.1100977586206896;0.1094506551724138;0.1088146551724138;0.1082475862068965;0.1077782413793103;0.1072160344827586;0.106681;0.1061565172413793;0.1056498965517241;0.105375724137931;0.1051379655172413;0.1047790344827586;0.1044385172413793;0.1041272413793103;0.1038456206896551;0.1036093448275862;0.1034513103448275;0.1032662413793103;0.1029326551724138;0.1024658275862069;0.1020381724137931;0.1016513103448275;0.1012045517241379;0.1008331379310344;0.1004267931034482;0.0996022068965517;0.0988778965517241;0.0984988275862069;0.0981418275862068;0.0974518620689655;0.0966926896551724;0.0962226206896551;0.0955473103448275;0.0949211379310344;0.0944064137931034;0.0938935172413793;0.0934410689655172;0.0930428620689655;0.0926846896551724;0.0922977931034482;0.0922759310344827;0.0921061034482758;0.0917557586206896;0.0919367931034482;0.0918656206896551;0.0914523103448275;0.0913097931034482;0.0911582413793103;0.0910069310344827;0.0908987931034482;0.0906192068965517;0.0901648620689655;0.0895133793103448;0.088908724137931;0.0881694827586206;0.0873329310344827;0.0864704137931034;0.0855287931034482;0.0846147931034482;0.0836483448275862;0.0827634827586207;0.0818648275862069;0.0809183448275862;0.0801052413793103;0.0794879655172413;0.0791452413793103;0.0788319655172413;0.0784486206896551;0.0780805862068965;0.0778992758620689;0.0778092758620689;0.077669448275862;0.0775235172413793;0.0772420689655172;0.0769473448275862;0.0767605862068965;0.0764941379310344;0.0760699655172413;0.0758259655172413;0.0755658965517241;0.0752475862068965;0.0751758275862068;0.0752903103448275;0.0755995517241379;0.0759258620689655;0.0763821379310344;0.0771261034482758;0.0781054827586206;0.0792284137931034;0.0803793793103448;0.081843724137931;0.0835834137931034;0.0853734827586206;0.0873488620689655;0.0898071034482758;0.0921360344827586;0.0943581034482758;0.0966498275862069;0.0990118620689655;0.1013016206896551;0.1031327931034482;0.1048991724137931;0.106809448275862;0.1083556896551724;0.109771724137931;0.1115029655172413;0.1136327931034482;0.1159663793103448;0.1184714137931034;0.1216467586206896;0.1251857931034482;0.1290633103448276;0.1334530689655172;0.1382190689655172;0.1430797931034483;0.148191724137931;0.1533392758620689;0.1585930344827586 | 0.0126203050485994;0.0124026763195166;0.0123235031215637;0.0123612914024169;0.0122047109537881;0.0119827879866706;0.0120283536634161;0.0120113644815799;0.0115734723644819;0.0113483819171691;0.0112676553092241;0.0112532320194794;0.0116026519102209;0.0115302083772009;0.0111721951854182;0.0110688190800819;0.0110181809235704;0.0110431041844925;0.0109790202973514;0.0107949068629517;0.0108706123093547;0.0109147250684658;0.010604275083396;0.01023984104097;0.0103485657926843;0.0106034873794384;0.0103989366054722;0.0101598717157643;0.0098262938673483;0.0098178560926588;0.0098570633905199;0.0098194696262771;0.0099135384201297;0.0098623037900278;0.0098715940965676;0.009959561109437;0.0101141408447328;0.0101972041801237;0.0102648137224285;0.0104106248796235;0.0106241464618044;0.0106702767079692;0.0106106156241589;0.0107274123674344;0.0107642727301414;0.0107688750835005;0.0107674494115388;0.0107939481304962;0.0108213853387746;0.0108031110787724;0.0108257346414501;0.0108840064290809;0.0108833038292108;0.0108677290385648;0.0107234425362187;0.0107145948307296;0.0107216013159567;0.0106458070615905;0.010674863260854;0.0105466321144774;0.01050841048359;0.0105877122393392;0.0104078918318858;0.0102609780632876;0.0100398096794219;0.0098365733489243;0.0098939901236307;0.0100424339267138;0.0098092159729983;0.009477292540542;0.0091374183624287;0.0089154972966625;0.0089187448691994;0.0088760507047504;0.0087764350364072;0.0084721440420917;0.0082641968858133;0.0080979666609508;0.0080055012395264;0.008135177372181;0.0082082917205983;0.0082380850345784;0.0079688693878239;0.008319573744528;0.008144795671443;0.0080846712007134;0.0084280098690151;0.0083640721700622;0.008540013204729;0.0085881842350793;0.0087859447064181;0.009176192715861;0.0093216899604745;0.0093376622396071;0.0092607551736723;0.00952172589501;0.0100803295110687;0.0101738848406708;0.0095735357230951;0.0097503513765154;0.0096257560542413;0.0097518564059397;0.0101643172706688;0.010129048987279;0.0105062990880277;0.0110601994956798;0.0110214890878812;0.0109048933076726;0.0110236578139255;0.0109425430608214;0.0111314394901626;0.0114619691674066;0.0114700010384768;0.0114961945948457;0.011557265475063;0.0117947525114102;0.011894785953385;0.0117775170689897;0.0117903846462238;0.0119273147303716;0.0119467413785727;0.0117522703505163;0.0119956252431003;0.0121465926717941;0.0121561842271955;0.0126418833154353;0.0129667770677462;0.0128445658703988;0.0128687966333546;0.0132039250738991;0.0131940653008298;0.0131512705569113;0.0131583942059362;0.0130286600383189;0.0129322081103102;0.013235536635496;0.0134674439649205;0.0133746424722713;0.0133614428179497;0.0133117336113263;0.0132863568619302;0.0133464595945651;0.0133464637149539;0.0133197291261899;0.013496505373815;0.0134857618666189;0.013370156244136;0.013505817859872;0.0134956502606628;0.0133805944241224;0.0134894263760793;0.0136763456517704;0.0135622719695252;0.0134377287460424;0.0135447700436176;0.0137010848143909;0.0137190894053978;0.0136624351172297;0.0135645527238653;0.0135584523440368;0.0135140708564555;0.0134372233439271;0.0133768649558406;0.0133856751104515;0.0135322750947102;0.0134621276562987;0.0134362557011248;0.0133844098567806;0.0133630295728375;0.0132993607152185;0.0131594321331318;0.0132052912805972;0.0131322546587089;0.0130608359814555;0.0131612613171431;0.0130376800069281;0.0128745849089909;0.0129420252209689;0.01299759368095;0.0128924621985822;0.0128089452267803;0.012843644875566;0.0127784472239652;0.0127881023853512;0.0127972171647808;0.0127497907077384;0.0128405331234372;0.0128635655761733;0.0128700572550695;0.0127709416925411;0.0127633674117449;0.012839026087744;0.0129283796158919;0.013048455361467;0.0128850880768727;0.0126713265108407;0.0127459323025459;0.0127922697120839;0.0128285952668132;0.0129571121923263;0.0127594671005357;0.0126983911165263;0.0128687979210762;0.0128206472621007;0.0127136410349093;0.0126767336249924;0.0127325214950987;0.0128416237635369;0.0126994829292357;0.0125695268616058;0.0127067402335165;0.01273434023494;0.0125767553438991;0.0125167533647149;0.0125971283247237;0.0125545839269494;0.0124485874836239;0.0125266542235724;0.0124603408392406;0.0122797640622141;0.0124147227422125;0.0126880174717932;0.0126666346257156;0.0124487698070676;0.012451228617934;0.0126022135035736;0.0126125179297035;0.012469719940187;0.0123165517701745;0.0122630984064833;0.0122170714478177;0.0123762674529319;0.0124617821196858;0.0124139423040021;0.0122956692338752;0.0121193699518397;0.0120776658958844;0.0121583217522012;0.0122560312031349;0.0121145189295361;0.011946907774995;0.0118619196000698;0.012032886583015;0.0120574629694069;0.0116790022019647;0.0115297052721464;0.0116966074710794;0.0116726589224647;0.0116599921577257;0.0117345772322737;0.0116532967205906;0.011528070816543;0.0113729657392826;0.0113133764755852;0.0114834066019073;0.0115252217785314;0.0114741337392633;0.0113946524465139;0.0112663341848853;0.0112094990990554;0.0111999064616079;0.0110653842696258;0.0109281943984514;0.0109925705966648;0.0110670025980355;0.0111404781703718;0.0112379347256964;0.0110192399165023;0.0109576393597087;0.0111373378658868;0.0110745246161136;0.0110270871089501;0.0110982541948008;0.0110665360075724;0.0111292882442077;0.011249838769069;0.0112556058341868;0.0114624820309715;0.0115503943670544;0.011643542487898;0.0116825146695788;0.0119031869973793;0.0120834399353997;0.0121139065050382;0.0122846669007372;0.0124172561168095;0.0123948538201011;0.0123855680961367;0.012576725881231;0.0127354645727683;0.0128296421740932;0.0130624396061959;0.0133248474814513;0.0134447158270433;0.0137123859367659;0.0140901905313363;0.0143843705729791;0.014770215774561;0.0150838349706293;0.0154748885638649;0.0157916769431666 | 0.002231724137931;0.0022318620689655;0.002102;0.0019870344827586;0.0018933793103448;0.0018290689655172;0.0019017586206896;0.0018058965517241;0.0016492068965517;0.0017748965517241;0.0016990344827586;0.0016462068965517;0.0014399999999999;0.0012971724137931;0.0013449310344827;0.0014236551724137;0.0013710344827586;0.0011641034482758;0.0011020344827586;0.0014325517241379;0.0016513793103448;0.0015139655172413;0.0016906896551724;0.0015802413793103;0.0013697586206896;0.0012938275862068;0.0009753793103448;0.0008058965517241;0.0008063793103448;0.0011538965517241;0.001228448275862;0.0013179655172413;0.0010170344827586;0.0008398620689655;0.0010763103448275;0.0010391379310344;0.0007348275862068;0.0007442068965517;0.0008504137931034;0.0009011724137931;0.0009540344827586;0.0009665517241379;0.0009775862068965;0.0011145517241379;0.0011235172413793;0.001185;0.0013572068965517;0.0014556206896551;0.0015542068965517;0.0017518275862068;0.0018882068965517;0.0020682413793103;0.0021598275862068;0.0022483793103448;0.0023804137931034;0.0023585172413793;0.0024451379310344;0.0025894137931034;0.0026445862068965;0.0025798965517241;0.0026015517241379;0.0026081034482758;0.002584448275862;0.0025906896551724;0.0025561034482758;0.0025955517241379;0.0026746551724137;0.0026446551724137;0.0025021034482758;0.0025566896551724;0.002447724137931;0.0024624137931034;0.002795;0.0027865172413793;0.0026453103448275;0.0026134137931034;0.0026100689655172;0.002572724137931;0.0028993793103448;0.0029148620689655;0.002723724137931;0.0026955172413793;0.0027161379310344;0.0028229655172413;0.0031983103448275;0.0033505172413793;0.0033241034482758;0.0031545172413793;0.0032448965517241;0.0034555517241379;0.0034959310344827;0.0038202413793103;0.0041294827586206;0.0044214827586206;0.004659724137931;0.0049657586206896;0.0051268275862068;0.0056816206896551;0.0062534137931034;0.0065600344827586;0.0071141724137931;0.0077310344827586;0.0086792413793103;0.0098001034482758;0.0110875172413793;0.012337;0.0135140689655172;0.0149188275862068;0.0166427586206896;0.0187088275862068;0.0207112758620689;0.0227233793103448;0.0250589310344827;0.0278591034482758;0.0306475517241379;0.0336870344827586;0.036673724137931;0.039916448275862;0.043566724137931;0.0472681379310344;0.0507878275862068;0.054199448275862;0.0578669310344827;0.0616931379310344;0.0651801724137931;0.0685868275862068;0.0720261034482758;0.0752921379310344;0.0780117931034482;0.0804787586206896;0.0832167586206896;0.0857262413793103;0.087702172413793;0.0896477931034482;0.0915653793103448;0.0929322068965517;0.0939662758620689;0.0949800689655172;0.0961568965517241;0.0969844137931034;0.0976680344827586;0.0984046206896551;0.0989220344827586;0.0994873448275862;0.1000782068965517;0.1007547586206896;0.1014859655172413;0.1020110344827586;0.1024506206896551;0.1028950344827586;0.1033491034482758;0.1037075172413793;0.1038867931034482;0.1039543793103448;0.1038321379310344;0.1035996206896551;0.1029620344827586;0.1021904827586207;0.1014640689655172;0.1004280689655172;0.0992285517241379;0.0980844137931034;0.0965789655172413;0.0948025862068965;0.0929952413793103;0.0911957931034482;0.0892322758620689;0.0869870689655172;0.0847848620689655;0.0826599655172413;0.0803201034482758;0.0778947586206896;0.0758255862068965;0.0738802413793103;0.0717804137931034;0.0699483103448275;0.0683466551724138;0.0665863103448275;0.0649398275862069;0.063476448275862;0.0620033103448275;0.060718;0.0595519655172413;0.0584047931034482;0.0573533793103448;0.0563773103448275;0.0554654827586206;0.0546460689655172;0.0537921379310344;0.0529203793103448;0.0521645172413793;0.051600724137931;0.0512639655172413;0.0508717931034482;0.0502740689655172;0.0497936206896551;0.0493755517241379;0.0489712758620689;0.0486982758620689;0.0483705862068965;0.0479167931034482;0.0476300344827586;0.0472988620689655;0.0467994827586206;0.0462338965517241;0.0454856551724137;0.0446878620689655;0.0439646896551724;0.0430738275862069;0.0420119655172413;0.0411434137931034;0.0402228965517241;0.0392554137931034;0.0384151034482758;0.037468724137931;0.0365988620689655;0.0357546206896551;0.0348180689655172;0.0339939999999999;0.0332354137931034;0.0327565862068965;0.032449448275862;0.031942448275862;0.0315256206896551;0.0312247931034482;0.0310117931034482;0.0308907931034482;0.0307741379310344;0.0306554137931034;0.0304093103448275;0.0303556206896551;0.030226724137931;0.0299360689655172;0.0296782068965517;0.0291258620689655;0.0283980689655172;0.0275982758620689;0.0266188275862068;0.0255708620689655;0.0244709310344827;0.0233171379310344;0.0222274137931034;0.0208523448275862;0.0195148965517241;0.0184656551724137;0.0173865517241379;0.0163233793103448;0.0155019655172413;0.0146600689655172;0.0139175172413793;0.013351448275862;0.0127632413793103;0.0123510689655172;0.0120122068965517;0.0116705862068965;0.011283448275862;0.0108122068965517;0.0102959655172413;0.0096885517241379;0.0089867586206896;0.0083511379310344;0.007764;0.0071083103448275;0.0065083448275862;0.005928448275862;0.0053826206896551;0.0050408275862068;0.0047528620689655;0.004392724137931;0.0040195172413793;0.0038072413793103;0.0036869310344827;0.0035262413793103;0.0033788620689655;0.0032658620689655;0.0032443448275862;0.0031927931034482;0.0032895862068965;0.0034453103448275;0.0036156206896551;0.0037655517241379;0.0040278275862068;0.0044952758620689;0.0050381034482758;0.0060353103448275;0.0072753103448275;0.0088217586206896;0.010977448275862;0.0137745862068965;0.0174302758620689;0.0218144827586206;0.0269835862068965;0.0331103793103448;0.0402748620689655;0.0483898965517241;0.0569818965517241;0.0662332758620689;0.0761328965517241;0.0863612758620689;0.0966964137931034;0.1074543448275862 | 0.0017576810188539;0.0017320932366058;0.0016831258335099;0.0017027347852112;0.0016339514421398;0.0015477106579681;0.001564722514313;0.0016630564019476;0.0016579234296318;0.0016459213083261;0.0017358048047511;0.0017242776412853;0.0017047700724731;0.0016612428451735;0.0017298102689319;0.002002273837342;0.0020142537874351;0.0023157161549604;0.0023501316297901;0.0020930282843322;0.0024096021813597;0.0026873643152825;0.002932814300578;0.0028751483894024;0.0027126022647631;0.0032124484661677;0.0033665006674353;0.0029895531718783;0.0028918253307975;0.0025148186010245;0.0026672491525674;0.0027714353486281;0.0023557528593812;0.0020164123324809;0.0018240134535736;0.0016450344921294;0.0014824094062651;0.0014211932707439;0.0013115405477431;0.0012623959665472;0.0011455033666708;0.0011208016769325;0.0012089938413302;0.0012251656035645;0.0012516374595102;0.0012100953327261;0.0012812042153299;0.0013510921881889;0.0014353262789671;0.0015270169114267;0.0016041827776897;0.0016983320316284;0.0017550390119588;0.0018600473191713;0.0018970656761965;0.0019002480593838;0.0019269603696002;0.0020490347120611;0.0021025569894984;0.0020605636251283;0.0020690629968004;0.0020686967834299;0.0020024431253954;0.0019849428581816;0.0020045832724182;0.0020734266080608;0.0020132913754748;0.001884827697238;0.0019786623249203;0.0020781795279153;0.0020121943050267;0.0018990000473414;0.0018741172969846;0.0019156276595542;0.0019576431365921;0.0020412308352217;0.002129812465437;0.0021032483192934;0.0020368826744701;0.0020261813965497;0.0020128006589354;0.0019048816540046;0.0018198879620958;0.0019942394268556;0.0019163322874597;0.0019318702932778;0.0019233688143616;0.0020375142001378;0.0021826307250136;0.0020265200923576;0.0020678281555265;0.002165347294071;0.0023377286384848;0.0023382489727616;0.0025308602983479;0.0026476225946952;0.0025312279356211;0.0027417099254426;0.0028694348811126;0.0030908712997511;0.0033324888497184;0.0034316878862694;0.0034583868313665;0.0039147151451271;0.0043474578419108;0.0047824470275611;0.0050774951074818;0.0053200626209322;0.0057327756656363;0.0062379508658634;0.0067677524487008;0.0073058522648128;0.0078997883603252;0.008304712101937;0.0086843376200499;0.0094141727369003;0.0101431395424851;0.0106438246401584;0.0111407722221979;0.0119792716053431;0.0126960277141794;0.0130849560689971;0.0136455324476836;0.0141863205103773;0.0145396151355749;0.0149550670893775;0.0155929113641534;0.0161026386385322;0.0165645889547968;0.0169947283184588;0.0172618722491738;0.0175127835016415;0.0177476451799526;0.018111638451124;0.0183555016789707;0.0183175124215273;0.0184841101739083;0.0187778069975684;0.0188664376820412;0.0189759247027031;0.0191313987623987;0.0191914617797561;0.0193306623611348;0.0193796618175488;0.0194822263328459;0.019638771176744;0.0196408832640394;0.0195798435213409;0.0195539449808797;0.0196338655907206;0.0196733160077023;0.0197613913651643;0.019914891810221;0.0198576525720542;0.0198220013400048;0.0198085591951231;0.0197219993163594;0.0195764094194676;0.019541914515309;0.0195091741897626;0.0192575643312035;0.0190817193267671;0.0189876750823918;0.0187627231109171;0.0185757944122666;0.0184659988886511;0.0181166680393982;0.0178189413324518;0.0175410041916568;0.0173615435877334;0.017091378138333;0.0168166756368602;0.0164868763837813;0.0160602092444454;0.0158097196946264;0.0155103634527357;0.0151751343398992;0.0149983366508791;0.014829687274106;0.0146140060303859;0.0144375416415069;0.0142928241760882;0.014311660878665;0.0140738713335317;0.0137590878783385;0.0136434371169633;0.0135506814130736;0.0134085527421094;0.0132200034193969;0.0131583612728447;0.0130872708101659;0.012985386373856;0.0129033385947833;0.0128620040661835;0.0128857493211106;0.012837834542626;0.0127608423495646;0.0127159420439084;0.0126647166199658;0.0125669030379611;0.0125707370035653;0.0125800387902046;0.0125168467980562;0.0123155896315566;0.0122154852933971;0.0121697071254695;0.0120861908678698;0.0119420210215364;0.0116883233493607;0.0116273758232235;0.0115429041824628;0.0113031657460099;0.0110849839052568;0.0109629348825447;0.0107979781635814;0.010519210958745;0.0103449453406475;0.010226233079442;0.010075981341785;0.0099659179045285;0.0098979492194712;0.0096833382658277;0.0095750040566429;0.0095759542620856;0.0095111448701709;0.0094473663426802;0.0093693615172742;0.0093571472786625;0.0093559633791091;0.0093802438709672;0.0094195915077254;0.0094793054028859;0.0093833924528203;0.0092359378067389;0.0091611262982083;0.008989596899953;0.0088578738778257;0.0087225259900892;0.0085736992837903;0.0083679160314477;0.0080580088231883;0.0077460209348193;0.0074794696922206;0.0073341901118023;0.0071602734349018;0.0068247516259683;0.0064514440543725;0.0062747203436986;0.006076977884554;0.0059151488788212;0.00585310530272;0.0057027115897062;0.0055580990193913;0.0054489808836103;0.0052896105751695;0.0051569236094109;0.0050144271740884;0.0048489632653556;0.0047097171099926;0.0044530044484849;0.0042385659529419;0.0040088597060582;0.0037177462268677;0.0035165797941004;0.0032926258581672;0.0030273021513008;0.002835127183705;0.0026637753782948;0.0026281662930719;0.0025215521526672;0.0023727399721354;0.0023462025690621;0.0022441270599241;0.0021774631819773;0.0021079188572777;0.002067552439754;0.002109040563508;0.0020806055526017;0.0020495596409167;0.002096023180314;0.0022064622230783;0.0023340798901274;0.0025033921685891;0.0027108978921703;0.0030136605423524;0.0034511305404735;0.0039708780753953;0.0045865886917824;0.0053818581331652;0.0063624596484634;0.0074711614397375;0.0086930310738678;0.0100769095936268;0.0114395163132142;0.0128207232004194;0.0144138181477379;0.0159390163186721;0.0173366275253638;0.0186816409073884;0.0201054070934683;0.0214422751529307 | 0.049797;0.0496116206896551;0.0494176551724137;0.0491819655172413;0.0487016551724137;0.0483850689655172;0.0484104827586206;0.0481259310344827;0.0477953103448275;0.0475217586206896;0.047174;0.0468621379310344;0.0466346206896551;0.0464434827586206;0.0462941379310344;0.0460835862068965;0.0456298620689655;0.0454885517241379;0.0457547931034482;0.0455102413793103;0.0451662413793103;0.0447536551724137;0.0448186206896551;0.0447844137931034;0.0442279655172413;0.0440688275862068;0.0437725172413793;0.0434472068965517;0.043635724137931;0.0436509655172413;0.0436518275862069;0.0433439310344827;0.0430271379310344;0.0430090689655172;0.0430431034482758;0.0429163793103448;0.0426592068965517;0.0425958620689655;0.042649448275862;0.0425885517241379;0.0426022413793103;0.0425506896551724;0.0425288275862068;0.0424453103448275;0.0422610689655172;0.0423290344827586;0.0422349655172413;0.0420215862068965;0.0420413103448275;0.0420715862068965;0.0419049655172413;0.0417520689655172;0.0416593793103448;0.0415127931034482;0.0414660689655172;0.041351724137931;0.0411273793103448;0.0409836206896551;0.0409660689655172;0.0408688620689655;0.0406359310344827;0.040499;0.0404763448275862;0.0403800689655172;0.040053;0.039897;0.0398757586206896;0.0397638275862069;0.0395463448275862;0.039451;0.0393500689655172;0.0391406206896551;0.0389313448275862;0.0387933103448275;0.0388793793103448;0.0389247931034482;0.0386428275862068;0.0384372758620689;0.0381364137931034;0.0378846551724137;0.038115724137931;0.0382030344827586;0.0381995862068965;0.0379034827586206;0.0379421379310344;0.0379925517241379;0.0375938965517241;0.0373440344827586;0.0373955862068965;0.0374449655172413;0.0374273103448275;0.0374406551724137;0.0373304137931034;0.037469448275862;0.0374374827586206;0.0371166206896551;0.0373392068965517;0.0374477586206896;0.0373531034482758;0.0376535517241379;0.0377352068965517;0.0376779310344827;0.0377312068965517;0.0379341379310344;0.038097;0.0380686896551724;0.0382377586206896;0.0386261379310344;0.0388506206896551;0.0391139655172413;0.0396588275862068;0.0401096206896551;0.0405484827586206;0.0410574137931034;0.0416808275862069;0.0425761034482758;0.0437335862068965;0.0448327586206896;0.0458802758620689;0.0468308620689655;0.0479600344827586;0.0494222413793103;0.0506213448275862;0.0519228275862069;0.0535639310344827;0.05497;0.0562378620689655;0.0579184827586206;0.0591822758620689;0.0601961034482758;0.0612404827586206;0.0623976896551724;0.0634972413793103;0.0640771724137931;0.0645022068965517;0.0652508620689655;0.0659949310344827;0.0662708275862068;0.0665858965517241;0.0669436896551724;0.067222448275862;0.0676036206896551;0.0677853103448275;0.067997;0.068278;0.0684802758620689;0.0688223448275862;0.0690327931034482;0.0687294827586206;0.0688166206896551;0.0692772413793103;0.0692564827586206;0.0690248620689655;0.0689080689655172;0.0687911379310344;0.0683538965517241;0.0677173448275862;0.0671022068965517;0.0668145172413793;0.0660885172413793;0.065208724137931;0.0644167586206896;0.0634331379310344;0.0625402068965517;0.0614179999999999;0.0603568965517241;0.0592841379310344;0.0580318620689655;0.0568116551724137;0.0557837931034482;0.054573448275862;0.053417724137931;0.0525766551724137;0.0515425517241379;0.050654724137931;0.0500984827586206;0.0492155862068965;0.0484947931034482;0.0479173103448275;0.0472363793103448;0.0467641034482758;0.0462432413793103;0.0456840344827586;0.045186448275862;0.044903724137931;0.0444084827586206;0.0438441379310344;0.043609724137931;0.0434967586206896;0.0432704137931034;0.0429136896551724;0.0426210344827586;0.0424193103448275;0.0421879310344827;0.0420323793103448;0.0418549999999999;0.041802448275862;0.0417501379310344;0.041536724137931;0.0414568620689655;0.0412973793103448;0.0410569310344827;0.040876448275862;0.0407649310344827;0.0406411724137931;0.0402979655172413;0.0399626206896551;0.0397836896551724;0.0395834827586206;0.0392505172413793;0.0388540344827586;0.0387827586206896;0.0385482413793103;0.0381020344827586;0.0378731724137931;0.0377938965517241;0.0375190344827586;0.0371410344827586;0.0369394137931034;0.036835;0.0367736206896551;0.0365530344827586;0.0363683793103448;0.0364242758620689;0.0363292758620689;0.0361858620689655;0.036225448275862;0.0362073448275862;0.0360422413793103;0.0360046896551724;0.0360662068965517;0.0360056206896551;0.0358426206896551;0.0358117586206896;0.0356713103448275;0.035452448275862;0.0354371724137931;0.0351690344827586;0.0349758620689655;0.0349162413793103;0.034745448275862;0.0344774137931034;0.0343164137931034;0.0343337586206896;0.0341672068965517;0.0339211724137931;0.033892;0.033976;0.0340258965517241;0.0340519310344827;0.0341272758620689;0.0340525862068965;0.033964724137931;0.0341373793103448;0.0343507586206896;0.0344390689655172;0.0345819655172413;0.0346627586206896;0.0348482758620689;0.035148;0.0354598275862068;0.0358182413793103;0.0360142413793103;0.0364475517241379;0.037076448275862;0.0376143793103448;0.038301;0.0390255862068965;0.0399285172413793;0.0410202068965517;0.0421703448275862;0.0432871034482758;0.0445816896551724;0.0460829310344827;0.0475072758620689;0.0491459310344827;0.0508595172413793;0.052756724137931;0.0546313793103448;0.0564385862068965;0.058083724137931;0.0593889310344827;0.0605915172413793;0.0612795862068965;0.061511724137931;0.0615820344827586;0.0611806551724138;0.0604204137931034;0.0596617586206896;0.0589516896551724;0.0584049655172413;0.0580372068965517;0.0582982068965517;0.0592298620689655;0.0606403103448275;0.0626785517241379;0.0654761724137931;0.0689124137931034;0.0728643448275862;0.0774563103448276;0.0824289655172413 | 0.0110168226071378;0.0109332787377862;0.0107526258463285;0.0106133141736579;0.0106383544688743;0.0106601493286613;0.010435287827575;0.0104582398134233;0.0105639384231161;0.0101939195905317;0.0100600742009475;0.0101739525706023;0.0100348871778617;0.0099214403282584;0.0099368361906743;0.0095721688821486;0.0098046803973704;0.0102201639125316;0.0099808100672501;0.0096136088610111;0.0094140439263261;0.0098270598541398;0.0097302210201508;0.0094657403435352;0.0090942934245396;0.0093195469044866;0.0097384413523369;0.009825736738569;0.0094794942974542;0.0090455834230332;0.0087611637276145;0.0088630347226598;0.0088625369784605;0.0088509607183588;0.0085507877972267;0.0084136021605059;0.0084024206732316;0.0083531569212917;0.0083285733240033;0.008265439239846;0.0082370008223137;0.0081653185271761;0.0081065359215748;0.0081123158403197;0.0081519790319854;0.0081781084107108;0.008147123144674;0.0080621865410482;0.0080854059890267;0.0080400780136462;0.0079675524001269;0.0079277188348001;0.0078603674460358;0.0078529690171448;0.0078676919511335;0.0078627583623076;0.0078683663552852;0.0078067238940626;0.0078011191638994;0.0077021587962825;0.0076198007985353;0.007781567781807;0.0077944337569276;0.0076821375463335;0.0075403832225462;0.0074403435500558;0.0074283815948177;0.007647247011969;0.0077386298818509;0.0074349052016244;0.0074616098843682;0.007696575696901;0.0075327610678567;0.007375954364901;0.0073878785202219;0.0075002154463308;0.0074796143190721;0.0071223565416859;0.0072707451058394;0.007281711441667;0.0073567052160235;0.0075844169259021;0.0073494799646799;0.0074517845303787;0.0074559513128973;0.0073949225755929;0.0076496467581601;0.0077159813906072;0.0076536145126583;0.0077522932712233;0.0079343045383567;0.0078999676548879;0.0077885880552311;0.0080282752532453;0.0081624252725552;0.0082241913341668;0.0081240509748141;0.00788299256381;0.0076903240241266;0.0077293669468472;0.0080477945576026;0.0083743910394003;0.0082699422367101;0.0082354602079931;0.0082685903186179;0.0083177943294715;0.0087328664564848;0.0087721325258869;0.0084325056580125;0.0087250386060658;0.0088737187287154;0.0090642949785478;0.009340547634682;0.0095102664808587;0.0097002188969003;0.0098233808674757;0.0101470989609178;0.0101097934366886;0.0103705327762868;0.0108506856390478;0.0110449425028664;0.0115200939655616;0.0119140097372674;0.0119966338286709;0.0120373726871506;0.0120648711969917;0.0124027107311383;0.0130735042919986;0.0133442143024515;0.0134531402052373;0.0135768985218608;0.0136936597218865;0.0138522146441209;0.0140983703771265;0.0141848259805512;0.0143854003363631;0.0146794256868269;0.0147068811325781;0.0145957435511297;0.0147058616692787;0.0149621078790633;0.0148915159173024;0.0148322249152296;0.0148153115897034;0.0149959544735047;0.0152010808259914;0.0151458790229173;0.0150193125089459;0.0150670458916629;0.0151696928738422;0.0149633403157163;0.0148378089030805;0.0149745721563592;0.0151277521626669;0.0152377493668195;0.0151050894198536;0.0150173306032821;0.0149806940697955;0.0147909150171426;0.0146920653868014;0.0145836764615603;0.0143658901958154;0.0141546010458087;0.0139853179323871;0.0138552234889434;0.0136727253458033;0.0134545973680908;0.0133512193523506;0.0132758842005125;0.0130893968004076;0.0128748907168349;0.0125902249182693;0.0122507861650818;0.0120344480690884;0.0119060626270117;0.0117788986679591;0.0115457758432536;0.0113853378059531;0.0112913379667255;0.0111952029982673;0.0111108025245216;0.0109544372602911;0.0107699530125077;0.0107187197149466;0.0106510632262583;0.0105628069815768;0.0105581812209575;0.0104644991413027;0.0102571512045261;0.010153214953604;0.0101824120181511;0.0100904754789665;0.0100174202948928;0.0099479323154219;0.0098985267353054;0.0100268204474656;0.0099727305996552;0.0098380936659647;0.0098261875359984;0.0098401182074931;0.0097357029257331;0.0096682076375947;0.009712013678158;0.0096649202455176;0.0095483625636955;0.0094677096962056;0.009449626396295;0.0093816438900023;0.0093252280961022;0.0093004439702809;0.0091637988008824;0.0090133998486981;0.0089508167450764;0.0089285424601697;0.0088923388337094;0.008835092195108;0.0088488347234567;0.008714526675462;0.0085562441506491;0.0086117507055351;0.0086441904702927;0.0084319298692646;0.0083365366499086;0.0084717566482339;0.0085581190143652;0.0085035588924542;0.0084556589613372;0.0085210228606155;0.0084524040648427;0.0083494068313839;0.0084055965258668;0.0083769122653269;0.0083280071420555;0.0081572112341306;0.0080920368754166;0.0081560233727079;0.0080448560675616;0.0080777811507985;0.0079629238201812;0.0077287539822552;0.0077645596673337;0.0078317008621428;0.0077243610901634;0.00757947218128;0.0074181759183551;0.0073762278787474;0.0074429615313491;0.0073216196051732;0.0071998054058268;0.0072508039403081;0.0074792256374218;0.0074637409067209;0.0072542884356011;0.0071037553117739;0.0072110368070418;0.0072009528731125;0.007171522967776;0.0073035145338938;0.0072183315736322;0.0071150415067557;0.0069616000370859;0.006967554888067;0.0070733968282328;0.0069655256061867;0.0069828987717249;0.0071348197365044;0.0070303631891552;0.0068488444672766;0.0069155314051606;0.0071316341013588;0.0071721363039586;0.0072965725777088;0.0072331660233728;0.0071272757214351;0.0072975709603389;0.007512494045308;0.0076128954535834;0.0078627846752759;0.0080669276874948;0.0081372732161387;0.0083161257201061;0.0084513359042522;0.0084657920253077;0.0084421921261061;0.0085709918824925;0.0086849242594063;0.0085987189381237;0.0085841376408434;0.0086028216826771;0.0087649730465865;0.0090360575453598;0.0093079958729014;0.0097638288244319;0.0104153639423557;0.0110837254635003;0.0120838331122508;0.0132058614585368;0.0144112534537553;0.0155853483376348;0.0167121679133657;0.0179136903123256 | 0 | 0 | 0 | 0.06 | 25 | 0.368
20231107 | High | 21F6 | I3 |  | 1 | 4 | 1 | 12.3574 |  | 3.5449 | 72.8363 | 95.52 | 2.2338 | [29 empty] | 0.002299724137931;0.0022454827586206;0.0021816551724137;0.0021390689655172;0.0020039655172413;0.0018805172413793;0.0018445172413793;0.0017692758620689;0.0015757931034482;0.0016435172413793;0.0016420344827586;0.0017419310344827;0.001542;0.0013443448275862;0.001226448275862;0.001444724137931;0.001459448275862;0.0012015862068965;0.0009989655172413;0.0012785517241379;0.001787724137931;0.0015440344827586;0.001650724137931;0.0020121379310344;0.0019736896551724;0.0018389655172413;0.0012244137931034;0.000745724137931;0.0009437586206896;0.0012241379310344;0.0010241379310344;0.0009332068965517;0.0006816551724137;0.0006912413793103;0.0009323793103448;0.0010214137931034;0.0010072068965517;0.0010106551724137;0.0010661379310344;0.0009495517241379;0.0008135862068965;0.0009205862068965;0.0009791379310344;0.0011038275862068;0.0011308965517241;0.0011952068965517;0.0013808620689655;0.0014339655172413;0.0015402758620689;0.0017754827586206;0.0018616896551724;0.0019795517241379;0.0020874137931034;0.0022133793103448;0.0023402758620689;0.0022985517241379;0.0023921379310344;0.0025230344827586;0.0025977931034482;0.0026065172413793;0.0026151724137931;0.0025532413793103;0.0025791724137931;0.0026342413793103;0.0026532758620689;0.0026953448275862;0.0026442068965517;0.0025368275862068;0.0024561724137931;0.0026304137931034;0.0025691724137931;0.0025918620689655;0.0028475862068965;0.0027551379310344;0.0025643793103448;0.0027844827586206;0.0028568620689655;0.0027452413793103;0.0030312068965517;0.0030232068965517;0.0029173793103448;0.002976;0.0030014827586206;0.0031285517241379;0.0033913793103448;0.0034170689655172;0.0035075862068965;0.0034080689655172;0.003498;0.0037452758620689;0.0037475862068965;0.0040468620689655;0.0044886896551724;0.0047863793103448;0.0048685172413793;0.0051570689655172;0.0056416551724137;0.0061940344827586;0.0066182758620689;0.0070291724137931;0.007815448275862;0.0087312413793103;0.0096371379310344;0.0105910689655172;0.0119469310344827;0.0134961379310344;0.0146642413793103;0.0161468965517241;0.0183038275862068;0.0203108275862069;0.022376724137931;0.0248366896551724;0.0275872413793103;0.0305162758620689;0.0334232758620689;0.0367259655172413;0.0402436551724137;0.0438096206896551;0.0476612068965517;0.0516087931034482;0.0555449655172413;0.0596866896551724;0.0637546206896551;0.0678496206896551;0.0717602068965517;0.0755541034482758;0.0794169655172413;0.082954724137931;0.0858419310344827;0.0887526896551724;0.0916274137931034;0.094366448275862;0.0964901034482758;0.0984761034482758;0.1007073793103448;0.1021568275862069;0.1033873448275862;0.1046060344827586;0.1058306896551724;0.1067337931034482;0.1074810344827586;0.1083177931034482;0.1089144827586207;0.1096658965517241;0.1104027586206896;0.1110160344827586;0.111739724137931;0.1123904827586206;0.113015448275862;0.1136687586206896;0.1139758620689655;0.1142276896551724;0.1145398620689655;0.1146941724137931;0.1146341724137931;0.1142790344827586;0.1136622413793103;0.1129657931034482;0.1120535862068965;0.1108997931034482;0.1096528965517241;0.1084965862068965;0.1069567931034482;0.104898724137931;0.1028312758620689;0.1008442068965517;0.0986981724137931;0.0962688965517241;0.0938545172413793;0.0913553793103448;0.0888368275862069;0.0863880689655172;0.0839920344827586;0.0817803103448275;0.0795007586206896;0.0775072758620689;0.075713;0.0737221034482758;0.0719508275862069;0.0702927931034482;0.0686869655172413;0.067350448275862;0.0660097586206896;0.0648045172413793;0.0637468275862069;0.0625547586206896;0.0614889310344827;0.0605029655172413;0.0595849655172413;0.0587312413793103;0.0579868275862069;0.057384448275862;0.0567873793103448;0.0562702758620689;0.0557634827586206;0.0553538275862069;0.0549455862068965;0.0545051379310344;0.0540792068965517;0.0536888620689655;0.0533818275862068;0.0530782068965517;0.0525976896551724;0.0520742758620689;0.0514971034482758;0.050658724137931;0.0497557586206896;0.0488531724137931;0.0478700344827586;0.0468245172413793;0.0458958275862069;0.0448563103448275;0.0437540689655172;0.0427673448275862;0.0417972758620689;0.0407763103448275;0.0396769310344827;0.038785;0.0379688275862069;0.0372133103448275;0.0366000344827586;0.0360618275862068;0.0355383448275862;0.0350920344827586;0.0348289310344827;0.034608724137931;0.0343715172413793;0.0342961034482758;0.034189448275862;0.0340072413793103;0.0338964137931034;0.0336911724137931;0.0334371724137931;0.0330687931034482;0.0325082758620689;0.0317701724137931;0.030837724137931;0.0297504827586206;0.0285918965517241;0.0273311034482758;0.0260136896551724;0.0247998275862069;0.0234093448275862;0.0219503448275862;0.0206996551724137;0.0195793103448275;0.0184625517241379;0.0173932758620689;0.0164124137931034;0.0155169655172413;0.0148751379310344;0.0143549655172413;0.0138946206896551;0.0134731724137931;0.0131315517241379;0.0126810689655172;0.0120915517241379;0.0114851379310344;0.0107455172413793;0.0101023448275862;0.0093745517241379;0.0085916551724137;0.0078926551724137;0.0071694137931034;0.0063688620689655;0.0058050689655172;0.0053663103448275;0.0049631724137931;0.0046875172413793;0.004348;0.0039905517241379;0.0038026551724137;0.0036854137931034;0.0035438275862068;0.003356724137931;0.0032655172413793;0.0032147586206896;0.0033082413793103;0.0033960689655172;0.003465448275862;0.0036542068965517;0.0039676206896551;0.004514448275862;0.0051332068965517;0.0060940344827586;0.0074410689655172;0.0091750689655172;0.0115139655172413;0.0145806896551724;0.0186213103448275;0.023524448275862;0.0292607931034482;0.0361713793103448;0.0442015172413793;0.0530164137931034;0.0626336896551724;0.0731068965517241;0.0839106896551724;0.0950956896551724;0.1067299655172413;0.1187113448275862 | 0.0016496198024426;0.0015661794647368;0.0015699102175388;0.0016054626598637;0.0016465247489085;0.0016419164895391;0.0016314107965782;0.0016089741384885;0.0016270225518524;0.0016088570614989;0.0015670471887041;0.0016861869480117;0.0016798178685287;0.0018058007380158;0.0016138966506609;0.0016116420396723;0.001977073388807;0.0023949047180158;0.0022278398327072;0.0023789034026237;0.0025002854965062;0.002633970515655;0.0026020550929787;0.0027848635094039;0.0028195395407184;0.0027436370085131;0.0029641112437823;0.0032453524670623;0.0033302041298992;0.0028486361112962;0.0025824518212092;0.0023183188394565;0.0021148313386965;0.0020704205689937;0.0018118615410241;0.0016668442063895;0.0016796894989276;0.0014706052271055;0.00135302947714;0.0012996774486169;0.0011845652462655;0.0011265698417649;0.0011463870178003;0.0011882286356759;0.0012309823993411;0.0012436518914445;0.00136884977064;0.0013773455962922;0.0014166642130762;0.0015004702743923;0.0015366734503802;0.0016141395670362;0.0017017367077959;0.0017913163638148;0.0018350024892266;0.0018656700364022;0.0019214420314689;0.0019746403014719;0.0019437885022242;0.0019336414503781;0.0019970034528363;0.0020355841501918;0.0020298401778916;0.0020453192669949;0.0020366572033701;0.0020122278037016;0.0019450174325203;0.0019251725352914;0.0019837864960899;0.0020740129066488;0.0021855962421036;0.0020479525441651;0.0020790781012822;0.0020892075518198;0.0019654249888254;0.002115811641304;0.0021453563594114;0.0020881439067673;0.0020936774785616;0.0019857167360086;0.002176312976668;0.0024693343232539;0.0025316131026438;0.002309655611097;0.0022309983897956;0.0022493050026783;0.0022344783270572;0.0025045380801804;0.0025093440804891;0.0023872383760402;0.0025889097887119;0.0027809107799441;0.0028793785304601;0.002837170351069;0.0029264764847446;0.0028293846116758;0.0032132840819219;0.003592772054345;0.0036652151846451;0.0038606229240977;0.004010082681604;0.00415405639668;0.0042918770595837;0.0046562324280092;0.005023408183772;0.0055144531507416;0.0058543938240263;0.0061228172049009;0.0065610993475013;0.0070944132147816;0.0075466482053603;0.0081018192670511;0.0087917103514584;0.0094393753421375;0.0100513168501038;0.0106034532531447;0.0113341487873589;0.01185344183715;0.0125130192638915;0.0131469474495557;0.0138120802495568;0.0146434891141408;0.0153322163350196;0.0158088422238356;0.0164632910795487;0.0171431984854152;0.0178019871573026;0.0183173506835469;0.0186012717113854;0.0190667141769993;0.0195844360845859;0.0200404898867022;0.020234067035827;0.0205430635170971;0.0209025267703859;0.0210074358163092;0.021230049852367;0.0214790179668484;0.0215514132534661;0.0216045979702392;0.0218478412524355;0.0219495046126644;0.0219885524772399;0.0221072408505591;0.0221515978408768;0.0222348938776142;0.0223084090005421;0.0224320553109363;0.0224506523061233;0.0225620692038891;0.022587098592724;0.0225532146965847;0.0225833487611118;0.0225992472694951;0.0226580220705114;0.0226141621895325;0.0225137269311971;0.0224794793206402;0.0223914012202982;0.0222164350560237;0.0220873268258145;0.0218751512395053;0.0215853266237892;0.0212983897276909;0.0211824522067821;0.0210446046179797;0.0206903097730538;0.0203201626915323;0.0200509334225557;0.019733925341571;0.0193493230779878;0.0190968732087799;0.0188572129255676;0.0186064001970586;0.0183168174630684;0.0179371461157656;0.0176656083777814;0.0174764493887893;0.017242714554826;0.0170010728114839;0.0167760625881955;0.0165359655957772;0.0163127600967883;0.0162279139285647;0.0160699467975583;0.0158113686894118;0.0155864947583546;0.0154228096372195;0.0153651145025782;0.0153221933171069;0.0152950099684013;0.0150632584707345;0.0148841647263454;0.0148962283670746;0.0148822831884586;0.014799481368975;0.014671250447041;0.0147240449113592;0.01468034384421;0.0145600420763818;0.0145286778133774;0.0143849822219943;0.0142788328332121;0.0142412210474096;0.0141803159755869;0.0140824921848182;0.0140027594210548;0.0138906873841767;0.0137180544082886;0.0136444996050755;0.0135576575148747;0.0134018844306725;0.0131617846242473;0.0129440121492412;0.012782573332182;0.0125598144381863;0.0123939842173849;0.0122819443958543;0.0120873525846202;0.0119446952544497;0.0118545985516253;0.0117145586316129;0.0116875210840936;0.0117145961593791;0.0117037114105222;0.0116281151921187;0.0115386770893766;0.0115478899289153;0.0114892362408915;0.0114986292743811;0.0114764803978685;0.011449572228656;0.0115188999290884;0.011386025709424;0.0111849961552345;0.0108570425237294;0.0106726094643402;0.0105669648623186;0.010217597548714;0.0098938465412484;0.0096407682603746;0.0092640844088068;0.0088694099307509;0.0085904145678934;0.0082403523991733;0.0078820816055126;0.0076490268596086;0.0074165360363396;0.007141928343628;0.0068794894717286;0.0066712966758673;0.0065235150006;0.0064729421518336;0.0065066440717434;0.0064368023704443;0.0062865443887891;0.0060869079505948;0.0058679275954982;0.0056750833953638;0.0055377840222283;0.0053037194468074;0.0049919741534062;0.0047737932078309;0.004499497857041;0.0042137295723464;0.0038872221805279;0.0036449586623508;0.0034276150191075;0.0032112513762516;0.0030706558280415;0.0029154792253247;0.0028472607170986;0.0028229508942295;0.0027715508560701;0.0026825275380899;0.0026423099015375;0.0026270535050178;0.0026339673316009;0.0026494321215125;0.0027685435261446;0.0028331180120056;0.0029874273262385;0.0032581890520678;0.0034931879256971;0.0038883284003242;0.0045378188902586;0.0052256841652623;0.005992314825095;0.0071036770614311;0.0083165897247757;0.0096521906232516;0.0112860339654792;0.013005152883744;0.0146566454567317;0.0163131091928223;0.0181014031147222;0.0198000138606459;0.0214770354300711;0.023137723298457;0.0246413137571303;0.0260626947026312 | 0.0899033448275862;0.0894673793103448;0.0890284827586206;0.0885132758620689;0.0879455862068965;0.0874301724137931;0.0870309310344827;0.0864459310344827;0.085671;0.0853420689655172;0.0848651034482758;0.0845002068965517;0.083907724137931;0.0833853103448275;0.0832397586206896;0.082636448275862;0.0819203103448275;0.0820646206896551;0.0820927586206896;0.0815965862068965;0.0814518620689655;0.0808100344827586;0.0802834827586207;0.0803925172413793;0.0800945862068965;0.0794850344827586;0.0789891034482758;0.0787789310344827;0.0784358965517241;0.078005448275862;0.077963448275862;0.0777417931034482;0.0772723103448275;0.0768347586206896;0.0767356896551724;0.0765882758620689;0.0764242068965517;0.0765143448275862;0.076581448275862;0.0764422068965517;0.076612448275862;0.0769121034482758;0.0770560689655172;0.0773576206896551;0.0776358620689655;0.0778312758620689;0.0781014827586207;0.0783006206896551;0.0786883103448275;0.0789881379310344;0.0791972068965517;0.0794656551724138;0.0796331034482758;0.0797077931034482;0.079865448275862;0.0799143793103448;0.079801724137931;0.079792724137931;0.0797630689655172;0.0794813793103448;0.0791099655172413;0.0788589655172413;0.0787782068965517;0.0784773793103448;0.0780215517241379;0.0778460344827586;0.0776649310344827;0.0773663793103448;0.0770311724137931;0.0767535517241379;0.0766545172413793;0.0764037586206896;0.076349448275862;0.0764685517241379;0.0764083448275862;0.0762237931034482;0.0759768965517241;0.0756855517241379;0.0755268965517241;0.0756063448275862;0.075600448275862;0.0754375862068965;0.0752540344827586;0.0751701724137931;0.0753813793103448;0.0755429310344827;0.0754380689655172;0.0756858620689655;0.0758875862068965;0.0757652068965517;0.0758667931034482;0.0762055172413793;0.0767441724137931;0.0773666206896551;0.0777076206896551;0.0780233448275862;0.0788728620689655;0.0795414137931034;0.0799437931034482;0.0808084137931034;0.0816265172413793;0.0825361724137931;0.0831766896551724;0.0840823793103448;0.0856532068965517;0.0870797931034482;0.08817;0.0891921379310344;0.0906297931034482;0.0924219310344827;0.0939938620689655;0.0956041379310344;0.0973795862068965;0.0993256551724138;0.1012357586206896;0.1031906551724138;0.1053216551724137;0.1073261034482758;0.1094210344827586;0.1114720344827586;0.1135679310344827;0.1160129655172413;0.1183194827586206;0.1200330344827586;0.1220094137931034;0.1240132413793103;0.1256021034482758;0.127296448275862;0.1287321724137931;0.130086;0.1314636551724138;0.1325977586206896;0.1333746896551724;0.1341694137931034;0.1349574137931034;0.1357156206896551;0.1363733448275862;0.1366932413793103;0.1371200344827586;0.1374421034482758;0.1374413448275862;0.1376599310344827;0.1380208620689655;0.1382359310344827;0.1383586551724137;0.1386371379310344;0.138968724137931;0.1391372758620689;0.1391526206896551;0.139232;0.1393387931034482;0.1391736206896551;0.1390127586206896;0.1388560689655172;0.1388170344827586;0.1384513448275862;0.1379145517241379;0.1375087586206896;0.1368432068965517;0.1360865862068965;0.1353975517241379;0.1343578620689655;0.1333162413793103;0.1324206551724138;0.1311771034482758;0.1298190344827586;0.1285698620689655;0.127116;0.1256163103448276;0.1244001724137931;0.1229260689655172;0.1215376551724138;0.120443724137931;0.1190889655172413;0.1179416206896551;0.1168759655172413;0.1157356896551724;0.1150160344827586;0.1140389310344827;0.1128605517241379;0.1121504137931034;0.1115712413793103;0.1108642068965517;0.1100977586206896;0.1094506551724138;0.1088146551724138;0.1082475862068965;0.1077782413793103;0.1072160344827586;0.106681;0.1061565172413793;0.1056498965517241;0.105375724137931;0.1051379655172413;0.1047790344827586;0.1044385172413793;0.1041272413793103;0.1038456206896551;0.1036093448275862;0.1034513103448275;0.1032662413793103;0.1029326551724138;0.1024658275862069;0.1020381724137931;0.1016513103448275;0.1012045517241379;0.1008331379310344;0.1004267931034482;0.0996022068965517;0.0988778965517241;0.0984988275862069;0.0981418275862068;0.0974518620689655;0.0966926896551724;0.0962226206896551;0.0955473103448275;0.0949211379310344;0.0944064137931034;0.0938935172413793;0.0934410689655172;0.0930428620689655;0.0926846896551724;0.0922977931034482;0.0922759310344827;0.0921061034482758;0.0917557586206896;0.0919367931034482;0.0918656206896551;0.0914523103448275;0.0913097931034482;0.0911582413793103;0.0910069310344827;0.0908987931034482;0.0906192068965517;0.0901648620689655;0.0895133793103448;0.088908724137931;0.0881694827586206;0.0873329310344827;0.0864704137931034;0.0855287931034482;0.0846147931034482;0.0836483448275862;0.0827634827586207;0.0818648275862069;0.0809183448275862;0.0801052413793103;0.0794879655172413;0.0791452413793103;0.0788319655172413;0.0784486206896551;0.0780805862068965;0.0778992758620689;0.0778092758620689;0.077669448275862;0.0775235172413793;0.0772420689655172;0.0769473448275862;0.0767605862068965;0.0764941379310344;0.0760699655172413;0.0758259655172413;0.0755658965517241;0.0752475862068965;0.0751758275862068;0.0752903103448275;0.0755995517241379;0.0759258620689655;0.0763821379310344;0.0771261034482758;0.0781054827586206;0.0792284137931034;0.0803793793103448;0.081843724137931;0.0835834137931034;0.0853734827586206;0.0873488620689655;0.0898071034482758;0.0921360344827586;0.0943581034482758;0.0966498275862069;0.0990118620689655;0.1013016206896551;0.1031327931034482;0.1048991724137931;0.106809448275862;0.1083556896551724;0.109771724137931;0.1115029655172413;0.1136327931034482;0.1159663793103448;0.1184714137931034;0.1216467586206896;0.1251857931034482;0.1290633103448276;0.1334530689655172;0.1382190689655172;0.1430797931034483;0.148191724137931;0.1533392758620689;0.1585930344827586 | 0.0126203050485994;0.0124026763195166;0.0123235031215637;0.0123612914024169;0.0122047109537881;0.0119827879866706;0.0120283536634161;0.0120113644815799;0.0115734723644819;0.0113483819171691;0.0112676553092241;0.0112532320194794;0.0116026519102209;0.0115302083772009;0.0111721951854182;0.0110688190800819;0.0110181809235704;0.0110431041844925;0.0109790202973514;0.0107949068629517;0.0108706123093547;0.0109147250684658;0.010604275083396;0.01023984104097;0.0103485657926843;0.0106034873794384;0.0103989366054722;0.0101598717157643;0.0098262938673483;0.0098178560926588;0.0098570633905199;0.0098194696262771;0.0099135384201297;0.0098623037900278;0.0098715940965676;0.009959561109437;0.0101141408447328;0.0101972041801237;0.0102648137224285;0.0104106248796235;0.0106241464618044;0.0106702767079692;0.0106106156241589;0.0107274123674344;0.0107642727301414;0.0107688750835005;0.0107674494115388;0.0107939481304962;0.0108213853387746;0.0108031110787724;0.0108257346414501;0.0108840064290809;0.0108833038292108;0.0108677290385648;0.0107234425362187;0.0107145948307296;0.0107216013159567;0.0106458070615905;0.010674863260854;0.0105466321144774;0.01050841048359;0.0105877122393392;0.0104078918318858;0.0102609780632876;0.0100398096794219;0.0098365733489243;0.0098939901236307;0.0100424339267138;0.0098092159729983;0.009477292540542;0.0091374183624287;0.0089154972966625;0.0089187448691994;0.0088760507047504;0.0087764350364072;0.0084721440420917;0.0082641968858133;0.0080979666609508;0.0080055012395264;0.008135177372181;0.0082082917205983;0.0082380850345784;0.0079688693878239;0.008319573744528;0.008144795671443;0.0080846712007134;0.0084280098690151;0.0083640721700622;0.008540013204729;0.0085881842350793;0.0087859447064181;0.009176192715861;0.0093216899604745;0.0093376622396071;0.0092607551736723;0.00952172589501;0.0100803295110687;0.0101738848406708;0.0095735357230951;0.0097503513765154;0.0096257560542413;0.0097518564059397;0.0101643172706688;0.010129048987279;0.0105062990880277;0.0110601994956798;0.0110214890878812;0.0109048933076726;0.0110236578139255;0.0109425430608214;0.0111314394901626;0.0114619691674066;0.0114700010384768;0.0114961945948457;0.011557265475063;0.0117947525114102;0.011894785953385;0.0117775170689897;0.0117903846462238;0.0119273147303716;0.0119467413785727;0.0117522703505163;0.0119956252431003;0.0121465926717941;0.0121561842271955;0.0126418833154353;0.0129667770677462;0.0128445658703988;0.0128687966333546;0.0132039250738991;0.0131940653008298;0.0131512705569113;0.0131583942059362;0.0130286600383189;0.0129322081103102;0.013235536635496;0.0134674439649205;0.0133746424722713;0.0133614428179497;0.0133117336113263;0.0132863568619302;0.0133464595945651;0.0133464637149539;0.0133197291261899;0.013496505373815;0.0134857618666189;0.013370156244136;0.013505817859872;0.0134956502606628;0.0133805944241224;0.0134894263760793;0.0136763456517704;0.0135622719695252;0.0134377287460424;0.0135447700436176;0.0137010848143909;0.0137190894053978;0.0136624351172297;0.0135645527238653;0.0135584523440368;0.0135140708564555;0.0134372233439271;0.0133768649558406;0.0133856751104515;0.0135322750947102;0.0134621276562987;0.0134362557011248;0.0133844098567806;0.0133630295728375;0.0132993607152185;0.0131594321331318;0.0132052912805972;0.0131322546587089;0.0130608359814555;0.0131612613171431;0.0130376800069281;0.0128745849089909;0.0129420252209689;0.01299759368095;0.0128924621985822;0.0128089452267803;0.012843644875566;0.0127784472239652;0.0127881023853512;0.0127972171647808;0.0127497907077384;0.0128405331234372;0.0128635655761733;0.0128700572550695;0.0127709416925411;0.0127633674117449;0.012839026087744;0.0129283796158919;0.013048455361467;0.0128850880768727;0.0126713265108407;0.0127459323025459;0.0127922697120839;0.0128285952668132;0.0129571121923263;0.0127594671005357;0.0126983911165263;0.0128687979210762;0.0128206472621007;0.0127136410349093;0.0126767336249924;0.0127325214950987;0.0128416237635369;0.0126994829292357;0.0125695268616058;0.0127067402335165;0.01273434023494;0.0125767553438991;0.0125167533647149;0.0125971283247237;0.0125545839269494;0.0124485874836239;0.0125266542235724;0.0124603408392406;0.0122797640622141;0.0124147227422125;0.0126880174717932;0.0126666346257156;0.0124487698070676;0.012451228617934;0.0126022135035736;0.0126125179297035;0.012469719940187;0.0123165517701745;0.0122630984064833;0.0122170714478177;0.0123762674529319;0.0124617821196858;0.0124139423040021;0.0122956692338752;0.0121193699518397;0.0120776658958844;0.0121583217522012;0.0122560312031349;0.0121145189295361;0.011946907774995;0.0118619196000698;0.012032886583015;0.0120574629694069;0.0116790022019647;0.0115297052721464;0.0116966074710794;0.0116726589224647;0.0116599921577257;0.0117345772322737;0.0116532967205906;0.011528070816543;0.0113729657392826;0.0113133764755852;0.0114834066019073;0.0115252217785314;0.0114741337392633;0.0113946524465139;0.0112663341848853;0.0112094990990554;0.0111999064616079;0.0110653842696258;0.0109281943984514;0.0109925705966648;0.0110670025980355;0.0111404781703718;0.0112379347256964;0.0110192399165023;0.0109576393597087;0.0111373378658868;0.0110745246161136;0.0110270871089501;0.0110982541948008;0.0110665360075724;0.0111292882442077;0.011249838769069;0.0112556058341868;0.0114624820309715;0.0115503943670544;0.011643542487898;0.0116825146695788;0.0119031869973793;0.0120834399353997;0.0121139065050382;0.0122846669007372;0.0124172561168095;0.0123948538201011;0.0123855680961367;0.012576725881231;0.0127354645727683;0.0128296421740932;0.0130624396061959;0.0133248474814513;0.0134447158270433;0.0137123859367659;0.0140901905313363;0.0143843705729791;0.014770215774561;0.0150838349706293;0.0154748885638649;0.0157916769431666 | 0.002231724137931;0.0022318620689655;0.002102;0.0019870344827586;0.0018933793103448;0.0018290689655172;0.0019017586206896;0.0018058965517241;0.0016492068965517;0.0017748965517241;0.0016990344827586;0.0016462068965517;0.0014399999999999;0.0012971724137931;0.0013449310344827;0.0014236551724137;0.0013710344827586;0.0011641034482758;0.0011020344827586;0.0014325517241379;0.0016513793103448;0.0015139655172413;0.0016906896551724;0.0015802413793103;0.0013697586206896;0.0012938275862068;0.0009753793103448;0.0008058965517241;0.0008063793103448;0.0011538965517241;0.001228448275862;0.0013179655172413;0.0010170344827586;0.0008398620689655;0.0010763103448275;0.0010391379310344;0.0007348275862068;0.0007442068965517;0.0008504137931034;0.0009011724137931;0.0009540344827586;0.0009665517241379;0.0009775862068965;0.0011145517241379;0.0011235172413793;0.001185;0.0013572068965517;0.0014556206896551;0.0015542068965517;0.0017518275862068;0.0018882068965517;0.0020682413793103;0.0021598275862068;0.0022483793103448;0.0023804137931034;0.0023585172413793;0.0024451379310344;0.0025894137931034;0.0026445862068965;0.0025798965517241;0.0026015517241379;0.0026081034482758;0.002584448275862;0.0025906896551724;0.0025561034482758;0.0025955517241379;0.0026746551724137;0.0026446551724137;0.0025021034482758;0.0025566896551724;0.002447724137931;0.0024624137931034;0.002795;0.0027865172413793;0.0026453103448275;0.0026134137931034;0.0026100689655172;0.002572724137931;0.0028993793103448;0.0029148620689655;0.002723724137931;0.0026955172413793;0.0027161379310344;0.0028229655172413;0.0031983103448275;0.0033505172413793;0.0033241034482758;0.0031545172413793;0.0032448965517241;0.0034555517241379;0.0034959310344827;0.0038202413793103;0.0041294827586206;0.0044214827586206;0.004659724137931;0.0049657586206896;0.0051268275862068;0.0056816206896551;0.0062534137931034;0.0065600344827586;0.0071141724137931;0.0077310344827586;0.0086792413793103;0.0098001034482758;0.0110875172413793;0.012337;0.0135140689655172;0.0149188275862068;0.0166427586206896;0.0187088275862068;0.0207112758620689;0.0227233793103448;0.0250589310344827;0.0278591034482758;0.0306475517241379;0.0336870344827586;0.036673724137931;0.039916448275862;0.043566724137931;0.0472681379310344;0.0507878275862068;0.054199448275862;0.0578669310344827;0.0616931379310344;0.0651801724137931;0.0685868275862068;0.0720261034482758;0.0752921379310344;0.0780117931034482;0.0804787586206896;0.0832167586206896;0.0857262413793103;0.087702172413793;0.0896477931034482;0.0915653793103448;0.0929322068965517;0.0939662758620689;0.0949800689655172;0.0961568965517241;0.0969844137931034;0.0976680344827586;0.0984046206896551;0.0989220344827586;0.0994873448275862;0.1000782068965517;0.1007547586206896;0.1014859655172413;0.1020110344827586;0.1024506206896551;0.1028950344827586;0.1033491034482758;0.1037075172413793;0.1038867931034482;0.1039543793103448;0.1038321379310344;0.1035996206896551;0.1029620344827586;0.1021904827586207;0.1014640689655172;0.1004280689655172;0.0992285517241379;0.0980844137931034;0.0965789655172413;0.0948025862068965;0.0929952413793103;0.0911957931034482;0.0892322758620689;0.0869870689655172;0.0847848620689655;0.0826599655172413;0.0803201034482758;0.0778947586206896;0.0758255862068965;0.0738802413793103;0.0717804137931034;0.0699483103448275;0.0683466551724138;0.0665863103448275;0.0649398275862069;0.063476448275862;0.0620033103448275;0.060718;0.0595519655172413;0.0584047931034482;0.0573533793103448;0.0563773103448275;0.0554654827586206;0.0546460689655172;0.0537921379310344;0.0529203793103448;0.0521645172413793;0.051600724137931;0.0512639655172413;0.0508717931034482;0.0502740689655172;0.0497936206896551;0.0493755517241379;0.0489712758620689;0.0486982758620689;0.0483705862068965;0.0479167931034482;0.0476300344827586;0.0472988620689655;0.0467994827586206;0.0462338965517241;0.0454856551724137;0.0446878620689655;0.0439646896551724;0.0430738275862069;0.0420119655172413;0.0411434137931034;0.0402228965517241;0.0392554137931034;0.0384151034482758;0.037468724137931;0.0365988620689655;0.0357546206896551;0.0348180689655172;0.0339939999999999;0.0332354137931034;0.0327565862068965;0.032449448275862;0.031942448275862;0.0315256206896551;0.0312247931034482;0.0310117931034482;0.0308907931034482;0.0307741379310344;0.0306554137931034;0.0304093103448275;0.0303556206896551;0.030226724137931;0.0299360689655172;0.0296782068965517;0.0291258620689655;0.0283980689655172;0.0275982758620689;0.0266188275862068;0.0255708620689655;0.0244709310344827;0.0233171379310344;0.0222274137931034;0.0208523448275862;0.0195148965517241;0.0184656551724137;0.0173865517241379;0.0163233793103448;0.0155019655172413;0.0146600689655172;0.0139175172413793;0.013351448275862;0.0127632413793103;0.0123510689655172;0.0120122068965517;0.0116705862068965;0.011283448275862;0.0108122068965517;0.0102959655172413;0.0096885517241379;0.0089867586206896;0.0083511379310344;0.007764;0.0071083103448275;0.0065083448275862;0.005928448275862;0.0053826206896551;0.0050408275862068;0.0047528620689655;0.004392724137931;0.0040195172413793;0.0038072413793103;0.0036869310344827;0.0035262413793103;0.0033788620689655;0.0032658620689655;0.0032443448275862;0.0031927931034482;0.0032895862068965;0.0034453103448275;0.0036156206896551;0.0037655517241379;0.0040278275862068;0.0044952758620689;0.0050381034482758;0.0060353103448275;0.0072753103448275;0.0088217586206896;0.010977448275862;0.0137745862068965;0.0174302758620689;0.0218144827586206;0.0269835862068965;0.0331103793103448;0.0402748620689655;0.0483898965517241;0.0569818965517241;0.0662332758620689;0.0761328965517241;0.0863612758620689;0.0966964137931034;0.1074543448275862 | 0.0017576810188539;0.0017320932366058;0.0016831258335099;0.0017027347852112;0.0016339514421398;0.0015477106579681;0.001564722514313;0.0016630564019476;0.0016579234296318;0.0016459213083261;0.0017358048047511;0.0017242776412853;0.0017047700724731;0.0016612428451735;0.0017298102689319;0.002002273837342;0.0020142537874351;0.0023157161549604;0.0023501316297901;0.0020930282843322;0.0024096021813597;0.0026873643152825;0.002932814300578;0.0028751483894024;0.0027126022647631;0.0032124484661677;0.0033665006674353;0.0029895531718783;0.0028918253307975;0.0025148186010245;0.0026672491525674;0.0027714353486281;0.0023557528593812;0.0020164123324809;0.0018240134535736;0.0016450344921294;0.0014824094062651;0.0014211932707439;0.0013115405477431;0.0012623959665472;0.0011455033666708;0.0011208016769325;0.0012089938413302;0.0012251656035645;0.0012516374595102;0.0012100953327261;0.0012812042153299;0.0013510921881889;0.0014353262789671;0.0015270169114267;0.0016041827776897;0.0016983320316284;0.0017550390119588;0.0018600473191713;0.0018970656761965;0.0019002480593838;0.0019269603696002;0.0020490347120611;0.0021025569894984;0.0020605636251283;0.0020690629968004;0.0020686967834299;0.0020024431253954;0.0019849428581816;0.0020045832724182;0.0020734266080608;0.0020132913754748;0.001884827697238;0.0019786623249203;0.0020781795279153;0.0020121943050267;0.0018990000473414;0.0018741172969846;0.0019156276595542;0.0019576431365921;0.0020412308352217;0.002129812465437;0.0021032483192934;0.0020368826744701;0.0020261813965497;0.0020128006589354;0.0019048816540046;0.0018198879620958;0.0019942394268556;0.0019163322874597;0.0019318702932778;0.0019233688143616;0.0020375142001378;0.0021826307250136;0.0020265200923576;0.0020678281555265;0.002165347294071;0.0023377286384848;0.0023382489727616;0.0025308602983479;0.0026476225946952;0.0025312279356211;0.0027417099254426;0.0028694348811126;0.0030908712997511;0.0033324888497184;0.0034316878862694;0.0034583868313665;0.0039147151451271;0.0043474578419108;0.0047824470275611;0.0050774951074818;0.0053200626209322;0.0057327756656363;0.0062379508658634;0.0067677524487008;0.0073058522648128;0.0078997883603252;0.008304712101937;0.0086843376200499;0.0094141727369003;0.0101431395424851;0.0106438246401584;0.0111407722221979;0.0119792716053431;0.0126960277141794;0.0130849560689971;0.0136455324476836;0.0141863205103773;0.0145396151355749;0.0149550670893775;0.0155929113641534;0.0161026386385322;0.0165645889547968;0.0169947283184588;0.0172618722491738;0.0175127835016415;0.0177476451799526;0.018111638451124;0.0183555016789707;0.0183175124215273;0.0184841101739083;0.0187778069975684;0.0188664376820412;0.0189759247027031;0.0191313987623987;0.0191914617797561;0.0193306623611348;0.0193796618175488;0.0194822263328459;0.019638771176744;0.0196408832640394;0.0195798435213409;0.0195539449808797;0.0196338655907206;0.0196733160077023;0.0197613913651643;0.019914891810221;0.0198576525720542;0.0198220013400048;0.0198085591951231;0.0197219993163594;0.0195764094194676;0.019541914515309;0.0195091741897626;0.0192575643312035;0.0190817193267671;0.0189876750823918;0.0187627231109171;0.0185757944122666;0.0184659988886511;0.0181166680393982;0.0178189413324518;0.0175410041916568;0.0173615435877334;0.017091378138333;0.0168166756368602;0.0164868763837813;0.0160602092444454;0.0158097196946264;0.0155103634527357;0.0151751343398992;0.0149983366508791;0.014829687274106;0.0146140060303859;0.0144375416415069;0.0142928241760882;0.014311660878665;0.0140738713335317;0.0137590878783385;0.0136434371169633;0.0135506814130736;0.0134085527421094;0.0132200034193969;0.0131583612728447;0.0130872708101659;0.012985386373856;0.0129033385947833;0.0128620040661835;0.0128857493211106;0.012837834542626;0.0127608423495646;0.0127159420439084;0.0126647166199658;0.0125669030379611;0.0125707370035653;0.0125800387902046;0.0125168467980562;0.0123155896315566;0.0122154852933971;0.0121697071254695;0.0120861908678698;0.0119420210215364;0.0116883233493607;0.0116273758232235;0.0115429041824628;0.0113031657460099;0.0110849839052568;0.0109629348825447;0.0107979781635814;0.010519210958745;0.0103449453406475;0.010226233079442;0.010075981341785;0.0099659179045285;0.0098979492194712;0.0096833382658277;0.0095750040566429;0.0095759542620856;0.0095111448701709;0.0094473663426802;0.0093693615172742;0.0093571472786625;0.0093559633791091;0.0093802438709672;0.0094195915077254;0.0094793054028859;0.0093833924528203;0.0092359378067389;0.0091611262982083;0.008989596899953;0.0088578738778257;0.0087225259900892;0.0085736992837903;0.0083679160314477;0.0080580088231883;0.0077460209348193;0.0074794696922206;0.0073341901118023;0.0071602734349018;0.0068247516259683;0.0064514440543725;0.0062747203436986;0.006076977884554;0.0059151488788212;0.00585310530272;0.0057027115897062;0.0055580990193913;0.0054489808836103;0.0052896105751695;0.0051569236094109;0.0050144271740884;0.0048489632653556;0.0047097171099926;0.0044530044484849;0.0042385659529419;0.0040088597060582;0.0037177462268677;0.0035165797941004;0.0032926258581672;0.0030273021513008;0.002835127183705;0.0026637753782948;0.0026281662930719;0.0025215521526672;0.0023727399721354;0.0023462025690621;0.0022441270599241;0.0021774631819773;0.0021079188572777;0.002067552439754;0.002109040563508;0.0020806055526017;0.0020495596409167;0.002096023180314;0.0022064622230783;0.0023340798901274;0.0025033921685891;0.0027108978921703;0.0030136605423524;0.0034511305404735;0.0039708780753953;0.0045865886917824;0.0053818581331652;0.0063624596484634;0.0074711614397375;0.0086930310738678;0.0100769095936268;0.0114395163132142;0.0128207232004194;0.0144138181477379;0.0159390163186721;0.0173366275253638;0.0186816409073884;0.0201054070934683;0.0214422751529307 | 0.049797;0.0496116206896551;0.0494176551724137;0.0491819655172413;0.0487016551724137;0.0483850689655172;0.0484104827586206;0.0481259310344827;0.0477953103448275;0.0475217586206896;0.047174;0.0468621379310344;0.0466346206896551;0.0464434827586206;0.0462941379310344;0.0460835862068965;0.0456298620689655;0.0454885517241379;0.0457547931034482;0.0455102413793103;0.0451662413793103;0.0447536551724137;0.0448186206896551;0.0447844137931034;0.0442279655172413;0.0440688275862068;0.0437725172413793;0.0434472068965517;0.043635724137931;0.0436509655172413;0.0436518275862069;0.0433439310344827;0.0430271379310344;0.0430090689655172;0.0430431034482758;0.0429163793103448;0.0426592068965517;0.0425958620689655;0.042649448275862;0.0425885517241379;0.0426022413793103;0.0425506896551724;0.0425288275862068;0.0424453103448275;0.0422610689655172;0.0423290344827586;0.0422349655172413;0.0420215862068965;0.0420413103448275;0.0420715862068965;0.0419049655172413;0.0417520689655172;0.0416593793103448;0.0415127931034482;0.0414660689655172;0.041351724137931;0.0411273793103448;0.0409836206896551;0.0409660689655172;0.0408688620689655;0.0406359310344827;0.040499;0.0404763448275862;0.0403800689655172;0.040053;0.039897;0.0398757586206896;0.0397638275862069;0.0395463448275862;0.039451;0.0393500689655172;0.0391406206896551;0.0389313448275862;0.0387933103448275;0.0388793793103448;0.0389247931034482;0.0386428275862068;0.0384372758620689;0.0381364137931034;0.0378846551724137;0.038115724137931;0.0382030344827586;0.0381995862068965;0.0379034827586206;0.0379421379310344;0.0379925517241379;0.0375938965517241;0.0373440344827586;0.0373955862068965;0.0374449655172413;0.0374273103448275;0.0374406551724137;0.0373304137931034;0.037469448275862;0.0374374827586206;0.0371166206896551;0.0373392068965517;0.0374477586206896;0.0373531034482758;0.0376535517241379;0.0377352068965517;0.0376779310344827;0.0377312068965517;0.0379341379310344;0.038097;0.0380686896551724;0.0382377586206896;0.0386261379310344;0.0388506206896551;0.0391139655172413;0.0396588275862068;0.0401096206896551;0.0405484827586206;0.0410574137931034;0.0416808275862069;0.0425761034482758;0.0437335862068965;0.0448327586206896;0.0458802758620689;0.0468308620689655;0.0479600344827586;0.0494222413793103;0.0506213448275862;0.0519228275862069;0.0535639310344827;0.05497;0.0562378620689655;0.0579184827586206;0.0591822758620689;0.0601961034482758;0.0612404827586206;0.0623976896551724;0.0634972413793103;0.0640771724137931;0.0645022068965517;0.0652508620689655;0.0659949310344827;0.0662708275862068;0.0665858965517241;0.0669436896551724;0.067222448275862;0.0676036206896551;0.0677853103448275;0.067997;0.068278;0.0684802758620689;0.0688223448275862;0.0690327931034482;0.0687294827586206;0.0688166206896551;0.0692772413793103;0.0692564827586206;0.0690248620689655;0.0689080689655172;0.0687911379310344;0.0683538965517241;0.0677173448275862;0.0671022068965517;0.0668145172413793;0.0660885172413793;0.065208724137931;0.0644167586206896;0.0634331379310344;0.0625402068965517;0.0614179999999999;0.0603568965517241;0.0592841379310344;0.0580318620689655;0.0568116551724137;0.0557837931034482;0.054573448275862;0.053417724137931;0.0525766551724137;0.0515425517241379;0.050654724137931;0.0500984827586206;0.0492155862068965;0.0484947931034482;0.0479173103448275;0.0472363793103448;0.0467641034482758;0.0462432413793103;0.0456840344827586;0.045186448275862;0.044903724137931;0.0444084827586206;0.0438441379310344;0.043609724137931;0.0434967586206896;0.0432704137931034;0.0429136896551724;0.0426210344827586;0.0424193103448275;0.0421879310344827;0.0420323793103448;0.0418549999999999;0.041802448275862;0.0417501379310344;0.041536724137931;0.0414568620689655;0.0412973793103448;0.0410569310344827;0.040876448275862;0.0407649310344827;0.0406411724137931;0.0402979655172413;0.0399626206896551;0.0397836896551724;0.0395834827586206;0.0392505172413793;0.0388540344827586;0.0387827586206896;0.0385482413793103;0.0381020344827586;0.0378731724137931;0.0377938965517241;0.0375190344827586;0.0371410344827586;0.0369394137931034;0.036835;0.0367736206896551;0.0365530344827586;0.0363683793103448;0.0364242758620689;0.0363292758620689;0.0361858620689655;0.036225448275862;0.0362073448275862;0.0360422413793103;0.0360046896551724;0.0360662068965517;0.0360056206896551;0.0358426206896551;0.0358117586206896;0.0356713103448275;0.035452448275862;0.0354371724137931;0.0351690344827586;0.0349758620689655;0.0349162413793103;0.034745448275862;0.0344774137931034;0.0343164137931034;0.0343337586206896;0.0341672068965517;0.0339211724137931;0.033892;0.033976;0.0340258965517241;0.0340519310344827;0.0341272758620689;0.0340525862068965;0.033964724137931;0.0341373793103448;0.0343507586206896;0.0344390689655172;0.0345819655172413;0.0346627586206896;0.0348482758620689;0.035148;0.0354598275862068;0.0358182413793103;0.0360142413793103;0.0364475517241379;0.037076448275862;0.0376143793103448;0.038301;0.0390255862068965;0.0399285172413793;0.0410202068965517;0.0421703448275862;0.0432871034482758;0.0445816896551724;0.0460829310344827;0.0475072758620689;0.0491459310344827;0.0508595172413793;0.052756724137931;0.0546313793103448;0.0564385862068965;0.058083724137931;0.0593889310344827;0.0605915172413793;0.0612795862068965;0.061511724137931;0.0615820344827586;0.0611806551724138;0.0604204137931034;0.0596617586206896;0.0589516896551724;0.0584049655172413;0.0580372068965517;0.0582982068965517;0.0592298620689655;0.0606403103448275;0.0626785517241379;0.0654761724137931;0.0689124137931034;0.0728643448275862;0.0774563103448276;0.0824289655172413 | 0.0110168226071378;0.0109332787377862;0.0107526258463285;0.0106133141736579;0.0106383544688743;0.0106601493286613;0.010435287827575;0.0104582398134233;0.0105639384231161;0.0101939195905317;0.0100600742009475;0.0101739525706023;0.0100348871778617;0.0099214403282584;0.0099368361906743;0.0095721688821486;0.0098046803973704;0.0102201639125316;0.0099808100672501;0.0096136088610111;0.0094140439263261;0.0098270598541398;0.0097302210201508;0.0094657403435352;0.0090942934245396;0.0093195469044866;0.0097384413523369;0.009825736738569;0.0094794942974542;0.0090455834230332;0.0087611637276145;0.0088630347226598;0.0088625369784605;0.0088509607183588;0.0085507877972267;0.0084136021605059;0.0084024206732316;0.0083531569212917;0.0083285733240033;0.008265439239846;0.0082370008223137;0.0081653185271761;0.0081065359215748;0.0081123158403197;0.0081519790319854;0.0081781084107108;0.008147123144674;0.0080621865410482;0.0080854059890267;0.0080400780136462;0.0079675524001269;0.0079277188348001;0.0078603674460358;0.0078529690171448;0.0078676919511335;0.0078627583623076;0.0078683663552852;0.0078067238940626;0.0078011191638994;0.0077021587962825;0.0076198007985353;0.007781567781807;0.0077944337569276;0.0076821375463335;0.0075403832225462;0.0074403435500558;0.0074283815948177;0.007647247011969;0.0077386298818509;0.0074349052016244;0.0074616098843682;0.007696575696901;0.0075327610678567;0.007375954364901;0.0073878785202219;0.0075002154463308;0.0074796143190721;0.0071223565416859;0.0072707451058394;0.007281711441667;0.0073567052160235;0.0075844169259021;0.0073494799646799;0.0074517845303787;0.0074559513128973;0.0073949225755929;0.0076496467581601;0.0077159813906072;0.0076536145126583;0.0077522932712233;0.0079343045383567;0.0078999676548879;0.0077885880552311;0.0080282752532453;0.0081624252725552;0.0082241913341668;0.0081240509748141;0.00788299256381;0.0076903240241266;0.0077293669468472;0.0080477945576026;0.0083743910394003;0.0082699422367101;0.0082354602079931;0.0082685903186179;0.0083177943294715;0.0087328664564848;0.0087721325258869;0.0084325056580125;0.0087250386060658;0.0088737187287154;0.0090642949785478;0.009340547634682;0.0095102664808587;0.0097002188969003;0.0098233808674757;0.0101470989609178;0.0101097934366886;0.0103705327762868;0.0108506856390478;0.0110449425028664;0.0115200939655616;0.0119140097372674;0.0119966338286709;0.0120373726871506;0.0120648711969917;0.0124027107311383;0.0130735042919986;0.0133442143024515;0.0134531402052373;0.0135768985218608;0.0136936597218865;0.0138522146441209;0.0140983703771265;0.0141848259805512;0.0143854003363631;0.0146794256868269;0.0147068811325781;0.0145957435511297;0.0147058616692787;0.0149621078790633;0.0148915159173024;0.0148322249152296;0.0148153115897034;0.0149959544735047;0.0152010808259914;0.0151458790229173;0.0150193125089459;0.0150670458916629;0.0151696928738422;0.0149633403157163;0.0148378089030805;0.0149745721563592;0.0151277521626669;0.0152377493668195;0.0151050894198536;0.0150173306032821;0.0149806940697955;0.0147909150171426;0.0146920653868014;0.0145836764615603;0.0143658901958154;0.0141546010458087;0.0139853179323871;0.0138552234889434;0.0136727253458033;0.0134545973680908;0.0133512193523506;0.0132758842005125;0.0130893968004076;0.0128748907168349;0.0125902249182693;0.0122507861650818;0.0120344480690884;0.0119060626270117;0.0117788986679591;0.0115457758432536;0.0113853378059531;0.0112913379667255;0.0111952029982673;0.0111108025245216;0.0109544372602911;0.0107699530125077;0.0107187197149466;0.0106510632262583;0.0105628069815768;0.0105581812209575;0.0104644991413027;0.0102571512045261;0.010153214953604;0.0101824120181511;0.0100904754789665;0.0100174202948928;0.0099479323154219;0.0098985267353054;0.0100268204474656;0.0099727305996552;0.0098380936659647;0.0098261875359984;0.0098401182074931;0.0097357029257331;0.0096682076375947;0.009712013678158;0.0096649202455176;0.0095483625636955;0.0094677096962056;0.009449626396295;0.0093816438900023;0.0093252280961022;0.0093004439702809;0.0091637988008824;0.0090133998486981;0.0089508167450764;0.0089285424601697;0.0088923388337094;0.008835092195108;0.0088488347234567;0.008714526675462;0.0085562441506491;0.0086117507055351;0.0086441904702927;0.0084319298692646;0.0083365366499086;0.0084717566482339;0.0085581190143652;0.0085035588924542;0.0084556589613372;0.0085210228606155;0.0084524040648427;0.0083494068313839;0.0084055965258668;0.0083769122653269;0.0083280071420555;0.0081572112341306;0.0080920368754166;0.0081560233727079;0.0080448560675616;0.0080777811507985;0.0079629238201812;0.0077287539822552;0.0077645596673337;0.0078317008621428;0.0077243610901634;0.00757947218128;0.0074181759183551;0.0073762278787474;0.0074429615313491;0.0073216196051732;0.0071998054058268;0.0072508039403081;0.0074792256374218;0.0074637409067209;0.0072542884356011;0.0071037553117739;0.0072110368070418;0.0072009528731125;0.007171522967776;0.0073035145338938;0.0072183315736322;0.0071150415067557;0.0069616000370859;0.006967554888067;0.0070733968282328;0.0069655256061867;0.0069828987717249;0.0071348197365044;0.0070303631891552;0.0068488444672766;0.0069155314051606;0.0071316341013588;0.0071721363039586;0.0072965725777088;0.0072331660233728;0.0071272757214351;0.0072975709603389;0.007512494045308;0.0076128954535834;0.0078627846752759;0.0080669276874948;0.0081372732161387;0.0083161257201061;0.0084513359042522;0.0084657920253077;0.0084421921261061;0.0085709918824925;0.0086849242594063;0.0085987189381237;0.0085841376408434;0.0086028216826771;0.0087649730465865;0.0090360575453598;0.0093079958729014;0.0097638288244319;0.0104153639423557;0.0110837254635003;0.0120838331122508;0.0132058614585368;0.0144112534537553;0.0155853483376348;0.0167121679133657;0.0179136903123256 | 0 | 0 | 0 | 0.06 | 25 | 0.368
20231107 | High | 21F6 |  | xL4 | 2 | 4 | 1 | 55.5059 | 55.5059 | 3.0347 | 22.4407 | 232.06 | 55.5392 | 55.5392 | 0;0;0 | 0 | 0 |  | 0 | 232.06;232.06;232.06 | 232.06 | 232.06 |  | 232.06 | 33.15862977170433, 13.011971309687095 | 33.1586 | 13.011971309687095 |  | 3 | 57.7155264744416, 75.01505743417631 | 57.7155 | 75.01505743417631 |  | 90 | 90;90 | 0;0 | 0.003;0.003 | 0;0 | 1.156533961047006;1.496678791165972;1.07667209539846 | 0.0;0.1494772037698806;0.0 | 0.0013215735;0.001212610875;0.001266162 | 0;0;0 | 0.002299724137931;0.0022454827586206;0.0021816551724137;0.0021390689655172;0.0020039655172413;0.0018805172413793;0.0018445172413793;0.0017692758620689;0.0015757931034482;0.0016435172413793;0.0016420344827586;0.0017419310344827;0.001542;0.0013443448275862;0.001226448275862;0.001444724137931;0.001459448275862;0.0012015862068965;0.0009989655172413;0.0012785517241379;0.001787724137931;0.0015440344827586;0.001650724137931;0.0020121379310344;0.0019736896551724;0.0018389655172413;0.0012244137931034;0.000745724137931;0.0009437586206896;0.0012241379310344;0.0010241379310344;0.0009332068965517;0.0006816551724137;0.0006912413793103;0.0009323793103448;0.0010214137931034;0.0010072068965517;0.0010106551724137;0.0010661379310344;0.0009495517241379;0.0008135862068965;0.0009205862068965;0.0009791379310344;0.0011038275862068;0.0011308965517241;0.0011952068965517;0.0013808620689655;0.0014339655172413;0.0015402758620689;0.0017754827586206;0.0018616896551724;0.0019795517241379;0.0020874137931034;0.0022133793103448;0.0023402758620689;0.0022985517241379;0.0023921379310344;0.0025230344827586;0.0025977931034482;0.0026065172413793;0.0026151724137931;0.0025532413793103;0.0025791724137931;0.0026342413793103;0.0026532758620689;0.0026953448275862;0.0026442068965517;0.0025368275862068;0.0024561724137931;0.0026304137931034;0.0025691724137931;0.0025918620689655;0.0028475862068965;0.0027551379310344;0.0025643793103448;0.0027844827586206;0.0028568620689655;0.0027452413793103;0.0030312068965517;0.0030232068965517;0.0029173793103448;0.002976;0.0030014827586206;0.0031285517241379;0.0033913793103448;0.0034170689655172;0.0035075862068965;0.0034080689655172;0.003498;0.0037452758620689;0.0037475862068965;0.0040468620689655;0.0044886896551724;0.0047863793103448;0.0048685172413793;0.0051570689655172;0.0056416551724137;0.0061940344827586;0.0066182758620689;0.0070291724137931;0.007815448275862;0.0087312413793103;0.0096371379310344;0.0105910689655172;0.0119469310344827;0.0134961379310344;0.0146642413793103;0.0161468965517241;0.0183038275862068;0.0203108275862069;0.022376724137931;0.0248366896551724;0.0275872413793103;0.0305162758620689;0.0334232758620689;0.0367259655172413;0.0402436551724137;0.0438096206896551;0.0476612068965517;0.0516087931034482;0.0555449655172413;0.0596866896551724;0.0637546206896551;0.0678496206896551;0.0717602068965517;0.0755541034482758;0.0794169655172413;0.082954724137931;0.0858419310344827;0.0887526896551724;0.0916274137931034;0.094366448275862;0.0964901034482758;0.0984761034482758;0.1007073793103448;0.1021568275862069;0.1033873448275862;0.1046060344827586;0.1058306896551724;0.1067337931034482;0.1074810344827586;0.1083177931034482;0.1089144827586207;0.1096658965517241;0.1104027586206896;0.1110160344827586;0.111739724137931;0.1123904827586206;0.113015448275862;0.1136687586206896;0.1139758620689655;0.1142276896551724;0.1145398620689655;0.1146941724137931;0.1146341724137931;0.1142790344827586;0.1136622413793103;0.1129657931034482;0.1120535862068965;0.1108997931034482;0.1096528965517241;0.1084965862068965;0.1069567931034482;0.104898724137931;0.1028312758620689;0.1008442068965517;0.0986981724137931;0.0962688965517241;0.0938545172413793;0.0913553793103448;0.0888368275862069;0.0863880689655172;0.0839920344827586;0.0817803103448275;0.0795007586206896;0.0775072758620689;0.075713;0.0737221034482758;0.0719508275862069;0.0702927931034482;0.0686869655172413;0.067350448275862;0.0660097586206896;0.0648045172413793;0.0637468275862069;0.0625547586206896;0.0614889310344827;0.0605029655172413;0.0595849655172413;0.0587312413793103;0.0579868275862069;0.057384448275862;0.0567873793103448;0.0562702758620689;0.0557634827586206;0.0553538275862069;0.0549455862068965;0.0545051379310344;0.0540792068965517;0.0536888620689655;0.0533818275862068;0.0530782068965517;0.0525976896551724;0.0520742758620689;0.0514971034482758;0.050658724137931;0.0497557586206896;0.0488531724137931;0.0478700344827586;0.0468245172413793;0.0458958275862069;0.0448563103448275;0.0437540689655172;0.0427673448275862;0.0417972758620689;0.0407763103448275;0.0396769310344827;0.038785;0.0379688275862069;0.0372133103448275;0.0366000344827586;0.0360618275862068;0.0355383448275862;0.0350920344827586;0.0348289310344827;0.034608724137931;0.0343715172413793;0.0342961034482758;0.034189448275862;0.0340072413793103;0.0338964137931034;0.0336911724137931;0.0334371724137931;0.0330687931034482;0.0325082758620689;0.0317701724137931;0.030837724137931;0.0297504827586206;0.0285918965517241;0.0273311034482758;0.0260136896551724;0.0247998275862069;0.0234093448275862;0.0219503448275862;0.0206996551724137;0.0195793103448275;0.0184625517241379;0.0173932758620689;0.0164124137931034;0.0155169655172413;0.0148751379310344;0.0143549655172413;0.0138946206896551;0.0134731724137931;0.0131315517241379;0.0126810689655172;0.0120915517241379;0.0114851379310344;0.0107455172413793;0.0101023448275862;0.0093745517241379;0.0085916551724137;0.0078926551724137;0.0071694137931034;0.0063688620689655;0.0058050689655172;0.0053663103448275;0.0049631724137931;0.0046875172413793;0.004348;0.0039905517241379;0.0038026551724137;0.0036854137931034;0.0035438275862068;0.003356724137931;0.0032655172413793;0.0032147586206896;0.0033082413793103;0.0033960689655172;0.003465448275862;0.0036542068965517;0.0039676206896551;0.004514448275862;0.0051332068965517;0.0060940344827586;0.0074410689655172;0.0091750689655172;0.0115139655172413;0.0145806896551724;0.0186213103448275;0.023524448275862;0.0292607931034482;0.0361713793103448;0.0442015172413793;0.0530164137931034;0.0626336896551724;0.0731068965517241;0.0839106896551724;0.0950956896551724;0.1067299655172413;0.1187113448275862 | 0.0016496198024426;0.0015661794647368;0.0015699102175388;0.0016054626598637;0.0016465247489085;0.0016419164895391;0.0016314107965782;0.0016089741384885;0.0016270225518524;0.0016088570614989;0.0015670471887041;0.0016861869480117;0.0016798178685287;0.0018058007380158;0.0016138966506609;0.0016116420396723;0.001977073388807;0.0023949047180158;0.0022278398327072;0.0023789034026237;0.0025002854965062;0.002633970515655;0.0026020550929787;0.0027848635094039;0.0028195395407184;0.0027436370085131;0.0029641112437823;0.0032453524670623;0.0033302041298992;0.0028486361112962;0.0025824518212092;0.0023183188394565;0.0021148313386965;0.0020704205689937;0.0018118615410241;0.0016668442063895;0.0016796894989276;0.0014706052271055;0.00135302947714;0.0012996774486169;0.0011845652462655;0.0011265698417649;0.0011463870178003;0.0011882286356759;0.0012309823993411;0.0012436518914445;0.00136884977064;0.0013773455962922;0.0014166642130762;0.0015004702743923;0.0015366734503802;0.0016141395670362;0.0017017367077959;0.0017913163638148;0.0018350024892266;0.0018656700364022;0.0019214420314689;0.0019746403014719;0.0019437885022242;0.0019336414503781;0.0019970034528363;0.0020355841501918;0.0020298401778916;0.0020453192669949;0.0020366572033701;0.0020122278037016;0.0019450174325203;0.0019251725352914;0.0019837864960899;0.0020740129066488;0.0021855962421036;0.0020479525441651;0.0020790781012822;0.0020892075518198;0.0019654249888254;0.002115811641304;0.0021453563594114;0.0020881439067673;0.0020936774785616;0.0019857167360086;0.002176312976668;0.0024693343232539;0.0025316131026438;0.002309655611097;0.0022309983897956;0.0022493050026783;0.0022344783270572;0.0025045380801804;0.0025093440804891;0.0023872383760402;0.0025889097887119;0.0027809107799441;0.0028793785304601;0.002837170351069;0.0029264764847446;0.0028293846116758;0.0032132840819219;0.003592772054345;0.0036652151846451;0.0038606229240977;0.004010082681604;0.00415405639668;0.0042918770595837;0.0046562324280092;0.005023408183772;0.0055144531507416;0.0058543938240263;0.0061228172049009;0.0065610993475013;0.0070944132147816;0.0075466482053603;0.0081018192670511;0.0087917103514584;0.0094393753421375;0.0100513168501038;0.0106034532531447;0.0113341487873589;0.01185344183715;0.0125130192638915;0.0131469474495557;0.0138120802495568;0.0146434891141408;0.0153322163350196;0.0158088422238356;0.0164632910795487;0.0171431984854152;0.0178019871573026;0.0183173506835469;0.0186012717113854;0.0190667141769993;0.0195844360845859;0.0200404898867022;0.020234067035827;0.0205430635170971;0.0209025267703859;0.0210074358163092;0.021230049852367;0.0214790179668484;0.0215514132534661;0.0216045979702392;0.0218478412524355;0.0219495046126644;0.0219885524772399;0.0221072408505591;0.0221515978408768;0.0222348938776142;0.0223084090005421;0.0224320553109363;0.0224506523061233;0.0225620692038891;0.022587098592724;0.0225532146965847;0.0225833487611118;0.0225992472694951;0.0226580220705114;0.0226141621895325;0.0225137269311971;0.0224794793206402;0.0223914012202982;0.0222164350560237;0.0220873268258145;0.0218751512395053;0.0215853266237892;0.0212983897276909;0.0211824522067821;0.0210446046179797;0.0206903097730538;0.0203201626915323;0.0200509334225557;0.019733925341571;0.0193493230779878;0.0190968732087799;0.0188572129255676;0.0186064001970586;0.0183168174630684;0.0179371461157656;0.0176656083777814;0.0174764493887893;0.017242714554826;0.0170010728114839;0.0167760625881955;0.0165359655957772;0.0163127600967883;0.0162279139285647;0.0160699467975583;0.0158113686894118;0.0155864947583546;0.0154228096372195;0.0153651145025782;0.0153221933171069;0.0152950099684013;0.0150632584707345;0.0148841647263454;0.0148962283670746;0.0148822831884586;0.014799481368975;0.014671250447041;0.0147240449113592;0.01468034384421;0.0145600420763818;0.0145286778133774;0.0143849822219943;0.0142788328332121;0.0142412210474096;0.0141803159755869;0.0140824921848182;0.0140027594210548;0.0138906873841767;0.0137180544082886;0.0136444996050755;0.0135576575148747;0.0134018844306725;0.0131617846242473;0.0129440121492412;0.012782573332182;0.0125598144381863;0.0123939842173849;0.0122819443958543;0.0120873525846202;0.0119446952544497;0.0118545985516253;0.0117145586316129;0.0116875210840936;0.0117145961593791;0.0117037114105222;0.0116281151921187;0.0115386770893766;0.0115478899289153;0.0114892362408915;0.0114986292743811;0.0114764803978685;0.011449572228656;0.0115188999290884;0.011386025709424;0.0111849961552345;0.0108570425237294;0.0106726094643402;0.0105669648623186;0.010217597548714;0.0098938465412484;0.0096407682603746;0.0092640844088068;0.0088694099307509;0.0085904145678934;0.0082403523991733;0.0078820816055126;0.0076490268596086;0.0074165360363396;0.007141928343628;0.0068794894717286;0.0066712966758673;0.0065235150006;0.0064729421518336;0.0065066440717434;0.0064368023704443;0.0062865443887891;0.0060869079505948;0.0058679275954982;0.0056750833953638;0.0055377840222283;0.0053037194468074;0.0049919741534062;0.0047737932078309;0.004499497857041;0.0042137295723464;0.0038872221805279;0.0036449586623508;0.0034276150191075;0.0032112513762516;0.0030706558280415;0.0029154792253247;0.0028472607170986;0.0028229508942295;0.0027715508560701;0.0026825275380899;0.0026423099015375;0.0026270535050178;0.0026339673316009;0.0026494321215125;0.0027685435261446;0.0028331180120056;0.0029874273262385;0.0032581890520678;0.0034931879256971;0.0038883284003242;0.0045378188902586;0.0052256841652623;0.005992314825095;0.0071036770614311;0.0083165897247757;0.0096521906232516;0.0112860339654792;0.013005152883744;0.0146566454567317;0.0163131091928223;0.0181014031147222;0.0198000138606459;0.0214770354300711;0.023137723298457;0.0246413137571303;0.0260626947026312 | 0.0899033448275862;0.0894673793103448;0.0890284827586206;0.0885132758620689;0.0879455862068965;0.0874301724137931;0.0870309310344827;0.0864459310344827;0.085671;0.0853420689655172;0.0848651034482758;0.0845002068965517;0.083907724137931;0.0833853103448275;0.0832397586206896;0.082636448275862;0.0819203103448275;0.0820646206896551;0.0820927586206896;0.0815965862068965;0.0814518620689655;0.0808100344827586;0.0802834827586207;0.0803925172413793;0.0800945862068965;0.0794850344827586;0.0789891034482758;0.0787789310344827;0.0784358965517241;0.078005448275862;0.077963448275862;0.0777417931034482;0.0772723103448275;0.0768347586206896;0.0767356896551724;0.0765882758620689;0.0764242068965517;0.0765143448275862;0.076581448275862;0.0764422068965517;0.076612448275862;0.0769121034482758;0.0770560689655172;0.0773576206896551;0.0776358620689655;0.0778312758620689;0.0781014827586207;0.0783006206896551;0.0786883103448275;0.0789881379310344;0.0791972068965517;0.0794656551724138;0.0796331034482758;0.0797077931034482;0.079865448275862;0.0799143793103448;0.079801724137931;0.079792724137931;0.0797630689655172;0.0794813793103448;0.0791099655172413;0.0788589655172413;0.0787782068965517;0.0784773793103448;0.0780215517241379;0.0778460344827586;0.0776649310344827;0.0773663793103448;0.0770311724137931;0.0767535517241379;0.0766545172413793;0.0764037586206896;0.076349448275862;0.0764685517241379;0.0764083448275862;0.0762237931034482;0.0759768965517241;0.0756855517241379;0.0755268965517241;0.0756063448275862;0.075600448275862;0.0754375862068965;0.0752540344827586;0.0751701724137931;0.0753813793103448;0.0755429310344827;0.0754380689655172;0.0756858620689655;0.0758875862068965;0.0757652068965517;0.0758667931034482;0.0762055172413793;0.0767441724137931;0.0773666206896551;0.0777076206896551;0.0780233448275862;0.0788728620689655;0.0795414137931034;0.0799437931034482;0.0808084137931034;0.0816265172413793;0.0825361724137931;0.0831766896551724;0.0840823793103448;0.0856532068965517;0.0870797931034482;0.08817;0.0891921379310344;0.0906297931034482;0.0924219310344827;0.0939938620689655;0.0956041379310344;0.0973795862068965;0.0993256551724138;0.1012357586206896;0.1031906551724138;0.1053216551724137;0.1073261034482758;0.1094210344827586;0.1114720344827586;0.1135679310344827;0.1160129655172413;0.1183194827586206;0.1200330344827586;0.1220094137931034;0.1240132413793103;0.1256021034482758;0.127296448275862;0.1287321724137931;0.130086;0.1314636551724138;0.1325977586206896;0.1333746896551724;0.1341694137931034;0.1349574137931034;0.1357156206896551;0.1363733448275862;0.1366932413793103;0.1371200344827586;0.1374421034482758;0.1374413448275862;0.1376599310344827;0.1380208620689655;0.1382359310344827;0.1383586551724137;0.1386371379310344;0.138968724137931;0.1391372758620689;0.1391526206896551;0.139232;0.1393387931034482;0.1391736206896551;0.1390127586206896;0.1388560689655172;0.1388170344827586;0.1384513448275862;0.1379145517241379;0.1375087586206896;0.1368432068965517;0.1360865862068965;0.1353975517241379;0.1343578620689655;0.1333162413793103;0.1324206551724138;0.1311771034482758;0.1298190344827586;0.1285698620689655;0.127116;0.1256163103448276;0.1244001724137931;0.1229260689655172;0.1215376551724138;0.120443724137931;0.1190889655172413;0.1179416206896551;0.1168759655172413;0.1157356896551724;0.1150160344827586;0.1140389310344827;0.1128605517241379;0.1121504137931034;0.1115712413793103;0.1108642068965517;0.1100977586206896;0.1094506551724138;0.1088146551724138;0.1082475862068965;0.1077782413793103;0.1072160344827586;0.106681;0.1061565172413793;0.1056498965517241;0.105375724137931;0.1051379655172413;0.1047790344827586;0.1044385172413793;0.1041272413793103;0.1038456206896551;0.1036093448275862;0.1034513103448275;0.1032662413793103;0.1029326551724138;0.1024658275862069;0.1020381724137931;0.1016513103448275;0.1012045517241379;0.1008331379310344;0.1004267931034482;0.0996022068965517;0.0988778965517241;0.0984988275862069;0.0981418275862068;0.0974518620689655;0.0966926896551724;0.0962226206896551;0.0955473103448275;0.0949211379310344;0.0944064137931034;0.0938935172413793;0.0934410689655172;0.0930428620689655;0.0926846896551724;0.0922977931034482;0.0922759310344827;0.0921061034482758;0.0917557586206896;0.0919367931034482;0.0918656206896551;0.0914523103448275;0.0913097931034482;0.0911582413793103;0.0910069310344827;0.0908987931034482;0.0906192068965517;0.0901648620689655;0.0895133793103448;0.088908724137931;0.0881694827586206;0.0873329310344827;0.0864704137931034;0.0855287931034482;0.0846147931034482;0.0836483448275862;0.0827634827586207;0.0818648275862069;0.0809183448275862;0.0801052413793103;0.0794879655172413;0.0791452413793103;0.0788319655172413;0.0784486206896551;0.0780805862068965;0.0778992758620689;0.0778092758620689;0.077669448275862;0.0775235172413793;0.0772420689655172;0.0769473448275862;0.0767605862068965;0.0764941379310344;0.0760699655172413;0.0758259655172413;0.0755658965517241;0.0752475862068965;0.0751758275862068;0.0752903103448275;0.0755995517241379;0.0759258620689655;0.0763821379310344;0.0771261034482758;0.0781054827586206;0.0792284137931034;0.0803793793103448;0.081843724137931;0.0835834137931034;0.0853734827586206;0.0873488620689655;0.0898071034482758;0.0921360344827586;0.0943581034482758;0.0966498275862069;0.0990118620689655;0.1013016206896551;0.1031327931034482;0.1048991724137931;0.106809448275862;0.1083556896551724;0.109771724137931;0.1115029655172413;0.1136327931034482;0.1159663793103448;0.1184714137931034;0.1216467586206896;0.1251857931034482;0.1290633103448276;0.1334530689655172;0.1382190689655172;0.1430797931034483;0.148191724137931;0.1533392758620689;0.1585930344827586 | 0.0126203050485994;0.0124026763195166;0.0123235031215637;0.0123612914024169;0.0122047109537881;0.0119827879866706;0.0120283536634161;0.0120113644815799;0.0115734723644819;0.0113483819171691;0.0112676553092241;0.0112532320194794;0.0116026519102209;0.0115302083772009;0.0111721951854182;0.0110688190800819;0.0110181809235704;0.0110431041844925;0.0109790202973514;0.0107949068629517;0.0108706123093547;0.0109147250684658;0.010604275083396;0.01023984104097;0.0103485657926843;0.0106034873794384;0.0103989366054722;0.0101598717157643;0.0098262938673483;0.0098178560926588;0.0098570633905199;0.0098194696262771;0.0099135384201297;0.0098623037900278;0.0098715940965676;0.009959561109437;0.0101141408447328;0.0101972041801237;0.0102648137224285;0.0104106248796235;0.0106241464618044;0.0106702767079692;0.0106106156241589;0.0107274123674344;0.0107642727301414;0.0107688750835005;0.0107674494115388;0.0107939481304962;0.0108213853387746;0.0108031110787724;0.0108257346414501;0.0108840064290809;0.0108833038292108;0.0108677290385648;0.0107234425362187;0.0107145948307296;0.0107216013159567;0.0106458070615905;0.010674863260854;0.0105466321144774;0.01050841048359;0.0105877122393392;0.0104078918318858;0.0102609780632876;0.0100398096794219;0.0098365733489243;0.0098939901236307;0.0100424339267138;0.0098092159729983;0.009477292540542;0.0091374183624287;0.0089154972966625;0.0089187448691994;0.0088760507047504;0.0087764350364072;0.0084721440420917;0.0082641968858133;0.0080979666609508;0.0080055012395264;0.008135177372181;0.0082082917205983;0.0082380850345784;0.0079688693878239;0.008319573744528;0.008144795671443;0.0080846712007134;0.0084280098690151;0.0083640721700622;0.008540013204729;0.0085881842350793;0.0087859447064181;0.009176192715861;0.0093216899604745;0.0093376622396071;0.0092607551736723;0.00952172589501;0.0100803295110687;0.0101738848406708;0.0095735357230951;0.0097503513765154;0.0096257560542413;0.0097518564059397;0.0101643172706688;0.010129048987279;0.0105062990880277;0.0110601994956798;0.0110214890878812;0.0109048933076726;0.0110236578139255;0.0109425430608214;0.0111314394901626;0.0114619691674066;0.0114700010384768;0.0114961945948457;0.011557265475063;0.0117947525114102;0.011894785953385;0.0117775170689897;0.0117903846462238;0.0119273147303716;0.0119467413785727;0.0117522703505163;0.0119956252431003;0.0121465926717941;0.0121561842271955;0.0126418833154353;0.0129667770677462;0.0128445658703988;0.0128687966333546;0.0132039250738991;0.0131940653008298;0.0131512705569113;0.0131583942059362;0.0130286600383189;0.0129322081103102;0.013235536635496;0.0134674439649205;0.0133746424722713;0.0133614428179497;0.0133117336113263;0.0132863568619302;0.0133464595945651;0.0133464637149539;0.0133197291261899;0.013496505373815;0.0134857618666189;0.013370156244136;0.013505817859872;0.0134956502606628;0.0133805944241224;0.0134894263760793;0.0136763456517704;0.0135622719695252;0.0134377287460424;0.0135447700436176;0.0137010848143909;0.0137190894053978;0.0136624351172297;0.0135645527238653;0.0135584523440368;0.0135140708564555;0.0134372233439271;0.0133768649558406;0.0133856751104515;0.0135322750947102;0.0134621276562987;0.0134362557011248;0.0133844098567806;0.0133630295728375;0.0132993607152185;0.0131594321331318;0.0132052912805972;0.0131322546587089;0.0130608359814555;0.0131612613171431;0.0130376800069281;0.0128745849089909;0.0129420252209689;0.01299759368095;0.0128924621985822;0.0128089452267803;0.012843644875566;0.0127784472239652;0.0127881023853512;0.0127972171647808;0.0127497907077384;0.0128405331234372;0.0128635655761733;0.0128700572550695;0.0127709416925411;0.0127633674117449;0.012839026087744;0.0129283796158919;0.013048455361467;0.0128850880768727;0.0126713265108407;0.0127459323025459;0.0127922697120839;0.0128285952668132;0.0129571121923263;0.0127594671005357;0.0126983911165263;0.0128687979210762;0.0128206472621007;0.0127136410349093;0.0126767336249924;0.0127325214950987;0.0128416237635369;0.0126994829292357;0.0125695268616058;0.0127067402335165;0.01273434023494;0.0125767553438991;0.0125167533647149;0.0125971283247237;0.0125545839269494;0.0124485874836239;0.0125266542235724;0.0124603408392406;0.0122797640622141;0.0124147227422125;0.0126880174717932;0.0126666346257156;0.0124487698070676;0.012451228617934;0.0126022135035736;0.0126125179297035;0.012469719940187;0.0123165517701745;0.0122630984064833;0.0122170714478177;0.0123762674529319;0.0124617821196858;0.0124139423040021;0.0122956692338752;0.0121193699518397;0.0120776658958844;0.0121583217522012;0.0122560312031349;0.0121145189295361;0.011946907774995;0.0118619196000698;0.012032886583015;0.0120574629694069;0.0116790022019647;0.0115297052721464;0.0116966074710794;0.0116726589224647;0.0116599921577257;0.0117345772322737;0.0116532967205906;0.011528070816543;0.0113729657392826;0.0113133764755852;0.0114834066019073;0.0115252217785314;0.0114741337392633;0.0113946524465139;0.0112663341848853;0.0112094990990554;0.0111999064616079;0.0110653842696258;0.0109281943984514;0.0109925705966648;0.0110670025980355;0.0111404781703718;0.0112379347256964;0.0110192399165023;0.0109576393597087;0.0111373378658868;0.0110745246161136;0.0110270871089501;0.0110982541948008;0.0110665360075724;0.0111292882442077;0.011249838769069;0.0112556058341868;0.0114624820309715;0.0115503943670544;0.011643542487898;0.0116825146695788;0.0119031869973793;0.0120834399353997;0.0121139065050382;0.0122846669007372;0.0124172561168095;0.0123948538201011;0.0123855680961367;0.012576725881231;0.0127354645727683;0.0128296421740932;0.0130624396061959;0.0133248474814513;0.0134447158270433;0.0137123859367659;0.0140901905313363;0.0143843705729791;0.014770215774561;0.0150838349706293;0.0154748885638649;0.0157916769431666 | 0.002231724137931;0.0022318620689655;0.002102;0.0019870344827586;0.0018933793103448;0.0018290689655172;0.0019017586206896;0.0018058965517241;0.0016492068965517;0.0017748965517241;0.0016990344827586;0.0016462068965517;0.0014399999999999;0.0012971724137931;0.0013449310344827;0.0014236551724137;0.0013710344827586;0.0011641034482758;0.0011020344827586;0.0014325517241379;0.0016513793103448;0.0015139655172413;0.0016906896551724;0.0015802413793103;0.0013697586206896;0.0012938275862068;0.0009753793103448;0.0008058965517241;0.0008063793103448;0.0011538965517241;0.001228448275862;0.0013179655172413;0.0010170344827586;0.0008398620689655;0.0010763103448275;0.0010391379310344;0.0007348275862068;0.0007442068965517;0.0008504137931034;0.0009011724137931;0.0009540344827586;0.0009665517241379;0.0009775862068965;0.0011145517241379;0.0011235172413793;0.001185;0.0013572068965517;0.0014556206896551;0.0015542068965517;0.0017518275862068;0.0018882068965517;0.0020682413793103;0.0021598275862068;0.0022483793103448;0.0023804137931034;0.0023585172413793;0.0024451379310344;0.0025894137931034;0.0026445862068965;0.0025798965517241;0.0026015517241379;0.0026081034482758;0.002584448275862;0.0025906896551724;0.0025561034482758;0.0025955517241379;0.0026746551724137;0.0026446551724137;0.0025021034482758;0.0025566896551724;0.002447724137931;0.0024624137931034;0.002795;0.0027865172413793;0.0026453103448275;0.0026134137931034;0.0026100689655172;0.002572724137931;0.0028993793103448;0.0029148620689655;0.002723724137931;0.0026955172413793;0.0027161379310344;0.0028229655172413;0.0031983103448275;0.0033505172413793;0.0033241034482758;0.0031545172413793;0.0032448965517241;0.0034555517241379;0.0034959310344827;0.0038202413793103;0.0041294827586206;0.0044214827586206;0.004659724137931;0.0049657586206896;0.0051268275862068;0.0056816206896551;0.0062534137931034;0.0065600344827586;0.0071141724137931;0.0077310344827586;0.0086792413793103;0.0098001034482758;0.0110875172413793;0.012337;0.0135140689655172;0.0149188275862068;0.0166427586206896;0.0187088275862068;0.0207112758620689;0.0227233793103448;0.0250589310344827;0.0278591034482758;0.0306475517241379;0.0336870344827586;0.036673724137931;0.039916448275862;0.043566724137931;0.0472681379310344;0.0507878275862068;0.054199448275862;0.0578669310344827;0.0616931379310344;0.0651801724137931;0.0685868275862068;0.0720261034482758;0.0752921379310344;0.0780117931034482;0.0804787586206896;0.0832167586206896;0.0857262413793103;0.087702172413793;0.0896477931034482;0.0915653793103448;0.0929322068965517;0.0939662758620689;0.0949800689655172;0.0961568965517241;0.0969844137931034;0.0976680344827586;0.0984046206896551;0.0989220344827586;0.0994873448275862;0.1000782068965517;0.1007547586206896;0.1014859655172413;0.1020110344827586;0.1024506206896551;0.1028950344827586;0.1033491034482758;0.1037075172413793;0.1038867931034482;0.1039543793103448;0.1038321379310344;0.1035996206896551;0.1029620344827586;0.1021904827586207;0.1014640689655172;0.1004280689655172;0.0992285517241379;0.0980844137931034;0.0965789655172413;0.0948025862068965;0.0929952413793103;0.0911957931034482;0.0892322758620689;0.0869870689655172;0.0847848620689655;0.0826599655172413;0.0803201034482758;0.0778947586206896;0.0758255862068965;0.0738802413793103;0.0717804137931034;0.0699483103448275;0.0683466551724138;0.0665863103448275;0.0649398275862069;0.063476448275862;0.0620033103448275;0.060718;0.0595519655172413;0.0584047931034482;0.0573533793103448;0.0563773103448275;0.0554654827586206;0.0546460689655172;0.0537921379310344;0.0529203793103448;0.0521645172413793;0.051600724137931;0.0512639655172413;0.0508717931034482;0.0502740689655172;0.0497936206896551;0.0493755517241379;0.0489712758620689;0.0486982758620689;0.0483705862068965;0.0479167931034482;0.0476300344827586;0.0472988620689655;0.0467994827586206;0.0462338965517241;0.0454856551724137;0.0446878620689655;0.0439646896551724;0.0430738275862069;0.0420119655172413;0.0411434137931034;0.0402228965517241;0.0392554137931034;0.0384151034482758;0.037468724137931;0.0365988620689655;0.0357546206896551;0.0348180689655172;0.0339939999999999;0.0332354137931034;0.0327565862068965;0.032449448275862;0.031942448275862;0.0315256206896551;0.0312247931034482;0.0310117931034482;0.0308907931034482;0.0307741379310344;0.0306554137931034;0.0304093103448275;0.0303556206896551;0.030226724137931;0.0299360689655172;0.0296782068965517;0.0291258620689655;0.0283980689655172;0.0275982758620689;0.0266188275862068;0.0255708620689655;0.0244709310344827;0.0233171379310344;0.0222274137931034;0.0208523448275862;0.0195148965517241;0.0184656551724137;0.0173865517241379;0.0163233793103448;0.0155019655172413;0.0146600689655172;0.0139175172413793;0.013351448275862;0.0127632413793103;0.0123510689655172;0.0120122068965517;0.0116705862068965;0.011283448275862;0.0108122068965517;0.0102959655172413;0.0096885517241379;0.0089867586206896;0.0083511379310344;0.007764;0.0071083103448275;0.0065083448275862;0.005928448275862;0.0053826206896551;0.0050408275862068;0.0047528620689655;0.004392724137931;0.0040195172413793;0.0038072413793103;0.0036869310344827;0.0035262413793103;0.0033788620689655;0.0032658620689655;0.0032443448275862;0.0031927931034482;0.0032895862068965;0.0034453103448275;0.0036156206896551;0.0037655517241379;0.0040278275862068;0.0044952758620689;0.0050381034482758;0.0060353103448275;0.0072753103448275;0.0088217586206896;0.010977448275862;0.0137745862068965;0.0174302758620689;0.0218144827586206;0.0269835862068965;0.0331103793103448;0.0402748620689655;0.0483898965517241;0.0569818965517241;0.0662332758620689;0.0761328965517241;0.0863612758620689;0.0966964137931034;0.1074543448275862 | 0.0017576810188539;0.0017320932366058;0.0016831258335099;0.0017027347852112;0.0016339514421398;0.0015477106579681;0.001564722514313;0.0016630564019476;0.0016579234296318;0.0016459213083261;0.0017358048047511;0.0017242776412853;0.0017047700724731;0.0016612428451735;0.0017298102689319;0.002002273837342;0.0020142537874351;0.0023157161549604;0.0023501316297901;0.0020930282843322;0.0024096021813597;0.0026873643152825;0.002932814300578;0.0028751483894024;0.0027126022647631;0.0032124484661677;0.0033665006674353;0.0029895531718783;0.0028918253307975;0.0025148186010245;0.0026672491525674;0.0027714353486281;0.0023557528593812;0.0020164123324809;0.0018240134535736;0.0016450344921294;0.0014824094062651;0.0014211932707439;0.0013115405477431;0.0012623959665472;0.0011455033666708;0.0011208016769325;0.0012089938413302;0.0012251656035645;0.0012516374595102;0.0012100953327261;0.0012812042153299;0.0013510921881889;0.0014353262789671;0.0015270169114267;0.0016041827776897;0.0016983320316284;0.0017550390119588;0.0018600473191713;0.0018970656761965;0.0019002480593838;0.0019269603696002;0.0020490347120611;0.0021025569894984;0.0020605636251283;0.0020690629968004;0.0020686967834299;0.0020024431253954;0.0019849428581816;0.0020045832724182;0.0020734266080608;0.0020132913754748;0.001884827697238;0.0019786623249203;0.0020781795279153;0.0020121943050267;0.0018990000473414;0.0018741172969846;0.0019156276595542;0.0019576431365921;0.0020412308352217;0.002129812465437;0.0021032483192934;0.0020368826744701;0.0020261813965497;0.0020128006589354;0.0019048816540046;0.0018198879620958;0.0019942394268556;0.0019163322874597;0.0019318702932778;0.0019233688143616;0.0020375142001378;0.0021826307250136;0.0020265200923576;0.0020678281555265;0.002165347294071;0.0023377286384848;0.0023382489727616;0.0025308602983479;0.0026476225946952;0.0025312279356211;0.0027417099254426;0.0028694348811126;0.0030908712997511;0.0033324888497184;0.0034316878862694;0.0034583868313665;0.0039147151451271;0.0043474578419108;0.0047824470275611;0.0050774951074818;0.0053200626209322;0.0057327756656363;0.0062379508658634;0.0067677524487008;0.0073058522648128;0.0078997883603252;0.008304712101937;0.0086843376200499;0.0094141727369003;0.0101431395424851;0.0106438246401584;0.0111407722221979;0.0119792716053431;0.0126960277141794;0.0130849560689971;0.0136455324476836;0.0141863205103773;0.0145396151355749;0.0149550670893775;0.0155929113641534;0.0161026386385322;0.0165645889547968;0.0169947283184588;0.0172618722491738;0.0175127835016415;0.0177476451799526;0.018111638451124;0.0183555016789707;0.0183175124215273;0.0184841101739083;0.0187778069975684;0.0188664376820412;0.0189759247027031;0.0191313987623987;0.0191914617797561;0.0193306623611348;0.0193796618175488;0.0194822263328459;0.019638771176744;0.0196408832640394;0.0195798435213409;0.0195539449808797;0.0196338655907206;0.0196733160077023;0.0197613913651643;0.019914891810221;0.0198576525720542;0.0198220013400048;0.0198085591951231;0.0197219993163594;0.0195764094194676;0.019541914515309;0.0195091741897626;0.0192575643312035;0.0190817193267671;0.0189876750823918;0.0187627231109171;0.0185757944122666;0.0184659988886511;0.0181166680393982;0.0178189413324518;0.0175410041916568;0.0173615435877334;0.017091378138333;0.0168166756368602;0.0164868763837813;0.0160602092444454;0.0158097196946264;0.0155103634527357;0.0151751343398992;0.0149983366508791;0.014829687274106;0.0146140060303859;0.0144375416415069;0.0142928241760882;0.014311660878665;0.0140738713335317;0.0137590878783385;0.0136434371169633;0.0135506814130736;0.0134085527421094;0.0132200034193969;0.0131583612728447;0.0130872708101659;0.012985386373856;0.0129033385947833;0.0128620040661835;0.0128857493211106;0.012837834542626;0.0127608423495646;0.0127159420439084;0.0126647166199658;0.0125669030379611;0.0125707370035653;0.0125800387902046;0.0125168467980562;0.0123155896315566;0.0122154852933971;0.0121697071254695;0.0120861908678698;0.0119420210215364;0.0116883233493607;0.0116273758232235;0.0115429041824628;0.0113031657460099;0.0110849839052568;0.0109629348825447;0.0107979781635814;0.010519210958745;0.0103449453406475;0.010226233079442;0.010075981341785;0.0099659179045285;0.0098979492194712;0.0096833382658277;0.0095750040566429;0.0095759542620856;0.0095111448701709;0.0094473663426802;0.0093693615172742;0.0093571472786625;0.0093559633791091;0.0093802438709672;0.0094195915077254;0.0094793054028859;0.0093833924528203;0.0092359378067389;0.0091611262982083;0.008989596899953;0.0088578738778257;0.0087225259900892;0.0085736992837903;0.0083679160314477;0.0080580088231883;0.0077460209348193;0.0074794696922206;0.0073341901118023;0.0071602734349018;0.0068247516259683;0.0064514440543725;0.0062747203436986;0.006076977884554;0.0059151488788212;0.00585310530272;0.0057027115897062;0.0055580990193913;0.0054489808836103;0.0052896105751695;0.0051569236094109;0.0050144271740884;0.0048489632653556;0.0047097171099926;0.0044530044484849;0.0042385659529419;0.0040088597060582;0.0037177462268677;0.0035165797941004;0.0032926258581672;0.0030273021513008;0.002835127183705;0.0026637753782948;0.0026281662930719;0.0025215521526672;0.0023727399721354;0.0023462025690621;0.0022441270599241;0.0021774631819773;0.0021079188572777;0.002067552439754;0.002109040563508;0.0020806055526017;0.0020495596409167;0.002096023180314;0.0022064622230783;0.0023340798901274;0.0025033921685891;0.0027108978921703;0.0030136605423524;0.0034511305404735;0.0039708780753953;0.0045865886917824;0.0053818581331652;0.0063624596484634;0.0074711614397375;0.0086930310738678;0.0100769095936268;0.0114395163132142;0.0128207232004194;0.0144138181477379;0.0159390163186721;0.0173366275253638;0.0186816409073884;0.0201054070934683;0.0214422751529307 | 0.049797;0.0496116206896551;0.0494176551724137;0.0491819655172413;0.0487016551724137;0.0483850689655172;0.0484104827586206;0.0481259310344827;0.0477953103448275;0.0475217586206896;0.047174;0.0468621379310344;0.0466346206896551;0.0464434827586206;0.0462941379310344;0.0460835862068965;0.0456298620689655;0.0454885517241379;0.0457547931034482;0.0455102413793103;0.0451662413793103;0.0447536551724137;0.0448186206896551;0.0447844137931034;0.0442279655172413;0.0440688275862068;0.0437725172413793;0.0434472068965517;0.043635724137931;0.0436509655172413;0.0436518275862069;0.0433439310344827;0.0430271379310344;0.0430090689655172;0.0430431034482758;0.0429163793103448;0.0426592068965517;0.0425958620689655;0.042649448275862;0.0425885517241379;0.0426022413793103;0.0425506896551724;0.0425288275862068;0.0424453103448275;0.0422610689655172;0.0423290344827586;0.0422349655172413;0.0420215862068965;0.0420413103448275;0.0420715862068965;0.0419049655172413;0.0417520689655172;0.0416593793103448;0.0415127931034482;0.0414660689655172;0.041351724137931;0.0411273793103448;0.0409836206896551;0.0409660689655172;0.0408688620689655;0.0406359310344827;0.040499;0.0404763448275862;0.0403800689655172;0.040053;0.039897;0.0398757586206896;0.0397638275862069;0.0395463448275862;0.039451;0.0393500689655172;0.0391406206896551;0.0389313448275862;0.0387933103448275;0.0388793793103448;0.0389247931034482;0.0386428275862068;0.0384372758620689;0.0381364137931034;0.0378846551724137;0.038115724137931;0.0382030344827586;0.0381995862068965;0.0379034827586206;0.0379421379310344;0.0379925517241379;0.0375938965517241;0.0373440344827586;0.0373955862068965;0.0374449655172413;0.0374273103448275;0.0374406551724137;0.0373304137931034;0.037469448275862;0.0374374827586206;0.0371166206896551;0.0373392068965517;0.0374477586206896;0.0373531034482758;0.0376535517241379;0.0377352068965517;0.0376779310344827;0.0377312068965517;0.0379341379310344;0.038097;0.0380686896551724;0.0382377586206896;0.0386261379310344;0.0388506206896551;0.0391139655172413;0.0396588275862068;0.0401096206896551;0.0405484827586206;0.0410574137931034;0.0416808275862069;0.0425761034482758;0.0437335862068965;0.0448327586206896;0.0458802758620689;0.0468308620689655;0.0479600344827586;0.0494222413793103;0.0506213448275862;0.0519228275862069;0.0535639310344827;0.05497;0.0562378620689655;0.0579184827586206;0.0591822758620689;0.0601961034482758;0.0612404827586206;0.0623976896551724;0.0634972413793103;0.0640771724137931;0.0645022068965517;0.0652508620689655;0.0659949310344827;0.0662708275862068;0.0665858965517241;0.0669436896551724;0.067222448275862;0.0676036206896551;0.0677853103448275;0.067997;0.068278;0.0684802758620689;0.0688223448275862;0.0690327931034482;0.0687294827586206;0.0688166206896551;0.0692772413793103;0.0692564827586206;0.0690248620689655;0.0689080689655172;0.0687911379310344;0.0683538965517241;0.0677173448275862;0.0671022068965517;0.0668145172413793;0.0660885172413793;0.065208724137931;0.0644167586206896;0.0634331379310344;0.0625402068965517;0.0614179999999999;0.0603568965517241;0.0592841379310344;0.0580318620689655;0.0568116551724137;0.0557837931034482;0.054573448275862;0.053417724137931;0.0525766551724137;0.0515425517241379;0.050654724137931;0.0500984827586206;0.0492155862068965;0.0484947931034482;0.0479173103448275;0.0472363793103448;0.0467641034482758;0.0462432413793103;0.0456840344827586;0.045186448275862;0.044903724137931;0.0444084827586206;0.0438441379310344;0.043609724137931;0.0434967586206896;0.0432704137931034;0.0429136896551724;0.0426210344827586;0.0424193103448275;0.0421879310344827;0.0420323793103448;0.0418549999999999;0.041802448275862;0.0417501379310344;0.041536724137931;0.0414568620689655;0.0412973793103448;0.0410569310344827;0.040876448275862;0.0407649310344827;0.0406411724137931;0.0402979655172413;0.0399626206896551;0.0397836896551724;0.0395834827586206;0.0392505172413793;0.0388540344827586;0.0387827586206896;0.0385482413793103;0.0381020344827586;0.0378731724137931;0.0377938965517241;0.0375190344827586;0.0371410344827586;0.0369394137931034;0.036835;0.0367736206896551;0.0365530344827586;0.0363683793103448;0.0364242758620689;0.0363292758620689;0.0361858620689655;0.036225448275862;0.0362073448275862;0.0360422413793103;0.0360046896551724;0.0360662068965517;0.0360056206896551;0.0358426206896551;0.0358117586206896;0.0356713103448275;0.035452448275862;0.0354371724137931;0.0351690344827586;0.0349758620689655;0.0349162413793103;0.034745448275862;0.0344774137931034;0.0343164137931034;0.0343337586206896;0.0341672068965517;0.0339211724137931;0.033892;0.033976;0.0340258965517241;0.0340519310344827;0.0341272758620689;0.0340525862068965;0.033964724137931;0.0341373793103448;0.0343507586206896;0.0344390689655172;0.0345819655172413;0.0346627586206896;0.0348482758620689;0.035148;0.0354598275862068;0.0358182413793103;0.0360142413793103;0.0364475517241379;0.037076448275862;0.0376143793103448;0.038301;0.0390255862068965;0.0399285172413793;0.0410202068965517;0.0421703448275862;0.0432871034482758;0.0445816896551724;0.0460829310344827;0.0475072758620689;0.0491459310344827;0.0508595172413793;0.052756724137931;0.0546313793103448;0.0564385862068965;0.058083724137931;0.0593889310344827;0.0605915172413793;0.0612795862068965;0.061511724137931;0.0615820344827586;0.0611806551724138;0.0604204137931034;0.0596617586206896;0.0589516896551724;0.0584049655172413;0.0580372068965517;0.0582982068965517;0.0592298620689655;0.0606403103448275;0.0626785517241379;0.0654761724137931;0.0689124137931034;0.0728643448275862;0.0774563103448276;0.0824289655172413 | 0.0110168226071378;0.0109332787377862;0.0107526258463285;0.0106133141736579;0.0106383544688743;0.0106601493286613;0.010435287827575;0.0104582398134233;0.0105639384231161;0.0101939195905317;0.0100600742009475;0.0101739525706023;0.0100348871778617;0.0099214403282584;0.0099368361906743;0.0095721688821486;0.0098046803973704;0.0102201639125316;0.0099808100672501;0.0096136088610111;0.0094140439263261;0.0098270598541398;0.0097302210201508;0.0094657403435352;0.0090942934245396;0.0093195469044866;0.0097384413523369;0.009825736738569;0.0094794942974542;0.0090455834230332;0.0087611637276145;0.0088630347226598;0.0088625369784605;0.0088509607183588;0.0085507877972267;0.0084136021605059;0.0084024206732316;0.0083531569212917;0.0083285733240033;0.008265439239846;0.0082370008223137;0.0081653185271761;0.0081065359215748;0.0081123158403197;0.0081519790319854;0.0081781084107108;0.008147123144674;0.0080621865410482;0.0080854059890267;0.0080400780136462;0.0079675524001269;0.0079277188348001;0.0078603674460358;0.0078529690171448;0.0078676919511335;0.0078627583623076;0.0078683663552852;0.0078067238940626;0.0078011191638994;0.0077021587962825;0.0076198007985353;0.007781567781807;0.0077944337569276;0.0076821375463335;0.0075403832225462;0.0074403435500558;0.0074283815948177;0.007647247011969;0.0077386298818509;0.0074349052016244;0.0074616098843682;0.007696575696901;0.0075327610678567;0.007375954364901;0.0073878785202219;0.0075002154463308;0.0074796143190721;0.0071223565416859;0.0072707451058394;0.007281711441667;0.0073567052160235;0.0075844169259021;0.0073494799646799;0.0074517845303787;0.0074559513128973;0.0073949225755929;0.0076496467581601;0.0077159813906072;0.0076536145126583;0.0077522932712233;0.0079343045383567;0.0078999676548879;0.0077885880552311;0.0080282752532453;0.0081624252725552;0.0082241913341668;0.0081240509748141;0.00788299256381;0.0076903240241266;0.0077293669468472;0.0080477945576026;0.0083743910394003;0.0082699422367101;0.0082354602079931;0.0082685903186179;0.0083177943294715;0.0087328664564848;0.0087721325258869;0.0084325056580125;0.0087250386060658;0.0088737187287154;0.0090642949785478;0.009340547634682;0.0095102664808587;0.0097002188969003;0.0098233808674757;0.0101470989609178;0.0101097934366886;0.0103705327762868;0.0108506856390478;0.0110449425028664;0.0115200939655616;0.0119140097372674;0.0119966338286709;0.0120373726871506;0.0120648711969917;0.0124027107311383;0.0130735042919986;0.0133442143024515;0.0134531402052373;0.0135768985218608;0.0136936597218865;0.0138522146441209;0.0140983703771265;0.0141848259805512;0.0143854003363631;0.0146794256868269;0.0147068811325781;0.0145957435511297;0.0147058616692787;0.0149621078790633;0.0148915159173024;0.0148322249152296;0.0148153115897034;0.0149959544735047;0.0152010808259914;0.0151458790229173;0.0150193125089459;0.0150670458916629;0.0151696928738422;0.0149633403157163;0.0148378089030805;0.0149745721563592;0.0151277521626669;0.0152377493668195;0.0151050894198536;0.0150173306032821;0.0149806940697955;0.0147909150171426;0.0146920653868014;0.0145836764615603;0.0143658901958154;0.0141546010458087;0.0139853179323871;0.0138552234889434;0.0136727253458033;0.0134545973680908;0.0133512193523506;0.0132758842005125;0.0130893968004076;0.0128748907168349;0.0125902249182693;0.0122507861650818;0.0120344480690884;0.0119060626270117;0.0117788986679591;0.0115457758432536;0.0113853378059531;0.0112913379667255;0.0111952029982673;0.0111108025245216;0.0109544372602911;0.0107699530125077;0.0107187197149466;0.0106510632262583;0.0105628069815768;0.0105581812209575;0.0104644991413027;0.0102571512045261;0.010153214953604;0.0101824120181511;0.0100904754789665;0.0100174202948928;0.0099479323154219;0.0098985267353054;0.0100268204474656;0.0099727305996552;0.0098380936659647;0.0098261875359984;0.0098401182074931;0.0097357029257331;0.0096682076375947;0.009712013678158;0.0096649202455176;0.0095483625636955;0.0094677096962056;0.009449626396295;0.0093816438900023;0.0093252280961022;0.0093004439702809;0.0091637988008824;0.0090133998486981;0.0089508167450764;0.0089285424601697;0.0088923388337094;0.008835092195108;0.0088488347234567;0.008714526675462;0.0085562441506491;0.0086117507055351;0.0086441904702927;0.0084319298692646;0.0083365366499086;0.0084717566482339;0.0085581190143652;0.0085035588924542;0.0084556589613372;0.0085210228606155;0.0084524040648427;0.0083494068313839;0.0084055965258668;0.0083769122653269;0.0083280071420555;0.0081572112341306;0.0080920368754166;0.0081560233727079;0.0080448560675616;0.0080777811507985;0.0079629238201812;0.0077287539822552;0.0077645596673337;0.0078317008621428;0.0077243610901634;0.00757947218128;0.0074181759183551;0.0073762278787474;0.0074429615313491;0.0073216196051732;0.0071998054058268;0.0072508039403081;0.0074792256374218;0.0074637409067209;0.0072542884356011;0.0071037553117739;0.0072110368070418;0.0072009528731125;0.007171522967776;0.0073035145338938;0.0072183315736322;0.0071150415067557;0.0069616000370859;0.006967554888067;0.0070733968282328;0.0069655256061867;0.0069828987717249;0.0071348197365044;0.0070303631891552;0.0068488444672766;0.0069155314051606;0.0071316341013588;0.0071721363039586;0.0072965725777088;0.0072331660233728;0.0071272757214351;0.0072975709603389;0.007512494045308;0.0076128954535834;0.0078627846752759;0.0080669276874948;0.0081372732161387;0.0083161257201061;0.0084513359042522;0.0084657920253077;0.0084421921261061;0.0085709918824925;0.0086849242594063;0.0085987189381237;0.0085841376408434;0.0086028216826771;0.0087649730465865;0.0090360575453598;0.0093079958729014;0.0097638288244319;0.0104153639423557;0.0110837254635003;0.0120838331122508;0.0132058614585368;0.0144112534537553;0.0155853483376348;0.0167121679133657;0.0179136903123256 | 0 | 0 | 0 | 0.06 | 25 | 0.368
20231107 | High | 21F6 | I4 |  | 1 | 5 | 1 | 10.0595 |  | 3.5581 | 309.195 | 236.35 | 7.0212 | [29 empty] | 0.002299724137931;0.0022454827586206;0.0021816551724137;0.0021390689655172;0.0020039655172413;0.0018805172413793;0.0018445172413793;0.0017692758620689;0.0015757931034482;0.0016435172413793;0.0016420344827586;0.0017419310344827;0.001542;0.0013443448275862;0.001226448275862;0.001444724137931;0.001459448275862;0.0012015862068965;0.0009989655172413;0.0012785517241379;0.001787724137931;0.0015440344827586;0.001650724137931;0.0020121379310344;0.0019736896551724;0.0018389655172413;0.0012244137931034;0.000745724137931;0.0009437586206896;0.0012241379310344;0.0010241379310344;0.0009332068965517;0.0006816551724137;0.0006912413793103;0.0009323793103448;0.0010214137931034;0.0010072068965517;0.0010106551724137;0.0010661379310344;0.0009495517241379;0.0008135862068965;0.0009205862068965;0.0009791379310344;0.0011038275862068;0.0011308965517241;0.0011952068965517;0.0013808620689655;0.0014339655172413;0.0015402758620689;0.0017754827586206;0.0018616896551724;0.0019795517241379;0.0020874137931034;0.0022133793103448;0.0023402758620689;0.0022985517241379;0.0023921379310344;0.0025230344827586;0.0025977931034482;0.0026065172413793;0.0026151724137931;0.0025532413793103;0.0025791724137931;0.0026342413793103;0.0026532758620689;0.0026953448275862;0.0026442068965517;0.0025368275862068;0.0024561724137931;0.0026304137931034;0.0025691724137931;0.0025918620689655;0.0028475862068965;0.0027551379310344;0.0025643793103448;0.0027844827586206;0.0028568620689655;0.0027452413793103;0.0030312068965517;0.0030232068965517;0.0029173793103448;0.002976;0.0030014827586206;0.0031285517241379;0.0033913793103448;0.0034170689655172;0.0035075862068965;0.0034080689655172;0.003498;0.0037452758620689;0.0037475862068965;0.0040468620689655;0.0044886896551724;0.0047863793103448;0.0048685172413793;0.0051570689655172;0.0056416551724137;0.0061940344827586;0.0066182758620689;0.0070291724137931;0.007815448275862;0.0087312413793103;0.0096371379310344;0.0105910689655172;0.0119469310344827;0.0134961379310344;0.0146642413793103;0.0161468965517241;0.0183038275862068;0.0203108275862069;0.022376724137931;0.0248366896551724;0.0275872413793103;0.0305162758620689;0.0334232758620689;0.0367259655172413;0.0402436551724137;0.0438096206896551;0.0476612068965517;0.0516087931034482;0.0555449655172413;0.0596866896551724;0.0637546206896551;0.0678496206896551;0.0717602068965517;0.0755541034482758;0.0794169655172413;0.082954724137931;0.0858419310344827;0.0887526896551724;0.0916274137931034;0.094366448275862;0.0964901034482758;0.0984761034482758;0.1007073793103448;0.1021568275862069;0.1033873448275862;0.1046060344827586;0.1058306896551724;0.1067337931034482;0.1074810344827586;0.1083177931034482;0.1089144827586207;0.1096658965517241;0.1104027586206896;0.1110160344827586;0.111739724137931;0.1123904827586206;0.113015448275862;0.1136687586206896;0.1139758620689655;0.1142276896551724;0.1145398620689655;0.1146941724137931;0.1146341724137931;0.1142790344827586;0.1136622413793103;0.1129657931034482;0.1120535862068965;0.1108997931034482;0.1096528965517241;0.1084965862068965;0.1069567931034482;0.104898724137931;0.1028312758620689;0.1008442068965517;0.0986981724137931;0.0962688965517241;0.0938545172413793;0.0913553793103448;0.0888368275862069;0.0863880689655172;0.0839920344827586;0.0817803103448275;0.0795007586206896;0.0775072758620689;0.075713;0.0737221034482758;0.0719508275862069;0.0702927931034482;0.0686869655172413;0.067350448275862;0.0660097586206896;0.0648045172413793;0.0637468275862069;0.0625547586206896;0.0614889310344827;0.0605029655172413;0.0595849655172413;0.0587312413793103;0.0579868275862069;0.057384448275862;0.0567873793103448;0.0562702758620689;0.0557634827586206;0.0553538275862069;0.0549455862068965;0.0545051379310344;0.0540792068965517;0.0536888620689655;0.0533818275862068;0.0530782068965517;0.0525976896551724;0.0520742758620689;0.0514971034482758;0.050658724137931;0.0497557586206896;0.0488531724137931;0.0478700344827586;0.0468245172413793;0.0458958275862069;0.0448563103448275;0.0437540689655172;0.0427673448275862;0.0417972758620689;0.0407763103448275;0.0396769310344827;0.038785;0.0379688275862069;0.0372133103448275;0.0366000344827586;0.0360618275862068;0.0355383448275862;0.0350920344827586;0.0348289310344827;0.034608724137931;0.0343715172413793;0.0342961034482758;0.034189448275862;0.0340072413793103;0.0338964137931034;0.0336911724137931;0.0334371724137931;0.0330687931034482;0.0325082758620689;0.0317701724137931;0.030837724137931;0.0297504827586206;0.0285918965517241;0.0273311034482758;0.0260136896551724;0.0247998275862069;0.0234093448275862;0.0219503448275862;0.0206996551724137;0.0195793103448275;0.0184625517241379;0.0173932758620689;0.0164124137931034;0.0155169655172413;0.0148751379310344;0.0143549655172413;0.0138946206896551;0.0134731724137931;0.0131315517241379;0.0126810689655172;0.0120915517241379;0.0114851379310344;0.0107455172413793;0.0101023448275862;0.0093745517241379;0.0085916551724137;0.0078926551724137;0.0071694137931034;0.0063688620689655;0.0058050689655172;0.0053663103448275;0.0049631724137931;0.0046875172413793;0.004348;0.0039905517241379;0.0038026551724137;0.0036854137931034;0.0035438275862068;0.003356724137931;0.0032655172413793;0.0032147586206896;0.0033082413793103;0.0033960689655172;0.003465448275862;0.0036542068965517;0.0039676206896551;0.004514448275862;0.0051332068965517;0.0060940344827586;0.0074410689655172;0.0091750689655172;0.0115139655172413;0.0145806896551724;0.0186213103448275;0.023524448275862;0.0292607931034482;0.0361713793103448;0.0442015172413793;0.0530164137931034;0.0626336896551724;0.0731068965517241;0.0839106896551724;0.0950956896551724;0.1067299655172413;0.1187113448275862 | 0.0016496198024426;0.0015661794647368;0.0015699102175388;0.0016054626598637;0.0016465247489085;0.0016419164895391;0.0016314107965782;0.0016089741384885;0.0016270225518524;0.0016088570614989;0.0015670471887041;0.0016861869480117;0.0016798178685287;0.0018058007380158;0.0016138966506609;0.0016116420396723;0.001977073388807;0.0023949047180158;0.0022278398327072;0.0023789034026237;0.0025002854965062;0.002633970515655;0.0026020550929787;0.0027848635094039;0.0028195395407184;0.0027436370085131;0.0029641112437823;0.0032453524670623;0.0033302041298992;0.0028486361112962;0.0025824518212092;0.0023183188394565;0.0021148313386965;0.0020704205689937;0.0018118615410241;0.0016668442063895;0.0016796894989276;0.0014706052271055;0.00135302947714;0.0012996774486169;0.0011845652462655;0.0011265698417649;0.0011463870178003;0.0011882286356759;0.0012309823993411;0.0012436518914445;0.00136884977064;0.0013773455962922;0.0014166642130762;0.0015004702743923;0.0015366734503802;0.0016141395670362;0.0017017367077959;0.0017913163638148;0.0018350024892266;0.0018656700364022;0.0019214420314689;0.0019746403014719;0.0019437885022242;0.0019336414503781;0.0019970034528363;0.0020355841501918;0.0020298401778916;0.0020453192669949;0.0020366572033701;0.0020122278037016;0.0019450174325203;0.0019251725352914;0.0019837864960899;0.0020740129066488;0.0021855962421036;0.0020479525441651;0.0020790781012822;0.0020892075518198;0.0019654249888254;0.002115811641304;0.0021453563594114;0.0020881439067673;0.0020936774785616;0.0019857167360086;0.002176312976668;0.0024693343232539;0.0025316131026438;0.002309655611097;0.0022309983897956;0.0022493050026783;0.0022344783270572;0.0025045380801804;0.0025093440804891;0.0023872383760402;0.0025889097887119;0.0027809107799441;0.0028793785304601;0.002837170351069;0.0029264764847446;0.0028293846116758;0.0032132840819219;0.003592772054345;0.0036652151846451;0.0038606229240977;0.004010082681604;0.00415405639668;0.0042918770595837;0.0046562324280092;0.005023408183772;0.0055144531507416;0.0058543938240263;0.0061228172049009;0.0065610993475013;0.0070944132147816;0.0075466482053603;0.0081018192670511;0.0087917103514584;0.0094393753421375;0.0100513168501038;0.0106034532531447;0.0113341487873589;0.01185344183715;0.0125130192638915;0.0131469474495557;0.0138120802495568;0.0146434891141408;0.0153322163350196;0.0158088422238356;0.0164632910795487;0.0171431984854152;0.0178019871573026;0.0183173506835469;0.0186012717113854;0.0190667141769993;0.0195844360845859;0.0200404898867022;0.020234067035827;0.0205430635170971;0.0209025267703859;0.0210074358163092;0.021230049852367;0.0214790179668484;0.0215514132534661;0.0216045979702392;0.0218478412524355;0.0219495046126644;0.0219885524772399;0.0221072408505591;0.0221515978408768;0.0222348938776142;0.0223084090005421;0.0224320553109363;0.0224506523061233;0.0225620692038891;0.022587098592724;0.0225532146965847;0.0225833487611118;0.0225992472694951;0.0226580220705114;0.0226141621895325;0.0225137269311971;0.0224794793206402;0.0223914012202982;0.0222164350560237;0.0220873268258145;0.0218751512395053;0.0215853266237892;0.0212983897276909;0.0211824522067821;0.0210446046179797;0.0206903097730538;0.0203201626915323;0.0200509334225557;0.019733925341571;0.0193493230779878;0.0190968732087799;0.0188572129255676;0.0186064001970586;0.0183168174630684;0.0179371461157656;0.0176656083777814;0.0174764493887893;0.017242714554826;0.0170010728114839;0.0167760625881955;0.0165359655957772;0.0163127600967883;0.0162279139285647;0.0160699467975583;0.0158113686894118;0.0155864947583546;0.0154228096372195;0.0153651145025782;0.0153221933171069;0.0152950099684013;0.0150632584707345;0.0148841647263454;0.0148962283670746;0.0148822831884586;0.014799481368975;0.014671250447041;0.0147240449113592;0.01468034384421;0.0145600420763818;0.0145286778133774;0.0143849822219943;0.0142788328332121;0.0142412210474096;0.0141803159755869;0.0140824921848182;0.0140027594210548;0.0138906873841767;0.0137180544082886;0.0136444996050755;0.0135576575148747;0.0134018844306725;0.0131617846242473;0.0129440121492412;0.012782573332182;0.0125598144381863;0.0123939842173849;0.0122819443958543;0.0120873525846202;0.0119446952544497;0.0118545985516253;0.0117145586316129;0.0116875210840936;0.0117145961593791;0.0117037114105222;0.0116281151921187;0.0115386770893766;0.0115478899289153;0.0114892362408915;0.0114986292743811;0.0114764803978685;0.011449572228656;0.0115188999290884;0.011386025709424;0.0111849961552345;0.0108570425237294;0.0106726094643402;0.0105669648623186;0.010217597548714;0.0098938465412484;0.0096407682603746;0.0092640844088068;0.0088694099307509;0.0085904145678934;0.0082403523991733;0.0078820816055126;0.0076490268596086;0.0074165360363396;0.007141928343628;0.0068794894717286;0.0066712966758673;0.0065235150006;0.0064729421518336;0.0065066440717434;0.0064368023704443;0.0062865443887891;0.0060869079505948;0.0058679275954982;0.0056750833953638;0.0055377840222283;0.0053037194468074;0.0049919741534062;0.0047737932078309;0.004499497857041;0.0042137295723464;0.0038872221805279;0.0036449586623508;0.0034276150191075;0.0032112513762516;0.0030706558280415;0.0029154792253247;0.0028472607170986;0.0028229508942295;0.0027715508560701;0.0026825275380899;0.0026423099015375;0.0026270535050178;0.0026339673316009;0.0026494321215125;0.0027685435261446;0.0028331180120056;0.0029874273262385;0.0032581890520678;0.0034931879256971;0.0038883284003242;0.0045378188902586;0.0052256841652623;0.005992314825095;0.0071036770614311;0.0083165897247757;0.0096521906232516;0.0112860339654792;0.013005152883744;0.0146566454567317;0.0163131091928223;0.0181014031147222;0.0198000138606459;0.0214770354300711;0.023137723298457;0.0246413137571303;0.0260626947026312 | 0.0899033448275862;0.0894673793103448;0.0890284827586206;0.0885132758620689;0.0879455862068965;0.0874301724137931;0.0870309310344827;0.0864459310344827;0.085671;0.0853420689655172;0.0848651034482758;0.0845002068965517;0.083907724137931;0.0833853103448275;0.0832397586206896;0.082636448275862;0.0819203103448275;0.0820646206896551;0.0820927586206896;0.0815965862068965;0.0814518620689655;0.0808100344827586;0.0802834827586207;0.0803925172413793;0.0800945862068965;0.0794850344827586;0.0789891034482758;0.0787789310344827;0.0784358965517241;0.078005448275862;0.077963448275862;0.0777417931034482;0.0772723103448275;0.0768347586206896;0.0767356896551724;0.0765882758620689;0.0764242068965517;0.0765143448275862;0.076581448275862;0.0764422068965517;0.076612448275862;0.0769121034482758;0.0770560689655172;0.0773576206896551;0.0776358620689655;0.0778312758620689;0.0781014827586207;0.0783006206896551;0.0786883103448275;0.0789881379310344;0.0791972068965517;0.0794656551724138;0.0796331034482758;0.0797077931034482;0.079865448275862;0.0799143793103448;0.079801724137931;0.079792724137931;0.0797630689655172;0.0794813793103448;0.0791099655172413;0.0788589655172413;0.0787782068965517;0.0784773793103448;0.0780215517241379;0.0778460344827586;0.0776649310344827;0.0773663793103448;0.0770311724137931;0.0767535517241379;0.0766545172413793;0.0764037586206896;0.076349448275862;0.0764685517241379;0.0764083448275862;0.0762237931034482;0.0759768965517241;0.0756855517241379;0.0755268965517241;0.0756063448275862;0.075600448275862;0.0754375862068965;0.0752540344827586;0.0751701724137931;0.0753813793103448;0.0755429310344827;0.0754380689655172;0.0756858620689655;0.0758875862068965;0.0757652068965517;0.0758667931034482;0.0762055172413793;0.0767441724137931;0.0773666206896551;0.0777076206896551;0.0780233448275862;0.0788728620689655;0.0795414137931034;0.0799437931034482;0.0808084137931034;0.0816265172413793;0.0825361724137931;0.0831766896551724;0.0840823793103448;0.0856532068965517;0.0870797931034482;0.08817;0.0891921379310344;0.0906297931034482;0.0924219310344827;0.0939938620689655;0.0956041379310344;0.0973795862068965;0.0993256551724138;0.1012357586206896;0.1031906551724138;0.1053216551724137;0.1073261034482758;0.1094210344827586;0.1114720344827586;0.1135679310344827;0.1160129655172413;0.1183194827586206;0.1200330344827586;0.1220094137931034;0.1240132413793103;0.1256021034482758;0.127296448275862;0.1287321724137931;0.130086;0.1314636551724138;0.1325977586206896;0.1333746896551724;0.1341694137931034;0.1349574137931034;0.1357156206896551;0.1363733448275862;0.1366932413793103;0.1371200344827586;0.1374421034482758;0.1374413448275862;0.1376599310344827;0.1380208620689655;0.1382359310344827;0.1383586551724137;0.1386371379310344;0.138968724137931;0.1391372758620689;0.1391526206896551;0.139232;0.1393387931034482;0.1391736206896551;0.1390127586206896;0.1388560689655172;0.1388170344827586;0.1384513448275862;0.1379145517241379;0.1375087586206896;0.1368432068965517;0.1360865862068965;0.1353975517241379;0.1343578620689655;0.1333162413793103;0.1324206551724138;0.1311771034482758;0.1298190344827586;0.1285698620689655;0.127116;0.1256163103448276;0.1244001724137931;0.1229260689655172;0.1215376551724138;0.120443724137931;0.1190889655172413;0.1179416206896551;0.1168759655172413;0.1157356896551724;0.1150160344827586;0.1140389310344827;0.1128605517241379;0.1121504137931034;0.1115712413793103;0.1108642068965517;0.1100977586206896;0.1094506551724138;0.1088146551724138;0.1082475862068965;0.1077782413793103;0.1072160344827586;0.106681;0.1061565172413793;0.1056498965517241;0.105375724137931;0.1051379655172413;0.1047790344827586;0.1044385172413793;0.1041272413793103;0.1038456206896551;0.1036093448275862;0.1034513103448275;0.1032662413793103;0.1029326551724138;0.1024658275862069;0.1020381724137931;0.1016513103448275;0.1012045517241379;0.1008331379310344;0.1004267931034482;0.0996022068965517;0.0988778965517241;0.0984988275862069;0.0981418275862068;0.0974518620689655;0.0966926896551724;0.0962226206896551;0.0955473103448275;0.0949211379310344;0.0944064137931034;0.0938935172413793;0.0934410689655172;0.0930428620689655;0.0926846896551724;0.0922977931034482;0.0922759310344827;0.0921061034482758;0.0917557586206896;0.0919367931034482;0.0918656206896551;0.0914523103448275;0.0913097931034482;0.0911582413793103;0.0910069310344827;0.0908987931034482;0.0906192068965517;0.0901648620689655;0.0895133793103448;0.088908724137931;0.0881694827586206;0.0873329310344827;0.0864704137931034;0.0855287931034482;0.0846147931034482;0.0836483448275862;0.0827634827586207;0.0818648275862069;0.0809183448275862;0.0801052413793103;0.0794879655172413;0.0791452413793103;0.0788319655172413;0.0784486206896551;0.0780805862068965;0.0778992758620689;0.0778092758620689;0.077669448275862;0.0775235172413793;0.0772420689655172;0.0769473448275862;0.0767605862068965;0.0764941379310344;0.0760699655172413;0.0758259655172413;0.0755658965517241;0.0752475862068965;0.0751758275862068;0.0752903103448275;0.0755995517241379;0.0759258620689655;0.0763821379310344;0.0771261034482758;0.0781054827586206;0.0792284137931034;0.0803793793103448;0.081843724137931;0.0835834137931034;0.0853734827586206;0.0873488620689655;0.0898071034482758;0.0921360344827586;0.0943581034482758;0.0966498275862069;0.0990118620689655;0.1013016206896551;0.1031327931034482;0.1048991724137931;0.106809448275862;0.1083556896551724;0.109771724137931;0.1115029655172413;0.1136327931034482;0.1159663793103448;0.1184714137931034;0.1216467586206896;0.1251857931034482;0.1290633103448276;0.1334530689655172;0.1382190689655172;0.1430797931034483;0.148191724137931;0.1533392758620689;0.1585930344827586 | 0.0126203050485994;0.0124026763195166;0.0123235031215637;0.0123612914024169;0.0122047109537881;0.0119827879866706;0.0120283536634161;0.0120113644815799;0.0115734723644819;0.0113483819171691;0.0112676553092241;0.0112532320194794;0.0116026519102209;0.0115302083772009;0.0111721951854182;0.0110688190800819;0.0110181809235704;0.0110431041844925;0.0109790202973514;0.0107949068629517;0.0108706123093547;0.0109147250684658;0.010604275083396;0.01023984104097;0.0103485657926843;0.0106034873794384;0.0103989366054722;0.0101598717157643;0.0098262938673483;0.0098178560926588;0.0098570633905199;0.0098194696262771;0.0099135384201297;0.0098623037900278;0.0098715940965676;0.009959561109437;0.0101141408447328;0.0101972041801237;0.0102648137224285;0.0104106248796235;0.0106241464618044;0.0106702767079692;0.0106106156241589;0.0107274123674344;0.0107642727301414;0.0107688750835005;0.0107674494115388;0.0107939481304962;0.0108213853387746;0.0108031110787724;0.0108257346414501;0.0108840064290809;0.0108833038292108;0.0108677290385648;0.0107234425362187;0.0107145948307296;0.0107216013159567;0.0106458070615905;0.010674863260854;0.0105466321144774;0.01050841048359;0.0105877122393392;0.0104078918318858;0.0102609780632876;0.0100398096794219;0.0098365733489243;0.0098939901236307;0.0100424339267138;0.0098092159729983;0.009477292540542;0.0091374183624287;0.0089154972966625;0.0089187448691994;0.0088760507047504;0.0087764350364072;0.0084721440420917;0.0082641968858133;0.0080979666609508;0.0080055012395264;0.008135177372181;0.0082082917205983;0.0082380850345784;0.0079688693878239;0.008319573744528;0.008144795671443;0.0080846712007134;0.0084280098690151;0.0083640721700622;0.008540013204729;0.0085881842350793;0.0087859447064181;0.009176192715861;0.0093216899604745;0.0093376622396071;0.0092607551736723;0.00952172589501;0.0100803295110687;0.0101738848406708;0.0095735357230951;0.0097503513765154;0.0096257560542413;0.0097518564059397;0.0101643172706688;0.010129048987279;0.0105062990880277;0.0110601994956798;0.0110214890878812;0.0109048933076726;0.0110236578139255;0.0109425430608214;0.0111314394901626;0.0114619691674066;0.0114700010384768;0.0114961945948457;0.011557265475063;0.0117947525114102;0.011894785953385;0.0117775170689897;0.0117903846462238;0.0119273147303716;0.0119467413785727;0.0117522703505163;0.0119956252431003;0.0121465926717941;0.0121561842271955;0.0126418833154353;0.0129667770677462;0.0128445658703988;0.0128687966333546;0.0132039250738991;0.0131940653008298;0.0131512705569113;0.0131583942059362;0.0130286600383189;0.0129322081103102;0.013235536635496;0.0134674439649205;0.0133746424722713;0.0133614428179497;0.0133117336113263;0.0132863568619302;0.0133464595945651;0.0133464637149539;0.0133197291261899;0.013496505373815;0.0134857618666189;0.013370156244136;0.013505817859872;0.0134956502606628;0.0133805944241224;0.0134894263760793;0.0136763456517704;0.0135622719695252;0.0134377287460424;0.0135447700436176;0.0137010848143909;0.0137190894053978;0.0136624351172297;0.0135645527238653;0.0135584523440368;0.0135140708564555;0.0134372233439271;0.0133768649558406;0.0133856751104515;0.0135322750947102;0.0134621276562987;0.0134362557011248;0.0133844098567806;0.0133630295728375;0.0132993607152185;0.0131594321331318;0.0132052912805972;0.0131322546587089;0.0130608359814555;0.0131612613171431;0.0130376800069281;0.0128745849089909;0.0129420252209689;0.01299759368095;0.0128924621985822;0.0128089452267803;0.012843644875566;0.0127784472239652;0.0127881023853512;0.0127972171647808;0.0127497907077384;0.0128405331234372;0.0128635655761733;0.0128700572550695;0.0127709416925411;0.0127633674117449;0.012839026087744;0.0129283796158919;0.013048455361467;0.0128850880768727;0.0126713265108407;0.0127459323025459;0.0127922697120839;0.0128285952668132;0.0129571121923263;0.0127594671005357;0.0126983911165263;0.0128687979210762;0.0128206472621007;0.0127136410349093;0.0126767336249924;0.0127325214950987;0.0128416237635369;0.0126994829292357;0.0125695268616058;0.0127067402335165;0.01273434023494;0.0125767553438991;0.0125167533647149;0.0125971283247237;0.0125545839269494;0.0124485874836239;0.0125266542235724;0.0124603408392406;0.0122797640622141;0.0124147227422125;0.0126880174717932;0.0126666346257156;0.0124487698070676;0.012451228617934;0.0126022135035736;0.0126125179297035;0.012469719940187;0.0123165517701745;0.0122630984064833;0.0122170714478177;0.0123762674529319;0.0124617821196858;0.0124139423040021;0.0122956692338752;0.0121193699518397;0.0120776658958844;0.0121583217522012;0.0122560312031349;0.0121145189295361;0.011946907774995;0.0118619196000698;0.012032886583015;0.0120574629694069;0.0116790022019647;0.0115297052721464;0.0116966074710794;0.0116726589224647;0.0116599921577257;0.0117345772322737;0.0116532967205906;0.011528070816543;0.0113729657392826;0.0113133764755852;0.0114834066019073;0.0115252217785314;0.0114741337392633;0.0113946524465139;0.0112663341848853;0.0112094990990554;0.0111999064616079;0.0110653842696258;0.0109281943984514;0.0109925705966648;0.0110670025980355;0.0111404781703718;0.0112379347256964;0.0110192399165023;0.0109576393597087;0.0111373378658868;0.0110745246161136;0.0110270871089501;0.0110982541948008;0.0110665360075724;0.0111292882442077;0.011249838769069;0.0112556058341868;0.0114624820309715;0.0115503943670544;0.011643542487898;0.0116825146695788;0.0119031869973793;0.0120834399353997;0.0121139065050382;0.0122846669007372;0.0124172561168095;0.0123948538201011;0.0123855680961367;0.012576725881231;0.0127354645727683;0.0128296421740932;0.0130624396061959;0.0133248474814513;0.0134447158270433;0.0137123859367659;0.0140901905313363;0.0143843705729791;0.014770215774561;0.0150838349706293;0.0154748885638649;0.0157916769431666 | 0.002231724137931;0.0022318620689655;0.002102;0.0019870344827586;0.0018933793103448;0.0018290689655172;0.0019017586206896;0.0018058965517241;0.0016492068965517;0.0017748965517241;0.0016990344827586;0.0016462068965517;0.0014399999999999;0.0012971724137931;0.0013449310344827;0.0014236551724137;0.0013710344827586;0.0011641034482758;0.0011020344827586;0.0014325517241379;0.0016513793103448;0.0015139655172413;0.0016906896551724;0.0015802413793103;0.0013697586206896;0.0012938275862068;0.0009753793103448;0.0008058965517241;0.0008063793103448;0.0011538965517241;0.001228448275862;0.0013179655172413;0.0010170344827586;0.0008398620689655;0.0010763103448275;0.0010391379310344;0.0007348275862068;0.0007442068965517;0.0008504137931034;0.0009011724137931;0.0009540344827586;0.0009665517241379;0.0009775862068965;0.0011145517241379;0.0011235172413793;0.001185;0.0013572068965517;0.0014556206896551;0.0015542068965517;0.0017518275862068;0.0018882068965517;0.0020682413793103;0.0021598275862068;0.0022483793103448;0.0023804137931034;0.0023585172413793;0.0024451379310344;0.0025894137931034;0.0026445862068965;0.0025798965517241;0.0026015517241379;0.0026081034482758;0.002584448275862;0.0025906896551724;0.0025561034482758;0.0025955517241379;0.0026746551724137;0.0026446551724137;0.0025021034482758;0.0025566896551724;0.002447724137931;0.0024624137931034;0.002795;0.0027865172413793;0.0026453103448275;0.0026134137931034;0.0026100689655172;0.002572724137931;0.0028993793103448;0.0029148620689655;0.002723724137931;0.0026955172413793;0.0027161379310344;0.0028229655172413;0.0031983103448275;0.0033505172413793;0.0033241034482758;0.0031545172413793;0.0032448965517241;0.0034555517241379;0.0034959310344827;0.0038202413793103;0.0041294827586206;0.0044214827586206;0.004659724137931;0.0049657586206896;0.0051268275862068;0.0056816206896551;0.0062534137931034;0.0065600344827586;0.0071141724137931;0.0077310344827586;0.0086792413793103;0.0098001034482758;0.0110875172413793;0.012337;0.0135140689655172;0.0149188275862068;0.0166427586206896;0.0187088275862068;0.0207112758620689;0.0227233793103448;0.0250589310344827;0.0278591034482758;0.0306475517241379;0.0336870344827586;0.036673724137931;0.039916448275862;0.043566724137931;0.0472681379310344;0.0507878275862068;0.054199448275862;0.0578669310344827;0.0616931379310344;0.0651801724137931;0.0685868275862068;0.0720261034482758;0.0752921379310344;0.0780117931034482;0.0804787586206896;0.0832167586206896;0.0857262413793103;0.087702172413793;0.0896477931034482;0.0915653793103448;0.0929322068965517;0.0939662758620689;0.0949800689655172;0.0961568965517241;0.0969844137931034;0.0976680344827586;0.0984046206896551;0.0989220344827586;0.0994873448275862;0.1000782068965517;0.1007547586206896;0.1014859655172413;0.1020110344827586;0.1024506206896551;0.1028950344827586;0.1033491034482758;0.1037075172413793;0.1038867931034482;0.1039543793103448;0.1038321379310344;0.1035996206896551;0.1029620344827586;0.1021904827586207;0.1014640689655172;0.1004280689655172;0.0992285517241379;0.0980844137931034;0.0965789655172413;0.0948025862068965;0.0929952413793103;0.0911957931034482;0.0892322758620689;0.0869870689655172;0.0847848620689655;0.0826599655172413;0.0803201034482758;0.0778947586206896;0.0758255862068965;0.0738802413793103;0.0717804137931034;0.0699483103448275;0.0683466551724138;0.0665863103448275;0.0649398275862069;0.063476448275862;0.0620033103448275;0.060718;0.0595519655172413;0.0584047931034482;0.0573533793103448;0.0563773103448275;0.0554654827586206;0.0546460689655172;0.0537921379310344;0.0529203793103448;0.0521645172413793;0.051600724137931;0.0512639655172413;0.0508717931034482;0.0502740689655172;0.0497936206896551;0.0493755517241379;0.0489712758620689;0.0486982758620689;0.0483705862068965;0.0479167931034482;0.0476300344827586;0.0472988620689655;0.0467994827586206;0.0462338965517241;0.0454856551724137;0.0446878620689655;0.0439646896551724;0.0430738275862069;0.0420119655172413;0.0411434137931034;0.0402228965517241;0.0392554137931034;0.0384151034482758;0.037468724137931;0.0365988620689655;0.0357546206896551;0.0348180689655172;0.0339939999999999;0.0332354137931034;0.0327565862068965;0.032449448275862;0.031942448275862;0.0315256206896551;0.0312247931034482;0.0310117931034482;0.0308907931034482;0.0307741379310344;0.0306554137931034;0.0304093103448275;0.0303556206896551;0.030226724137931;0.0299360689655172;0.0296782068965517;0.0291258620689655;0.0283980689655172;0.0275982758620689;0.0266188275862068;0.0255708620689655;0.0244709310344827;0.0233171379310344;0.0222274137931034;0.0208523448275862;0.0195148965517241;0.0184656551724137;0.0173865517241379;0.0163233793103448;0.0155019655172413;0.0146600689655172;0.0139175172413793;0.013351448275862;0.0127632413793103;0.0123510689655172;0.0120122068965517;0.0116705862068965;0.011283448275862;0.0108122068965517;0.0102959655172413;0.0096885517241379;0.0089867586206896;0.0083511379310344;0.007764;0.0071083103448275;0.0065083448275862;0.005928448275862;0.0053826206896551;0.0050408275862068;0.0047528620689655;0.004392724137931;0.0040195172413793;0.0038072413793103;0.0036869310344827;0.0035262413793103;0.0033788620689655;0.0032658620689655;0.0032443448275862;0.0031927931034482;0.0032895862068965;0.0034453103448275;0.0036156206896551;0.0037655517241379;0.0040278275862068;0.0044952758620689;0.0050381034482758;0.0060353103448275;0.0072753103448275;0.0088217586206896;0.010977448275862;0.0137745862068965;0.0174302758620689;0.0218144827586206;0.0269835862068965;0.0331103793103448;0.0402748620689655;0.0483898965517241;0.0569818965517241;0.0662332758620689;0.0761328965517241;0.0863612758620689;0.0966964137931034;0.1074543448275862 | 0.0017576810188539;0.0017320932366058;0.0016831258335099;0.0017027347852112;0.0016339514421398;0.0015477106579681;0.001564722514313;0.0016630564019476;0.0016579234296318;0.0016459213083261;0.0017358048047511;0.0017242776412853;0.0017047700724731;0.0016612428451735;0.0017298102689319;0.002002273837342;0.0020142537874351;0.0023157161549604;0.0023501316297901;0.0020930282843322;0.0024096021813597;0.0026873643152825;0.002932814300578;0.0028751483894024;0.0027126022647631;0.0032124484661677;0.0033665006674353;0.0029895531718783;0.0028918253307975;0.0025148186010245;0.0026672491525674;0.0027714353486281;0.0023557528593812;0.0020164123324809;0.0018240134535736;0.0016450344921294;0.0014824094062651;0.0014211932707439;0.0013115405477431;0.0012623959665472;0.0011455033666708;0.0011208016769325;0.0012089938413302;0.0012251656035645;0.0012516374595102;0.0012100953327261;0.0012812042153299;0.0013510921881889;0.0014353262789671;0.0015270169114267;0.0016041827776897;0.0016983320316284;0.0017550390119588;0.0018600473191713;0.0018970656761965;0.0019002480593838;0.0019269603696002;0.0020490347120611;0.0021025569894984;0.0020605636251283;0.0020690629968004;0.0020686967834299;0.0020024431253954;0.0019849428581816;0.0020045832724182;0.0020734266080608;0.0020132913754748;0.001884827697238;0.0019786623249203;0.0020781795279153;0.0020121943050267;0.0018990000473414;0.0018741172969846;0.0019156276595542;0.0019576431365921;0.0020412308352217;0.002129812465437;0.0021032483192934;0.0020368826744701;0.0020261813965497;0.0020128006589354;0.0019048816540046;0.0018198879620958;0.0019942394268556;0.0019163322874597;0.0019318702932778;0.0019233688143616;0.0020375142001378;0.0021826307250136;0.0020265200923576;0.0020678281555265;0.002165347294071;0.0023377286384848;0.0023382489727616;0.0025308602983479;0.0026476225946952;0.0025312279356211;0.0027417099254426;0.0028694348811126;0.0030908712997511;0.0033324888497184;0.0034316878862694;0.0034583868313665;0.0039147151451271;0.0043474578419108;0.0047824470275611;0.0050774951074818;0.0053200626209322;0.0057327756656363;0.0062379508658634;0.0067677524487008;0.0073058522648128;0.0078997883603252;0.008304712101937;0.0086843376200499;0.0094141727369003;0.0101431395424851;0.0106438246401584;0.0111407722221979;0.0119792716053431;0.0126960277141794;0.0130849560689971;0.0136455324476836;0.0141863205103773;0.0145396151355749;0.0149550670893775;0.0155929113641534;0.0161026386385322;0.0165645889547968;0.0169947283184588;0.0172618722491738;0.0175127835016415;0.0177476451799526;0.018111638451124;0.0183555016789707;0.0183175124215273;0.0184841101739083;0.0187778069975684;0.0188664376820412;0.0189759247027031;0.0191313987623987;0.0191914617797561;0.0193306623611348;0.0193796618175488;0.0194822263328459;0.019638771176744;0.0196408832640394;0.0195798435213409;0.0195539449808797;0.0196338655907206;0.0196733160077023;0.0197613913651643;0.019914891810221;0.0198576525720542;0.0198220013400048;0.0198085591951231;0.0197219993163594;0.0195764094194676;0.019541914515309;0.0195091741897626;0.0192575643312035;0.0190817193267671;0.0189876750823918;0.0187627231109171;0.0185757944122666;0.0184659988886511;0.0181166680393982;0.0178189413324518;0.0175410041916568;0.0173615435877334;0.017091378138333;0.0168166756368602;0.0164868763837813;0.0160602092444454;0.0158097196946264;0.0155103634527357;0.0151751343398992;0.0149983366508791;0.014829687274106;0.0146140060303859;0.0144375416415069;0.0142928241760882;0.014311660878665;0.0140738713335317;0.0137590878783385;0.0136434371169633;0.0135506814130736;0.0134085527421094;0.0132200034193969;0.0131583612728447;0.0130872708101659;0.012985386373856;0.0129033385947833;0.0128620040661835;0.0128857493211106;0.012837834542626;0.0127608423495646;0.0127159420439084;0.0126647166199658;0.0125669030379611;0.0125707370035653;0.0125800387902046;0.0125168467980562;0.0123155896315566;0.0122154852933971;0.0121697071254695;0.0120861908678698;0.0119420210215364;0.0116883233493607;0.0116273758232235;0.0115429041824628;0.0113031657460099;0.0110849839052568;0.0109629348825447;0.0107979781635814;0.010519210958745;0.0103449453406475;0.010226233079442;0.010075981341785;0.0099659179045285;0.0098979492194712;0.0096833382658277;0.0095750040566429;0.0095759542620856;0.0095111448701709;0.0094473663426802;0.0093693615172742;0.0093571472786625;0.0093559633791091;0.0093802438709672;0.0094195915077254;0.0094793054028859;0.0093833924528203;0.0092359378067389;0.0091611262982083;0.008989596899953;0.0088578738778257;0.0087225259900892;0.0085736992837903;0.0083679160314477;0.0080580088231883;0.0077460209348193;0.0074794696922206;0.0073341901118023;0.0071602734349018;0.0068247516259683;0.0064514440543725;0.0062747203436986;0.006076977884554;0.0059151488788212;0.00585310530272;0.0057027115897062;0.0055580990193913;0.0054489808836103;0.0052896105751695;0.0051569236094109;0.0050144271740884;0.0048489632653556;0.0047097171099926;0.0044530044484849;0.0042385659529419;0.0040088597060582;0.0037177462268677;0.0035165797941004;0.0032926258581672;0.0030273021513008;0.002835127183705;0.0026637753782948;0.0026281662930719;0.0025215521526672;0.0023727399721354;0.0023462025690621;0.0022441270599241;0.0021774631819773;0.0021079188572777;0.002067552439754;0.002109040563508;0.0020806055526017;0.0020495596409167;0.002096023180314;0.0022064622230783;0.0023340798901274;0.0025033921685891;0.0027108978921703;0.0030136605423524;0.0034511305404735;0.0039708780753953;0.0045865886917824;0.0053818581331652;0.0063624596484634;0.0074711614397375;0.0086930310738678;0.0100769095936268;0.0114395163132142;0.0128207232004194;0.0144138181477379;0.0159390163186721;0.0173366275253638;0.0186816409073884;0.0201054070934683;0.0214422751529307 | 0.049797;0.0496116206896551;0.0494176551724137;0.0491819655172413;0.0487016551724137;0.0483850689655172;0.0484104827586206;0.0481259310344827;0.0477953103448275;0.0475217586206896;0.047174;0.0468621379310344;0.0466346206896551;0.0464434827586206;0.0462941379310344;0.0460835862068965;0.0456298620689655;0.0454885517241379;0.0457547931034482;0.0455102413793103;0.0451662413793103;0.0447536551724137;0.0448186206896551;0.0447844137931034;0.0442279655172413;0.0440688275862068;0.0437725172413793;0.0434472068965517;0.043635724137931;0.0436509655172413;0.0436518275862069;0.0433439310344827;0.0430271379310344;0.0430090689655172;0.0430431034482758;0.0429163793103448;0.0426592068965517;0.0425958620689655;0.042649448275862;0.0425885517241379;0.0426022413793103;0.0425506896551724;0.0425288275862068;0.0424453103448275;0.0422610689655172;0.0423290344827586;0.0422349655172413;0.0420215862068965;0.0420413103448275;0.0420715862068965;0.0419049655172413;0.0417520689655172;0.0416593793103448;0.0415127931034482;0.0414660689655172;0.041351724137931;0.0411273793103448;0.0409836206896551;0.0409660689655172;0.0408688620689655;0.0406359310344827;0.040499;0.0404763448275862;0.0403800689655172;0.040053;0.039897;0.0398757586206896;0.0397638275862069;0.0395463448275862;0.039451;0.0393500689655172;0.0391406206896551;0.0389313448275862;0.0387933103448275;0.0388793793103448;0.0389247931034482;0.0386428275862068;0.0384372758620689;0.0381364137931034;0.0378846551724137;0.038115724137931;0.0382030344827586;0.0381995862068965;0.0379034827586206;0.0379421379310344;0.0379925517241379;0.0375938965517241;0.0373440344827586;0.0373955862068965;0.0374449655172413;0.0374273103448275;0.0374406551724137;0.0373304137931034;0.037469448275862;0.0374374827586206;0.0371166206896551;0.0373392068965517;0.0374477586206896;0.0373531034482758;0.0376535517241379;0.0377352068965517;0.0376779310344827;0.0377312068965517;0.0379341379310344;0.038097;0.0380686896551724;0.0382377586206896;0.0386261379310344;0.0388506206896551;0.0391139655172413;0.0396588275862068;0.0401096206896551;0.0405484827586206;0.0410574137931034;0.0416808275862069;0.0425761034482758;0.0437335862068965;0.0448327586206896;0.0458802758620689;0.0468308620689655;0.0479600344827586;0.0494222413793103;0.0506213448275862;0.0519228275862069;0.0535639310344827;0.05497;0.0562378620689655;0.0579184827586206;0.0591822758620689;0.0601961034482758;0.0612404827586206;0.0623976896551724;0.0634972413793103;0.0640771724137931;0.0645022068965517;0.0652508620689655;0.0659949310344827;0.0662708275862068;0.0665858965517241;0.0669436896551724;0.067222448275862;0.0676036206896551;0.0677853103448275;0.067997;0.068278;0.0684802758620689;0.0688223448275862;0.0690327931034482;0.0687294827586206;0.0688166206896551;0.0692772413793103;0.0692564827586206;0.0690248620689655;0.0689080689655172;0.0687911379310344;0.0683538965517241;0.0677173448275862;0.0671022068965517;0.0668145172413793;0.0660885172413793;0.065208724137931;0.0644167586206896;0.0634331379310344;0.0625402068965517;0.0614179999999999;0.0603568965517241;0.0592841379310344;0.0580318620689655;0.0568116551724137;0.0557837931034482;0.054573448275862;0.053417724137931;0.0525766551724137;0.0515425517241379;0.050654724137931;0.0500984827586206;0.0492155862068965;0.0484947931034482;0.0479173103448275;0.0472363793103448;0.0467641034482758;0.0462432413793103;0.0456840344827586;0.045186448275862;0.044903724137931;0.0444084827586206;0.0438441379310344;0.043609724137931;0.0434967586206896;0.0432704137931034;0.0429136896551724;0.0426210344827586;0.0424193103448275;0.0421879310344827;0.0420323793103448;0.0418549999999999;0.041802448275862;0.0417501379310344;0.041536724137931;0.0414568620689655;0.0412973793103448;0.0410569310344827;0.040876448275862;0.0407649310344827;0.0406411724137931;0.0402979655172413;0.0399626206896551;0.0397836896551724;0.0395834827586206;0.0392505172413793;0.0388540344827586;0.0387827586206896;0.0385482413793103;0.0381020344827586;0.0378731724137931;0.0377938965517241;0.0375190344827586;0.0371410344827586;0.0369394137931034;0.036835;0.0367736206896551;0.0365530344827586;0.0363683793103448;0.0364242758620689;0.0363292758620689;0.0361858620689655;0.036225448275862;0.0362073448275862;0.0360422413793103;0.0360046896551724;0.0360662068965517;0.0360056206896551;0.0358426206896551;0.0358117586206896;0.0356713103448275;0.035452448275862;0.0354371724137931;0.0351690344827586;0.0349758620689655;0.0349162413793103;0.034745448275862;0.0344774137931034;0.0343164137931034;0.0343337586206896;0.0341672068965517;0.0339211724137931;0.033892;0.033976;0.0340258965517241;0.0340519310344827;0.0341272758620689;0.0340525862068965;0.033964724137931;0.0341373793103448;0.0343507586206896;0.0344390689655172;0.0345819655172413;0.0346627586206896;0.0348482758620689;0.035148;0.0354598275862068;0.0358182413793103;0.0360142413793103;0.0364475517241379;0.037076448275862;0.0376143793103448;0.038301;0.0390255862068965;0.0399285172413793;0.0410202068965517;0.0421703448275862;0.0432871034482758;0.0445816896551724;0.0460829310344827;0.0475072758620689;0.0491459310344827;0.0508595172413793;0.052756724137931;0.0546313793103448;0.0564385862068965;0.058083724137931;0.0593889310344827;0.0605915172413793;0.0612795862068965;0.061511724137931;0.0615820344827586;0.0611806551724138;0.0604204137931034;0.0596617586206896;0.0589516896551724;0.0584049655172413;0.0580372068965517;0.0582982068965517;0.0592298620689655;0.0606403103448275;0.0626785517241379;0.0654761724137931;0.0689124137931034;0.0728643448275862;0.0774563103448276;0.0824289655172413 | 0.0110168226071378;0.0109332787377862;0.0107526258463285;0.0106133141736579;0.0106383544688743;0.0106601493286613;0.010435287827575;0.0104582398134233;0.0105639384231161;0.0101939195905317;0.0100600742009475;0.0101739525706023;0.0100348871778617;0.0099214403282584;0.0099368361906743;0.0095721688821486;0.0098046803973704;0.0102201639125316;0.0099808100672501;0.0096136088610111;0.0094140439263261;0.0098270598541398;0.0097302210201508;0.0094657403435352;0.0090942934245396;0.0093195469044866;0.0097384413523369;0.009825736738569;0.0094794942974542;0.0090455834230332;0.0087611637276145;0.0088630347226598;0.0088625369784605;0.0088509607183588;0.0085507877972267;0.0084136021605059;0.0084024206732316;0.0083531569212917;0.0083285733240033;0.008265439239846;0.0082370008223137;0.0081653185271761;0.0081065359215748;0.0081123158403197;0.0081519790319854;0.0081781084107108;0.008147123144674;0.0080621865410482;0.0080854059890267;0.0080400780136462;0.0079675524001269;0.0079277188348001;0.0078603674460358;0.0078529690171448;0.0078676919511335;0.0078627583623076;0.0078683663552852;0.0078067238940626;0.0078011191638994;0.0077021587962825;0.0076198007985353;0.007781567781807;0.0077944337569276;0.0076821375463335;0.0075403832225462;0.0074403435500558;0.0074283815948177;0.007647247011969;0.0077386298818509;0.0074349052016244;0.0074616098843682;0.007696575696901;0.0075327610678567;0.007375954364901;0.0073878785202219;0.0075002154463308;0.0074796143190721;0.0071223565416859;0.0072707451058394;0.007281711441667;0.0073567052160235;0.0075844169259021;0.0073494799646799;0.0074517845303787;0.0074559513128973;0.0073949225755929;0.0076496467581601;0.0077159813906072;0.0076536145126583;0.0077522932712233;0.0079343045383567;0.0078999676548879;0.0077885880552311;0.0080282752532453;0.0081624252725552;0.0082241913341668;0.0081240509748141;0.00788299256381;0.0076903240241266;0.0077293669468472;0.0080477945576026;0.0083743910394003;0.0082699422367101;0.0082354602079931;0.0082685903186179;0.0083177943294715;0.0087328664564848;0.0087721325258869;0.0084325056580125;0.0087250386060658;0.0088737187287154;0.0090642949785478;0.009340547634682;0.0095102664808587;0.0097002188969003;0.0098233808674757;0.0101470989609178;0.0101097934366886;0.0103705327762868;0.0108506856390478;0.0110449425028664;0.0115200939655616;0.0119140097372674;0.0119966338286709;0.0120373726871506;0.0120648711969917;0.0124027107311383;0.0130735042919986;0.0133442143024515;0.0134531402052373;0.0135768985218608;0.0136936597218865;0.0138522146441209;0.0140983703771265;0.0141848259805512;0.0143854003363631;0.0146794256868269;0.0147068811325781;0.0145957435511297;0.0147058616692787;0.0149621078790633;0.0148915159173024;0.0148322249152296;0.0148153115897034;0.0149959544735047;0.0152010808259914;0.0151458790229173;0.0150193125089459;0.0150670458916629;0.0151696928738422;0.0149633403157163;0.0148378089030805;0.0149745721563592;0.0151277521626669;0.0152377493668195;0.0151050894198536;0.0150173306032821;0.0149806940697955;0.0147909150171426;0.0146920653868014;0.0145836764615603;0.0143658901958154;0.0141546010458087;0.0139853179323871;0.0138552234889434;0.0136727253458033;0.0134545973680908;0.0133512193523506;0.0132758842005125;0.0130893968004076;0.0128748907168349;0.0125902249182693;0.0122507861650818;0.0120344480690884;0.0119060626270117;0.0117788986679591;0.0115457758432536;0.0113853378059531;0.0112913379667255;0.0111952029982673;0.0111108025245216;0.0109544372602911;0.0107699530125077;0.0107187197149466;0.0106510632262583;0.0105628069815768;0.0105581812209575;0.0104644991413027;0.0102571512045261;0.010153214953604;0.0101824120181511;0.0100904754789665;0.0100174202948928;0.0099479323154219;0.0098985267353054;0.0100268204474656;0.0099727305996552;0.0098380936659647;0.0098261875359984;0.0098401182074931;0.0097357029257331;0.0096682076375947;0.009712013678158;0.0096649202455176;0.0095483625636955;0.0094677096962056;0.009449626396295;0.0093816438900023;0.0093252280961022;0.0093004439702809;0.0091637988008824;0.0090133998486981;0.0089508167450764;0.0089285424601697;0.0088923388337094;0.008835092195108;0.0088488347234567;0.008714526675462;0.0085562441506491;0.0086117507055351;0.0086441904702927;0.0084319298692646;0.0083365366499086;0.0084717566482339;0.0085581190143652;0.0085035588924542;0.0084556589613372;0.0085210228606155;0.0084524040648427;0.0083494068313839;0.0084055965258668;0.0083769122653269;0.0083280071420555;0.0081572112341306;0.0080920368754166;0.0081560233727079;0.0080448560675616;0.0080777811507985;0.0079629238201812;0.0077287539822552;0.0077645596673337;0.0078317008621428;0.0077243610901634;0.00757947218128;0.0074181759183551;0.0073762278787474;0.0074429615313491;0.0073216196051732;0.0071998054058268;0.0072508039403081;0.0074792256374218;0.0074637409067209;0.0072542884356011;0.0071037553117739;0.0072110368070418;0.0072009528731125;0.007171522967776;0.0073035145338938;0.0072183315736322;0.0071150415067557;0.0069616000370859;0.006967554888067;0.0070733968282328;0.0069655256061867;0.0069828987717249;0.0071348197365044;0.0070303631891552;0.0068488444672766;0.0069155314051606;0.0071316341013588;0.0071721363039586;0.0072965725777088;0.0072331660233728;0.0071272757214351;0.0072975709603389;0.007512494045308;0.0076128954535834;0.0078627846752759;0.0080669276874948;0.0081372732161387;0.0083161257201061;0.0084513359042522;0.0084657920253077;0.0084421921261061;0.0085709918824925;0.0086849242594063;0.0085987189381237;0.0085841376408434;0.0086028216826771;0.0087649730465865;0.0090360575453598;0.0093079958729014;0.0097638288244319;0.0104153639423557;0.0110837254635003;0.0120838331122508;0.0132058614585368;0.0144112534537553;0.0155853483376348;0.0167121679133657;0.0179136903123256 | 0 | 0 | 0 | 0.06 | 25 | 0.368
20231107 | High | 21F6 |  | xL5 | 2 | 5 | 1 | 44.5582 | 44.5582 | 3.1906 | 241.1861 | 218.75 | 42.6065 | 42.6065 | 0;0;0;0 | 0 | 0 | 0 | 0 | 218.75;218.75;218.75;218.75 | 218.75 | 218.75 | 218.75 | 218.75 | 27.467815698375563, 36.36486202985128, 15.359548977740497 | 27.4678 | 36.36486202985128 | 15.359548977740497 | 3 | 46.943766291713885, 54.190648846978675, 67.44155702589737 | 46.9438 | 54.190648846978675 | 67.44155702589737 | 90 | 90;90;90 | 0;0;0 | 0.003;0.003;0.003 | 0;0;0 | 1.598161980967115;2.023296024778408;1.496047882431326;0.9414529952722691 | 0.0;0.3426511164885257;0.02682829771297967;0.0 | 0.00153956024999999;0.000967640999999995;0.0015876635;0.00148912 | 0;0;0;0 | 0.002299724137931;0.0022454827586206;0.0021816551724137;0.0021390689655172;0.0020039655172413;0.0018805172413793;0.0018445172413793;0.0017692758620689;0.0015757931034482;0.0016435172413793;0.0016420344827586;0.0017419310344827;0.001542;0.0013443448275862;0.001226448275862;0.001444724137931;0.001459448275862;0.0012015862068965;0.0009989655172413;0.0012785517241379;0.001787724137931;0.0015440344827586;0.001650724137931;0.0020121379310344;0.0019736896551724;0.0018389655172413;0.0012244137931034;0.000745724137931;0.0009437586206896;0.0012241379310344;0.0010241379310344;0.0009332068965517;0.0006816551724137;0.0006912413793103;0.0009323793103448;0.0010214137931034;0.0010072068965517;0.0010106551724137;0.0010661379310344;0.0009495517241379;0.0008135862068965;0.0009205862068965;0.0009791379310344;0.0011038275862068;0.0011308965517241;0.0011952068965517;0.0013808620689655;0.0014339655172413;0.0015402758620689;0.0017754827586206;0.0018616896551724;0.0019795517241379;0.0020874137931034;0.0022133793103448;0.0023402758620689;0.0022985517241379;0.0023921379310344;0.0025230344827586;0.0025977931034482;0.0026065172413793;0.0026151724137931;0.0025532413793103;0.0025791724137931;0.0026342413793103;0.0026532758620689;0.0026953448275862;0.0026442068965517;0.0025368275862068;0.0024561724137931;0.0026304137931034;0.0025691724137931;0.0025918620689655;0.0028475862068965;0.0027551379310344;0.0025643793103448;0.0027844827586206;0.0028568620689655;0.0027452413793103;0.0030312068965517;0.0030232068965517;0.0029173793103448;0.002976;0.0030014827586206;0.0031285517241379;0.0033913793103448;0.0034170689655172;0.0035075862068965;0.0034080689655172;0.003498;0.0037452758620689;0.0037475862068965;0.0040468620689655;0.0044886896551724;0.0047863793103448;0.0048685172413793;0.0051570689655172;0.0056416551724137;0.0061940344827586;0.0066182758620689;0.0070291724137931;0.007815448275862;0.0087312413793103;0.0096371379310344;0.0105910689655172;0.0119469310344827;0.0134961379310344;0.0146642413793103;0.0161468965517241;0.0183038275862068;0.0203108275862069;0.022376724137931;0.0248366896551724;0.0275872413793103;0.0305162758620689;0.0334232758620689;0.0367259655172413;0.0402436551724137;0.0438096206896551;0.0476612068965517;0.0516087931034482;0.0555449655172413;0.0596866896551724;0.0637546206896551;0.0678496206896551;0.0717602068965517;0.0755541034482758;0.0794169655172413;0.082954724137931;0.0858419310344827;0.0887526896551724;0.0916274137931034;0.094366448275862;0.0964901034482758;0.0984761034482758;0.1007073793103448;0.1021568275862069;0.1033873448275862;0.1046060344827586;0.1058306896551724;0.1067337931034482;0.1074810344827586;0.1083177931034482;0.1089144827586207;0.1096658965517241;0.1104027586206896;0.1110160344827586;0.111739724137931;0.1123904827586206;0.113015448275862;0.1136687586206896;0.1139758620689655;0.1142276896551724;0.1145398620689655;0.1146941724137931;0.1146341724137931;0.1142790344827586;0.1136622413793103;0.1129657931034482;0.1120535862068965;0.1108997931034482;0.1096528965517241;0.1084965862068965;0.1069567931034482;0.104898724137931;0.1028312758620689;0.1008442068965517;0.0986981724137931;0.0962688965517241;0.0938545172413793;0.0913553793103448;0.0888368275862069;0.0863880689655172;0.0839920344827586;0.0817803103448275;0.0795007586206896;0.0775072758620689;0.075713;0.0737221034482758;0.0719508275862069;0.0702927931034482;0.0686869655172413;0.067350448275862;0.0660097586206896;0.0648045172413793;0.0637468275862069;0.0625547586206896;0.0614889310344827;0.0605029655172413;0.0595849655172413;0.0587312413793103;0.0579868275862069;0.057384448275862;0.0567873793103448;0.0562702758620689;0.0557634827586206;0.0553538275862069;0.0549455862068965;0.0545051379310344;0.0540792068965517;0.0536888620689655;0.0533818275862068;0.0530782068965517;0.0525976896551724;0.0520742758620689;0.0514971034482758;0.050658724137931;0.0497557586206896;0.0488531724137931;0.0478700344827586;0.0468245172413793;0.0458958275862069;0.0448563103448275;0.0437540689655172;0.0427673448275862;0.0417972758620689;0.0407763103448275;0.0396769310344827;0.038785;0.0379688275862069;0.0372133103448275;0.0366000344827586;0.0360618275862068;0.0355383448275862;0.0350920344827586;0.0348289310344827;0.034608724137931;0.0343715172413793;0.0342961034482758;0.034189448275862;0.0340072413793103;0.0338964137931034;0.0336911724137931;0.0334371724137931;0.0330687931034482;0.0325082758620689;0.0317701724137931;0.030837724137931;0.0297504827586206;0.0285918965517241;0.0273311034482758;0.0260136896551724;0.0247998275862069;0.0234093448275862;0.0219503448275862;0.0206996551724137;0.0195793103448275;0.0184625517241379;0.0173932758620689;0.0164124137931034;0.0155169655172413;0.0148751379310344;0.0143549655172413;0.0138946206896551;0.0134731724137931;0.0131315517241379;0.0126810689655172;0.0120915517241379;0.0114851379310344;0.0107455172413793;0.0101023448275862;0.0093745517241379;0.0085916551724137;0.0078926551724137;0.0071694137931034;0.0063688620689655;0.0058050689655172;0.0053663103448275;0.0049631724137931;0.0046875172413793;0.004348;0.0039905517241379;0.0038026551724137;0.0036854137931034;0.0035438275862068;0.003356724137931;0.0032655172413793;0.0032147586206896;0.0033082413793103;0.0033960689655172;0.003465448275862;0.0036542068965517;0.0039676206896551;0.004514448275862;0.0051332068965517;0.0060940344827586;0.0074410689655172;0.0091750689655172;0.0115139655172413;0.0145806896551724;0.0186213103448275;0.023524448275862;0.0292607931034482;0.0361713793103448;0.0442015172413793;0.0530164137931034;0.0626336896551724;0.0731068965517241;0.0839106896551724;0.0950956896551724;0.1067299655172413;0.1187113448275862 | 0.0016496198024426;0.0015661794647368;0.0015699102175388;0.0016054626598637;0.0016465247489085;0.0016419164895391;0.0016314107965782;0.0016089741384885;0.0016270225518524;0.0016088570614989;0.0015670471887041;0.0016861869480117;0.0016798178685287;0.0018058007380158;0.0016138966506609;0.0016116420396723;0.001977073388807;0.0023949047180158;0.0022278398327072;0.0023789034026237;0.0025002854965062;0.002633970515655;0.0026020550929787;0.0027848635094039;0.0028195395407184;0.0027436370085131;0.0029641112437823;0.0032453524670623;0.0033302041298992;0.0028486361112962;0.0025824518212092;0.0023183188394565;0.0021148313386965;0.0020704205689937;0.0018118615410241;0.0016668442063895;0.0016796894989276;0.0014706052271055;0.00135302947714;0.0012996774486169;0.0011845652462655;0.0011265698417649;0.0011463870178003;0.0011882286356759;0.0012309823993411;0.0012436518914445;0.00136884977064;0.0013773455962922;0.0014166642130762;0.0015004702743923;0.0015366734503802;0.0016141395670362;0.0017017367077959;0.0017913163638148;0.0018350024892266;0.0018656700364022;0.0019214420314689;0.0019746403014719;0.0019437885022242;0.0019336414503781;0.0019970034528363;0.0020355841501918;0.0020298401778916;0.0020453192669949;0.0020366572033701;0.0020122278037016;0.0019450174325203;0.0019251725352914;0.0019837864960899;0.0020740129066488;0.0021855962421036;0.0020479525441651;0.0020790781012822;0.0020892075518198;0.0019654249888254;0.002115811641304;0.0021453563594114;0.0020881439067673;0.0020936774785616;0.0019857167360086;0.002176312976668;0.0024693343232539;0.0025316131026438;0.002309655611097;0.0022309983897956;0.0022493050026783;0.0022344783270572;0.0025045380801804;0.0025093440804891;0.0023872383760402;0.0025889097887119;0.0027809107799441;0.0028793785304601;0.002837170351069;0.0029264764847446;0.0028293846116758;0.0032132840819219;0.003592772054345;0.0036652151846451;0.0038606229240977;0.004010082681604;0.00415405639668;0.0042918770595837;0.0046562324280092;0.005023408183772;0.0055144531507416;0.0058543938240263;0.0061228172049009;0.0065610993475013;0.0070944132147816;0.0075466482053603;0.0081018192670511;0.0087917103514584;0.0094393753421375;0.0100513168501038;0.0106034532531447;0.0113341487873589;0.01185344183715;0.0125130192638915;0.0131469474495557;0.0138120802495568;0.0146434891141408;0.0153322163350196;0.0158088422238356;0.0164632910795487;0.0171431984854152;0.0178019871573026;0.0183173506835469;0.0186012717113854;0.0190667141769993;0.0195844360845859;0.0200404898867022;0.020234067035827;0.0205430635170971;0.0209025267703859;0.0210074358163092;0.021230049852367;0.0214790179668484;0.0215514132534661;0.0216045979702392;0.0218478412524355;0.0219495046126644;0.0219885524772399;0.0221072408505591;0.0221515978408768;0.0222348938776142;0.0223084090005421;0.0224320553109363;0.0224506523061233;0.0225620692038891;0.022587098592724;0.0225532146965847;0.0225833487611118;0.0225992472694951;0.0226580220705114;0.0226141621895325;0.0225137269311971;0.0224794793206402;0.0223914012202982;0.0222164350560237;0.0220873268258145;0.0218751512395053;0.0215853266237892;0.0212983897276909;0.0211824522067821;0.0210446046179797;0.0206903097730538;0.0203201626915323;0.0200509334225557;0.019733925341571;0.0193493230779878;0.0190968732087799;0.0188572129255676;0.0186064001970586;0.0183168174630684;0.0179371461157656;0.0176656083777814;0.0174764493887893;0.017242714554826;0.0170010728114839;0.0167760625881955;0.0165359655957772;0.0163127600967883;0.0162279139285647;0.0160699467975583;0.0158113686894118;0.0155864947583546;0.0154228096372195;0.0153651145025782;0.0153221933171069;0.0152950099684013;0.0150632584707345;0.0148841647263454;0.0148962283670746;0.0148822831884586;0.014799481368975;0.014671250447041;0.0147240449113592;0.01468034384421;0.0145600420763818;0.0145286778133774;0.0143849822219943;0.0142788328332121;0.0142412210474096;0.0141803159755869;0.0140824921848182;0.0140027594210548;0.0138906873841767;0.0137180544082886;0.0136444996050755;0.0135576575148747;0.0134018844306725;0.0131617846242473;0.0129440121492412;0.012782573332182;0.0125598144381863;0.0123939842173849;0.0122819443958543;0.0120873525846202;0.0119446952544497;0.0118545985516253;0.0117145586316129;0.0116875210840936;0.0117145961593791;0.0117037114105222;0.0116281151921187;0.0115386770893766;0.0115478899289153;0.0114892362408915;0.0114986292743811;0.0114764803978685;0.011449572228656;0.0115188999290884;0.011386025709424;0.0111849961552345;0.0108570425237294;0.0106726094643402;0.0105669648623186;0.010217597548714;0.0098938465412484;0.0096407682603746;0.0092640844088068;0.0088694099307509;0.0085904145678934;0.0082403523991733;0.0078820816055126;0.0076490268596086;0.0074165360363396;0.007141928343628;0.0068794894717286;0.0066712966758673;0.0065235150006;0.0064729421518336;0.0065066440717434;0.0064368023704443;0.0062865443887891;0.0060869079505948;0.0058679275954982;0.0056750833953638;0.0055377840222283;0.0053037194468074;0.0049919741534062;0.0047737932078309;0.004499497857041;0.0042137295723464;0.0038872221805279;0.0036449586623508;0.0034276150191075;0.0032112513762516;0.0030706558280415;0.0029154792253247;0.0028472607170986;0.0028229508942295;0.0027715508560701;0.0026825275380899;0.0026423099015375;0.0026270535050178;0.0026339673316009;0.0026494321215125;0.0027685435261446;0.0028331180120056;0.0029874273262385;0.0032581890520678;0.0034931879256971;0.0038883284003242;0.0045378188902586;0.0052256841652623;0.005992314825095;0.0071036770614311;0.0083165897247757;0.0096521906232516;0.0112860339654792;0.013005152883744;0.0146566454567317;0.0163131091928223;0.0181014031147222;0.0198000138606459;0.0214770354300711;0.023137723298457;0.0246413137571303;0.0260626947026312 | 0.0899033448275862;0.0894673793103448;0.0890284827586206;0.0885132758620689;0.0879455862068965;0.0874301724137931;0.0870309310344827;0.0864459310344827;0.085671;0.0853420689655172;0.0848651034482758;0.0845002068965517;0.083907724137931;0.0833853103448275;0.0832397586206896;0.082636448275862;0.0819203103448275;0.0820646206896551;0.0820927586206896;0.0815965862068965;0.0814518620689655;0.0808100344827586;0.0802834827586207;0.0803925172413793;0.0800945862068965;0.0794850344827586;0.0789891034482758;0.0787789310344827;0.0784358965517241;0.078005448275862;0.077963448275862;0.0777417931034482;0.0772723103448275;0.0768347586206896;0.0767356896551724;0.0765882758620689;0.0764242068965517;0.0765143448275862;0.076581448275862;0.0764422068965517;0.076612448275862;0.0769121034482758;0.0770560689655172;0.0773576206896551;0.0776358620689655;0.0778312758620689;0.0781014827586207;0.0783006206896551;0.0786883103448275;0.0789881379310344;0.0791972068965517;0.0794656551724138;0.0796331034482758;0.0797077931034482;0.079865448275862;0.0799143793103448;0.079801724137931;0.079792724137931;0.0797630689655172;0.0794813793103448;0.0791099655172413;0.0788589655172413;0.0787782068965517;0.0784773793103448;0.0780215517241379;0.0778460344827586;0.0776649310344827;0.0773663793103448;0.0770311724137931;0.0767535517241379;0.0766545172413793;0.0764037586206896;0.076349448275862;0.0764685517241379;0.0764083448275862;0.0762237931034482;0.0759768965517241;0.0756855517241379;0.0755268965517241;0.0756063448275862;0.075600448275862;0.0754375862068965;0.0752540344827586;0.0751701724137931;0.0753813793103448;0.0755429310344827;0.0754380689655172;0.0756858620689655;0.0758875862068965;0.0757652068965517;0.0758667931034482;0.0762055172413793;0.0767441724137931;0.0773666206896551;0.0777076206896551;0.0780233448275862;0.0788728620689655;0.0795414137931034;0.0799437931034482;0.0808084137931034;0.0816265172413793;0.0825361724137931;0.0831766896551724;0.0840823793103448;0.0856532068965517;0.0870797931034482;0.08817;0.0891921379310344;0.0906297931034482;0.0924219310344827;0.0939938620689655;0.0956041379310344;0.0973795862068965;0.0993256551724138;0.1012357586206896;0.1031906551724138;0.1053216551724137;0.1073261034482758;0.1094210344827586;0.1114720344827586;0.1135679310344827;0.1160129655172413;0.1183194827586206;0.1200330344827586;0.1220094137931034;0.1240132413793103;0.1256021034482758;0.127296448275862;0.1287321724137931;0.130086;0.1314636551724138;0.1325977586206896;0.1333746896551724;0.1341694137931034;0.1349574137931034;0.1357156206896551;0.1363733448275862;0.1366932413793103;0.1371200344827586;0.1374421034482758;0.1374413448275862;0.1376599310344827;0.1380208620689655;0.1382359310344827;0.1383586551724137;0.1386371379310344;0.138968724137931;0.1391372758620689;0.1391526206896551;0.139232;0.1393387931034482;0.1391736206896551;0.1390127586206896;0.1388560689655172;0.1388170344827586;0.1384513448275862;0.1379145517241379;0.1375087586206896;0.1368432068965517;0.1360865862068965;0.1353975517241379;0.1343578620689655;0.1333162413793103;0.1324206551724138;0.1311771034482758;0.1298190344827586;0.1285698620689655;0.127116;0.1256163103448276;0.1244001724137931;0.1229260689655172;0.1215376551724138;0.120443724137931;0.1190889655172413;0.1179416206896551;0.1168759655172413;0.1157356896551724;0.1150160344827586;0.1140389310344827;0.1128605517241379;0.1121504137931034;0.1115712413793103;0.1108642068965517;0.1100977586206896;0.1094506551724138;0.1088146551724138;0.1082475862068965;0.1077782413793103;0.1072160344827586;0.106681;0.1061565172413793;0.1056498965517241;0.105375724137931;0.1051379655172413;0.1047790344827586;0.1044385172413793;0.1041272413793103;0.1038456206896551;0.1036093448275862;0.1034513103448275;0.1032662413793103;0.1029326551724138;0.1024658275862069;0.1020381724137931;0.1016513103448275;0.1012045517241379;0.1008331379310344;0.1004267931034482;0.0996022068965517;0.0988778965517241;0.0984988275862069;0.0981418275862068;0.0974518620689655;0.0966926896551724;0.0962226206896551;0.0955473103448275;0.0949211379310344;0.0944064137931034;0.0938935172413793;0.0934410689655172;0.0930428620689655;0.0926846896551724;0.0922977931034482;0.0922759310344827;0.0921061034482758;0.0917557586206896;0.0919367931034482;0.0918656206896551;0.0914523103448275;0.0913097931034482;0.0911582413793103;0.0910069310344827;0.0908987931034482;0.0906192068965517;0.0901648620689655;0.0895133793103448;0.088908724137931;0.0881694827586206;0.0873329310344827;0.0864704137931034;0.0855287931034482;0.0846147931034482;0.0836483448275862;0.0827634827586207;0.0818648275862069;0.0809183448275862;0.0801052413793103;0.0794879655172413;0.0791452413793103;0.0788319655172413;0.0784486206896551;0.0780805862068965;0.0778992758620689;0.0778092758620689;0.077669448275862;0.0775235172413793;0.0772420689655172;0.0769473448275862;0.0767605862068965;0.0764941379310344;0.0760699655172413;0.0758259655172413;0.0755658965517241;0.0752475862068965;0.0751758275862068;0.0752903103448275;0.0755995517241379;0.0759258620689655;0.0763821379310344;0.0771261034482758;0.0781054827586206;0.0792284137931034;0.0803793793103448;0.081843724137931;0.0835834137931034;0.0853734827586206;0.0873488620689655;0.0898071034482758;0.0921360344827586;0.0943581034482758;0.0966498275862069;0.0990118620689655;0.1013016206896551;0.1031327931034482;0.1048991724137931;0.106809448275862;0.1083556896551724;0.109771724137931;0.1115029655172413;0.1136327931034482;0.1159663793103448;0.1184714137931034;0.1216467586206896;0.1251857931034482;0.1290633103448276;0.1334530689655172;0.1382190689655172;0.1430797931034483;0.148191724137931;0.1533392758620689;0.1585930344827586 | 0.0126203050485994;0.0124026763195166;0.0123235031215637;0.0123612914024169;0.0122047109537881;0.0119827879866706;0.0120283536634161;0.0120113644815799;0.0115734723644819;0.0113483819171691;0.0112676553092241;0.0112532320194794;0.0116026519102209;0.0115302083772009;0.0111721951854182;0.0110688190800819;0.0110181809235704;0.0110431041844925;0.0109790202973514;0.0107949068629517;0.0108706123093547;0.0109147250684658;0.010604275083396;0.01023984104097;0.0103485657926843;0.0106034873794384;0.0103989366054722;0.0101598717157643;0.0098262938673483;0.0098178560926588;0.0098570633905199;0.0098194696262771;0.0099135384201297;0.0098623037900278;0.0098715940965676;0.009959561109437;0.0101141408447328;0.0101972041801237;0.0102648137224285;0.0104106248796235;0.0106241464618044;0.0106702767079692;0.0106106156241589;0.0107274123674344;0.0107642727301414;0.0107688750835005;0.0107674494115388;0.0107939481304962;0.0108213853387746;0.0108031110787724;0.0108257346414501;0.0108840064290809;0.0108833038292108;0.0108677290385648;0.0107234425362187;0.0107145948307296;0.0107216013159567;0.0106458070615905;0.010674863260854;0.0105466321144774;0.01050841048359;0.0105877122393392;0.0104078918318858;0.0102609780632876;0.0100398096794219;0.0098365733489243;0.0098939901236307;0.0100424339267138;0.0098092159729983;0.009477292540542;0.0091374183624287;0.0089154972966625;0.0089187448691994;0.0088760507047504;0.0087764350364072;0.0084721440420917;0.0082641968858133;0.0080979666609508;0.0080055012395264;0.008135177372181;0.0082082917205983;0.0082380850345784;0.0079688693878239;0.008319573744528;0.008144795671443;0.0080846712007134;0.0084280098690151;0.0083640721700622;0.008540013204729;0.0085881842350793;0.0087859447064181;0.009176192715861;0.0093216899604745;0.0093376622396071;0.0092607551736723;0.00952172589501;0.0100803295110687;0.0101738848406708;0.0095735357230951;0.0097503513765154;0.0096257560542413;0.0097518564059397;0.0101643172706688;0.010129048987279;0.0105062990880277;0.0110601994956798;0.0110214890878812;0.0109048933076726;0.0110236578139255;0.0109425430608214;0.0111314394901626;0.0114619691674066;0.0114700010384768;0.0114961945948457;0.011557265475063;0.0117947525114102;0.011894785953385;0.0117775170689897;0.0117903846462238;0.0119273147303716;0.0119467413785727;0.0117522703505163;0.0119956252431003;0.0121465926717941;0.0121561842271955;0.0126418833154353;0.0129667770677462;0.0128445658703988;0.0128687966333546;0.0132039250738991;0.0131940653008298;0.0131512705569113;0.0131583942059362;0.0130286600383189;0.0129322081103102;0.013235536635496;0.0134674439649205;0.0133746424722713;0.0133614428179497;0.0133117336113263;0.0132863568619302;0.0133464595945651;0.0133464637149539;0.0133197291261899;0.013496505373815;0.0134857618666189;0.013370156244136;0.013505817859872;0.0134956502606628;0.0133805944241224;0.0134894263760793;0.0136763456517704;0.0135622719695252;0.0134377287460424;0.0135447700436176;0.0137010848143909;0.0137190894053978;0.0136624351172297;0.0135645527238653;0.0135584523440368;0.0135140708564555;0.0134372233439271;0.0133768649558406;0.0133856751104515;0.0135322750947102;0.0134621276562987;0.0134362557011248;0.0133844098567806;0.0133630295728375;0.0132993607152185;0.0131594321331318;0.0132052912805972;0.0131322546587089;0.0130608359814555;0.0131612613171431;0.0130376800069281;0.0128745849089909;0.0129420252209689;0.01299759368095;0.0128924621985822;0.0128089452267803;0.012843644875566;0.0127784472239652;0.0127881023853512;0.0127972171647808;0.0127497907077384;0.0128405331234372;0.0128635655761733;0.0128700572550695;0.0127709416925411;0.0127633674117449;0.012839026087744;0.0129283796158919;0.013048455361467;0.0128850880768727;0.0126713265108407;0.0127459323025459;0.0127922697120839;0.0128285952668132;0.0129571121923263;0.0127594671005357;0.0126983911165263;0.0128687979210762;0.0128206472621007;0.0127136410349093;0.0126767336249924;0.0127325214950987;0.0128416237635369;0.0126994829292357;0.0125695268616058;0.0127067402335165;0.01273434023494;0.0125767553438991;0.0125167533647149;0.0125971283247237;0.0125545839269494;0.0124485874836239;0.0125266542235724;0.0124603408392406;0.0122797640622141;0.0124147227422125;0.0126880174717932;0.0126666346257156;0.0124487698070676;0.012451228617934;0.0126022135035736;0.0126125179297035;0.012469719940187;0.0123165517701745;0.0122630984064833;0.0122170714478177;0.0123762674529319;0.0124617821196858;0.0124139423040021;0.0122956692338752;0.0121193699518397;0.0120776658958844;0.0121583217522012;0.0122560312031349;0.0121145189295361;0.011946907774995;0.0118619196000698;0.012032886583015;0.0120574629694069;0.0116790022019647;0.0115297052721464;0.0116966074710794;0.0116726589224647;0.0116599921577257;0.0117345772322737;0.0116532967205906;0.011528070816543;0.0113729657392826;0.0113133764755852;0.0114834066019073;0.0115252217785314;0.0114741337392633;0.0113946524465139;0.0112663341848853;0.0112094990990554;0.0111999064616079;0.0110653842696258;0.0109281943984514;0.0109925705966648;0.0110670025980355;0.0111404781703718;0.0112379347256964;0.0110192399165023;0.0109576393597087;0.0111373378658868;0.0110745246161136;0.0110270871089501;0.0110982541948008;0.0110665360075724;0.0111292882442077;0.011249838769069;0.0112556058341868;0.0114624820309715;0.0115503943670544;0.011643542487898;0.0116825146695788;0.0119031869973793;0.0120834399353997;0.0121139065050382;0.0122846669007372;0.0124172561168095;0.0123948538201011;0.0123855680961367;0.012576725881231;0.0127354645727683;0.0128296421740932;0.0130624396061959;0.0133248474814513;0.0134447158270433;0.0137123859367659;0.0140901905313363;0.0143843705729791;0.014770215774561;0.0150838349706293;0.0154748885638649;0.0157916769431666 | 0.002231724137931;0.0022318620689655;0.002102;0.0019870344827586;0.0018933793103448;0.0018290689655172;0.0019017586206896;0.0018058965517241;0.0016492068965517;0.0017748965517241;0.0016990344827586;0.0016462068965517;0.0014399999999999;0.0012971724137931;0.0013449310344827;0.0014236551724137;0.0013710344827586;0.0011641034482758;0.0011020344827586;0.0014325517241379;0.0016513793103448;0.0015139655172413;0.0016906896551724;0.0015802413793103;0.0013697586206896;0.0012938275862068;0.0009753793103448;0.0008058965517241;0.0008063793103448;0.0011538965517241;0.001228448275862;0.0013179655172413;0.0010170344827586;0.0008398620689655;0.0010763103448275;0.0010391379310344;0.0007348275862068;0.0007442068965517;0.0008504137931034;0.0009011724137931;0.0009540344827586;0.0009665517241379;0.0009775862068965;0.0011145517241379;0.0011235172413793;0.001185;0.0013572068965517;0.0014556206896551;0.0015542068965517;0.0017518275862068;0.0018882068965517;0.0020682413793103;0.0021598275862068;0.0022483793103448;0.0023804137931034;0.0023585172413793;0.0024451379310344;0.0025894137931034;0.0026445862068965;0.0025798965517241;0.0026015517241379;0.0026081034482758;0.002584448275862;0.0025906896551724;0.0025561034482758;0.0025955517241379;0.0026746551724137;0.0026446551724137;0.0025021034482758;0.0025566896551724;0.002447724137931;0.0024624137931034;0.002795;0.0027865172413793;0.0026453103448275;0.0026134137931034;0.0026100689655172;0.002572724137931;0.0028993793103448;0.0029148620689655;0.002723724137931;0.0026955172413793;0.0027161379310344;0.0028229655172413;0.0031983103448275;0.0033505172413793;0.0033241034482758;0.0031545172413793;0.0032448965517241;0.0034555517241379;0.0034959310344827;0.0038202413793103;0.0041294827586206;0.0044214827586206;0.004659724137931;0.0049657586206896;0.0051268275862068;0.0056816206896551;0.0062534137931034;0.0065600344827586;0.0071141724137931;0.0077310344827586;0.0086792413793103;0.0098001034482758;0.0110875172413793;0.012337;0.0135140689655172;0.0149188275862068;0.0166427586206896;0.0187088275862068;0.0207112758620689;0.0227233793103448;0.0250589310344827;0.0278591034482758;0.0306475517241379;0.0336870344827586;0.036673724137931;0.039916448275862;0.043566724137931;0.0472681379310344;0.0507878275862068;0.054199448275862;0.0578669310344827;0.0616931379310344;0.0651801724137931;0.0685868275862068;0.0720261034482758;0.0752921379310344;0.0780117931034482;0.0804787586206896;0.0832167586206896;0.0857262413793103;0.087702172413793;0.0896477931034482;0.0915653793103448;0.0929322068965517;0.0939662758620689;0.0949800689655172;0.0961568965517241;0.0969844137931034;0.0976680344827586;0.0984046206896551;0.0989220344827586;0.0994873448275862;0.1000782068965517;0.1007547586206896;0.1014859655172413;0.1020110344827586;0.1024506206896551;0.1028950344827586;0.1033491034482758;0.1037075172413793;0.1038867931034482;0.1039543793103448;0.1038321379310344;0.1035996206896551;0.1029620344827586;0.1021904827586207;0.1014640689655172;0.1004280689655172;0.0992285517241379;0.0980844137931034;0.0965789655172413;0.0948025862068965;0.0929952413793103;0.0911957931034482;0.0892322758620689;0.0869870689655172;0.0847848620689655;0.0826599655172413;0.0803201034482758;0.0778947586206896;0.0758255862068965;0.0738802413793103;0.0717804137931034;0.0699483103448275;0.0683466551724138;0.0665863103448275;0.0649398275862069;0.063476448275862;0.0620033103448275;0.060718;0.0595519655172413;0.0584047931034482;0.0573533793103448;0.0563773103448275;0.0554654827586206;0.0546460689655172;0.0537921379310344;0.0529203793103448;0.0521645172413793;0.051600724137931;0.0512639655172413;0.0508717931034482;0.0502740689655172;0.0497936206896551;0.0493755517241379;0.0489712758620689;0.0486982758620689;0.0483705862068965;0.0479167931034482;0.0476300344827586;0.0472988620689655;0.0467994827586206;0.0462338965517241;0.0454856551724137;0.0446878620689655;0.0439646896551724;0.0430738275862069;0.0420119655172413;0.0411434137931034;0.0402228965517241;0.0392554137931034;0.0384151034482758;0.037468724137931;0.0365988620689655;0.0357546206896551;0.0348180689655172;0.0339939999999999;0.0332354137931034;0.0327565862068965;0.032449448275862;0.031942448275862;0.0315256206896551;0.0312247931034482;0.0310117931034482;0.0308907931034482;0.0307741379310344;0.0306554137931034;0.0304093103448275;0.0303556206896551;0.030226724137931;0.0299360689655172;0.0296782068965517;0.0291258620689655;0.0283980689655172;0.0275982758620689;0.0266188275862068;0.0255708620689655;0.0244709310344827;0.0233171379310344;0.0222274137931034;0.0208523448275862;0.0195148965517241;0.0184656551724137;0.0173865517241379;0.0163233793103448;0.0155019655172413;0.0146600689655172;0.0139175172413793;0.013351448275862;0.0127632413793103;0.0123510689655172;0.0120122068965517;0.0116705862068965;0.011283448275862;0.0108122068965517;0.0102959655172413;0.0096885517241379;0.0089867586206896;0.0083511379310344;0.007764;0.0071083103448275;0.0065083448275862;0.005928448275862;0.0053826206896551;0.0050408275862068;0.0047528620689655;0.004392724137931;0.0040195172413793;0.0038072413793103;0.0036869310344827;0.0035262413793103;0.0033788620689655;0.0032658620689655;0.0032443448275862;0.0031927931034482;0.0032895862068965;0.0034453103448275;0.0036156206896551;0.0037655517241379;0.0040278275862068;0.0044952758620689;0.0050381034482758;0.0060353103448275;0.0072753103448275;0.0088217586206896;0.010977448275862;0.0137745862068965;0.0174302758620689;0.0218144827586206;0.0269835862068965;0.0331103793103448;0.0402748620689655;0.0483898965517241;0.0569818965517241;0.0662332758620689;0.0761328965517241;0.0863612758620689;0.0966964137931034;0.1074543448275862 | 0.0017576810188539;0.0017320932366058;0.0016831258335099;0.0017027347852112;0.0016339514421398;0.0015477106579681;0.001564722514313;0.0016630564019476;0.0016579234296318;0.0016459213083261;0.0017358048047511;0.0017242776412853;0.0017047700724731;0.0016612428451735;0.0017298102689319;0.002002273837342;0.0020142537874351;0.0023157161549604;0.0023501316297901;0.0020930282843322;0.0024096021813597;0.0026873643152825;0.002932814300578;0.0028751483894024;0.0027126022647631;0.0032124484661677;0.0033665006674353;0.0029895531718783;0.0028918253307975;0.0025148186010245;0.0026672491525674;0.0027714353486281;0.0023557528593812;0.0020164123324809;0.0018240134535736;0.0016450344921294;0.0014824094062651;0.0014211932707439;0.0013115405477431;0.0012623959665472;0.0011455033666708;0.0011208016769325;0.0012089938413302;0.0012251656035645;0.0012516374595102;0.0012100953327261;0.0012812042153299;0.0013510921881889;0.0014353262789671;0.0015270169114267;0.0016041827776897;0.0016983320316284;0.0017550390119588;0.0018600473191713;0.0018970656761965;0.0019002480593838;0.0019269603696002;0.0020490347120611;0.0021025569894984;0.0020605636251283;0.0020690629968004;0.0020686967834299;0.0020024431253954;0.0019849428581816;0.0020045832724182;0.0020734266080608;0.0020132913754748;0.001884827697238;0.0019786623249203;0.0020781795279153;0.0020121943050267;0.0018990000473414;0.0018741172969846;0.0019156276595542;0.0019576431365921;0.0020412308352217;0.002129812465437;0.0021032483192934;0.0020368826744701;0.0020261813965497;0.0020128006589354;0.0019048816540046;0.0018198879620958;0.0019942394268556;0.0019163322874597;0.0019318702932778;0.0019233688143616;0.0020375142001378;0.0021826307250136;0.0020265200923576;0.0020678281555265;0.002165347294071;0.0023377286384848;0.0023382489727616;0.0025308602983479;0.0026476225946952;0.0025312279356211;0.0027417099254426;0.0028694348811126;0.0030908712997511;0.0033324888497184;0.0034316878862694;0.0034583868313665;0.0039147151451271;0.0043474578419108;0.0047824470275611;0.0050774951074818;0.0053200626209322;0.0057327756656363;0.0062379508658634;0.0067677524487008;0.0073058522648128;0.0078997883603252;0.008304712101937;0.0086843376200499;0.0094141727369003;0.0101431395424851;0.0106438246401584;0.0111407722221979;0.0119792716053431;0.0126960277141794;0.0130849560689971;0.0136455324476836;0.0141863205103773;0.0145396151355749;0.0149550670893775;0.0155929113641534;0.0161026386385322;0.0165645889547968;0.0169947283184588;0.0172618722491738;0.0175127835016415;0.0177476451799526;0.018111638451124;0.0183555016789707;0.0183175124215273;0.0184841101739083;0.0187778069975684;0.0188664376820412;0.0189759247027031;0.0191313987623987;0.0191914617797561;0.0193306623611348;0.0193796618175488;0.0194822263328459;0.019638771176744;0.0196408832640394;0.0195798435213409;0.0195539449808797;0.0196338655907206;0.0196733160077023;0.0197613913651643;0.019914891810221;0.0198576525720542;0.0198220013400048;0.0198085591951231;0.0197219993163594;0.0195764094194676;0.019541914515309;0.0195091741897626;0.0192575643312035;0.0190817193267671;0.0189876750823918;0.0187627231109171;0.0185757944122666;0.0184659988886511;0.0181166680393982;0.0178189413324518;0.0175410041916568;0.0173615435877334;0.017091378138333;0.0168166756368602;0.0164868763837813;0.0160602092444454;0.0158097196946264;0.0155103634527357;0.0151751343398992;0.0149983366508791;0.014829687274106;0.0146140060303859;0.0144375416415069;0.0142928241760882;0.014311660878665;0.0140738713335317;0.0137590878783385;0.0136434371169633;0.0135506814130736;0.0134085527421094;0.0132200034193969;0.0131583612728447;0.0130872708101659;0.012985386373856;0.0129033385947833;0.0128620040661835;0.0128857493211106;0.012837834542626;0.0127608423495646;0.0127159420439084;0.0126647166199658;0.0125669030379611;0.0125707370035653;0.0125800387902046;0.0125168467980562;0.0123155896315566;0.0122154852933971;0.0121697071254695;0.0120861908678698;0.0119420210215364;0.0116883233493607;0.0116273758232235;0.0115429041824628;0.0113031657460099;0.0110849839052568;0.0109629348825447;0.0107979781635814;0.010519210958745;0.0103449453406475;0.010226233079442;0.010075981341785;0.0099659179045285;0.0098979492194712;0.0096833382658277;0.0095750040566429;0.0095759542620856;0.0095111448701709;0.0094473663426802;0.0093693615172742;0.0093571472786625;0.0093559633791091;0.0093802438709672;0.0094195915077254;0.0094793054028859;0.0093833924528203;0.0092359378067389;0.0091611262982083;0.008989596899953;0.0088578738778257;0.0087225259900892;0.0085736992837903;0.0083679160314477;0.0080580088231883;0.0077460209348193;0.0074794696922206;0.0073341901118023;0.0071602734349018;0.0068247516259683;0.0064514440543725;0.0062747203436986;0.006076977884554;0.0059151488788212;0.00585310530272;0.0057027115897062;0.0055580990193913;0.0054489808836103;0.0052896105751695;0.0051569236094109;0.0050144271740884;0.0048489632653556;0.0047097171099926;0.0044530044484849;0.0042385659529419;0.0040088597060582;0.0037177462268677;0.0035165797941004;0.0032926258581672;0.0030273021513008;0.002835127183705;0.0026637753782948;0.0026281662930719;0.0025215521526672;0.0023727399721354;0.0023462025690621;0.0022441270599241;0.0021774631819773;0.0021079188572777;0.002067552439754;0.002109040563508;0.0020806055526017;0.0020495596409167;0.002096023180314;0.0022064622230783;0.0023340798901274;0.0025033921685891;0.0027108978921703;0.0030136605423524;0.0034511305404735;0.0039708780753953;0.0045865886917824;0.0053818581331652;0.0063624596484634;0.0074711614397375;0.0086930310738678;0.0100769095936268;0.0114395163132142;0.0128207232004194;0.0144138181477379;0.0159390163186721;0.0173366275253638;0.0186816409073884;0.0201054070934683;0.0214422751529307 | 0.049797;0.0496116206896551;0.0494176551724137;0.0491819655172413;0.0487016551724137;0.0483850689655172;0.0484104827586206;0.0481259310344827;0.0477953103448275;0.0475217586206896;0.047174;0.0468621379310344;0.0466346206896551;0.0464434827586206;0.0462941379310344;0.0460835862068965;0.0456298620689655;0.0454885517241379;0.0457547931034482;0.0455102413793103;0.0451662413793103;0.0447536551724137;0.0448186206896551;0.0447844137931034;0.0442279655172413;0.0440688275862068;0.0437725172413793;0.0434472068965517;0.043635724137931;0.0436509655172413;0.0436518275862069;0.0433439310344827;0.0430271379310344;0.0430090689655172;0.0430431034482758;0.0429163793103448;0.0426592068965517;0.0425958620689655;0.042649448275862;0.0425885517241379;0.0426022413793103;0.0425506896551724;0.0425288275862068;0.0424453103448275;0.0422610689655172;0.0423290344827586;0.0422349655172413;0.0420215862068965;0.0420413103448275;0.0420715862068965;0.0419049655172413;0.0417520689655172;0.0416593793103448;0.0415127931034482;0.0414660689655172;0.041351724137931;0.0411273793103448;0.0409836206896551;0.0409660689655172;0.0408688620689655;0.0406359310344827;0.040499;0.0404763448275862;0.0403800689655172;0.040053;0.039897;0.0398757586206896;0.0397638275862069;0.0395463448275862;0.039451;0.0393500689655172;0.0391406206896551;0.0389313448275862;0.0387933103448275;0.0388793793103448;0.0389247931034482;0.0386428275862068;0.0384372758620689;0.0381364137931034;0.0378846551724137;0.038115724137931;0.0382030344827586;0.0381995862068965;0.0379034827586206;0.0379421379310344;0.0379925517241379;0.0375938965517241;0.0373440344827586;0.0373955862068965;0.0374449655172413;0.0374273103448275;0.0374406551724137;0.0373304137931034;0.037469448275862;0.0374374827586206;0.0371166206896551;0.0373392068965517;0.0374477586206896;0.0373531034482758;0.0376535517241379;0.0377352068965517;0.0376779310344827;0.0377312068965517;0.0379341379310344;0.038097;0.0380686896551724;0.0382377586206896;0.0386261379310344;0.0388506206896551;0.0391139655172413;0.0396588275862068;0.0401096206896551;0.0405484827586206;0.0410574137931034;0.0416808275862069;0.0425761034482758;0.0437335862068965;0.0448327586206896;0.0458802758620689;0.0468308620689655;0.0479600344827586;0.0494222413793103;0.0506213448275862;0.0519228275862069;0.0535639310344827;0.05497;0.0562378620689655;0.0579184827586206;0.0591822758620689;0.0601961034482758;0.0612404827586206;0.0623976896551724;0.0634972413793103;0.0640771724137931;0.0645022068965517;0.0652508620689655;0.0659949310344827;0.0662708275862068;0.0665858965517241;0.0669436896551724;0.067222448275862;0.0676036206896551;0.0677853103448275;0.067997;0.068278;0.0684802758620689;0.0688223448275862;0.0690327931034482;0.0687294827586206;0.0688166206896551;0.0692772413793103;0.0692564827586206;0.0690248620689655;0.0689080689655172;0.0687911379310344;0.0683538965517241;0.0677173448275862;0.0671022068965517;0.0668145172413793;0.0660885172413793;0.065208724137931;0.0644167586206896;0.0634331379310344;0.0625402068965517;0.0614179999999999;0.0603568965517241;0.0592841379310344;0.0580318620689655;0.0568116551724137;0.0557837931034482;0.054573448275862;0.053417724137931;0.0525766551724137;0.0515425517241379;0.050654724137931;0.0500984827586206;0.0492155862068965;0.0484947931034482;0.0479173103448275;0.0472363793103448;0.0467641034482758;0.0462432413793103;0.0456840344827586;0.045186448275862;0.044903724137931;0.0444084827586206;0.0438441379310344;0.043609724137931;0.0434967586206896;0.0432704137931034;0.0429136896551724;0.0426210344827586;0.0424193103448275;0.0421879310344827;0.0420323793103448;0.0418549999999999;0.041802448275862;0.0417501379310344;0.041536724137931;0.0414568620689655;0.0412973793103448;0.0410569310344827;0.040876448275862;0.0407649310344827;0.0406411724137931;0.0402979655172413;0.0399626206896551;0.0397836896551724;0.0395834827586206;0.0392505172413793;0.0388540344827586;0.0387827586206896;0.0385482413793103;0.0381020344827586;0.0378731724137931;0.0377938965517241;0.0375190344827586;0.0371410344827586;0.0369394137931034;0.036835;0.0367736206896551;0.0365530344827586;0.0363683793103448;0.0364242758620689;0.0363292758620689;0.0361858620689655;0.036225448275862;0.0362073448275862;0.0360422413793103;0.0360046896551724;0.0360662068965517;0.0360056206896551;0.0358426206896551;0.0358117586206896;0.0356713103448275;0.035452448275862;0.0354371724137931;0.0351690344827586;0.0349758620689655;0.0349162413793103;0.034745448275862;0.0344774137931034;0.0343164137931034;0.0343337586206896;0.0341672068965517;0.0339211724137931;0.033892;0.033976;0.0340258965517241;0.0340519310344827;0.0341272758620689;0.0340525862068965;0.033964724137931;0.0341373793103448;0.0343507586206896;0.0344390689655172;0.0345819655172413;0.0346627586206896;0.0348482758620689;0.035148;0.0354598275862068;0.0358182413793103;0.0360142413793103;0.0364475517241379;0.037076448275862;0.0376143793103448;0.038301;0.0390255862068965;0.0399285172413793;0.0410202068965517;0.0421703448275862;0.0432871034482758;0.0445816896551724;0.0460829310344827;0.0475072758620689;0.0491459310344827;0.0508595172413793;0.052756724137931;0.0546313793103448;0.0564385862068965;0.058083724137931;0.0593889310344827;0.0605915172413793;0.0612795862068965;0.061511724137931;0.0615820344827586;0.0611806551724138;0.0604204137931034;0.0596617586206896;0.0589516896551724;0.0584049655172413;0.0580372068965517;0.0582982068965517;0.0592298620689655;0.0606403103448275;0.0626785517241379;0.0654761724137931;0.0689124137931034;0.0728643448275862;0.0774563103448276;0.0824289655172413 | 0.0110168226071378;0.0109332787377862;0.0107526258463285;0.0106133141736579;0.0106383544688743;0.0106601493286613;0.010435287827575;0.0104582398134233;0.0105639384231161;0.0101939195905317;0.0100600742009475;0.0101739525706023;0.0100348871778617;0.0099214403282584;0.0099368361906743;0.0095721688821486;0.0098046803973704;0.0102201639125316;0.0099808100672501;0.0096136088610111;0.0094140439263261;0.0098270598541398;0.0097302210201508;0.0094657403435352;0.0090942934245396;0.0093195469044866;0.0097384413523369;0.009825736738569;0.0094794942974542;0.0090455834230332;0.0087611637276145;0.0088630347226598;0.0088625369784605;0.0088509607183588;0.0085507877972267;0.0084136021605059;0.0084024206732316;0.0083531569212917;0.0083285733240033;0.008265439239846;0.0082370008223137;0.0081653185271761;0.0081065359215748;0.0081123158403197;0.0081519790319854;0.0081781084107108;0.008147123144674;0.0080621865410482;0.0080854059890267;0.0080400780136462;0.0079675524001269;0.0079277188348001;0.0078603674460358;0.0078529690171448;0.0078676919511335;0.0078627583623076;0.0078683663552852;0.0078067238940626;0.0078011191638994;0.0077021587962825;0.0076198007985353;0.007781567781807;0.0077944337569276;0.0076821375463335;0.0075403832225462;0.0074403435500558;0.0074283815948177;0.007647247011969;0.0077386298818509;0.0074349052016244;0.0074616098843682;0.007696575696901;0.0075327610678567;0.007375954364901;0.0073878785202219;0.0075002154463308;0.0074796143190721;0.0071223565416859;0.0072707451058394;0.007281711441667;0.0073567052160235;0.0075844169259021;0.0073494799646799;0.0074517845303787;0.0074559513128973;0.0073949225755929;0.0076496467581601;0.0077159813906072;0.0076536145126583;0.0077522932712233;0.0079343045383567;0.0078999676548879;0.0077885880552311;0.0080282752532453;0.0081624252725552;0.0082241913341668;0.0081240509748141;0.00788299256381;0.0076903240241266;0.0077293669468472;0.0080477945576026;0.0083743910394003;0.0082699422367101;0.0082354602079931;0.0082685903186179;0.0083177943294715;0.0087328664564848;0.0087721325258869;0.0084325056580125;0.0087250386060658;0.0088737187287154;0.0090642949785478;0.009340547634682;0.0095102664808587;0.0097002188969003;0.0098233808674757;0.0101470989609178;0.0101097934366886;0.0103705327762868;0.0108506856390478;0.0110449425028664;0.0115200939655616;0.0119140097372674;0.0119966338286709;0.0120373726871506;0.0120648711969917;0.0124027107311383;0.0130735042919986;0.0133442143024515;0.0134531402052373;0.0135768985218608;0.0136936597218865;0.0138522146441209;0.0140983703771265;0.0141848259805512;0.0143854003363631;0.0146794256868269;0.0147068811325781;0.0145957435511297;0.0147058616692787;0.0149621078790633;0.0148915159173024;0.0148322249152296;0.0148153115897034;0.0149959544735047;0.0152010808259914;0.0151458790229173;0.0150193125089459;0.0150670458916629;0.0151696928738422;0.0149633403157163;0.0148378089030805;0.0149745721563592;0.0151277521626669;0.0152377493668195;0.0151050894198536;0.0150173306032821;0.0149806940697955;0.0147909150171426;0.0146920653868014;0.0145836764615603;0.0143658901958154;0.0141546010458087;0.0139853179323871;0.0138552234889434;0.0136727253458033;0.0134545973680908;0.0133512193523506;0.0132758842005125;0.0130893968004076;0.0128748907168349;0.0125902249182693;0.0122507861650818;0.0120344480690884;0.0119060626270117;0.0117788986679591;0.0115457758432536;0.0113853378059531;0.0112913379667255;0.0111952029982673;0.0111108025245216;0.0109544372602911;0.0107699530125077;0.0107187197149466;0.0106510632262583;0.0105628069815768;0.0105581812209575;0.0104644991413027;0.0102571512045261;0.010153214953604;0.0101824120181511;0.0100904754789665;0.0100174202948928;0.0099479323154219;0.0098985267353054;0.0100268204474656;0.0099727305996552;0.0098380936659647;0.0098261875359984;0.0098401182074931;0.0097357029257331;0.0096682076375947;0.009712013678158;0.0096649202455176;0.0095483625636955;0.0094677096962056;0.009449626396295;0.0093816438900023;0.0093252280961022;0.0093004439702809;0.0091637988008824;0.0090133998486981;0.0089508167450764;0.0089285424601697;0.0088923388337094;0.008835092195108;0.0088488347234567;0.008714526675462;0.0085562441506491;0.0086117507055351;0.0086441904702927;0.0084319298692646;0.0083365366499086;0.0084717566482339;0.0085581190143652;0.0085035588924542;0.0084556589613372;0.0085210228606155;0.0084524040648427;0.0083494068313839;0.0084055965258668;0.0083769122653269;0.0083280071420555;0.0081572112341306;0.0080920368754166;0.0081560233727079;0.0080448560675616;0.0080777811507985;0.0079629238201812;0.0077287539822552;0.0077645596673337;0.0078317008621428;0.0077243610901634;0.00757947218128;0.0074181759183551;0.0073762278787474;0.0074429615313491;0.0073216196051732;0.0071998054058268;0.0072508039403081;0.0074792256374218;0.0074637409067209;0.0072542884356011;0.0071037553117739;0.0072110368070418;0.0072009528731125;0.007171522967776;0.0073035145338938;0.0072183315736322;0.0071150415067557;0.0069616000370859;0.006967554888067;0.0070733968282328;0.0069655256061867;0.0069828987717249;0.0071348197365044;0.0070303631891552;0.0068488444672766;0.0069155314051606;0.0071316341013588;0.0071721363039586;0.0072965725777088;0.0072331660233728;0.0071272757214351;0.0072975709603389;0.007512494045308;0.0076128954535834;0.0078627846752759;0.0080669276874948;0.0081372732161387;0.0083161257201061;0.0084513359042522;0.0084657920253077;0.0084421921261061;0.0085709918824925;0.0086849242594063;0.0085987189381237;0.0085841376408434;0.0086028216826771;0.0087649730465865;0.0090360575453598;0.0093079958729014;0.0097638288244319;0.0104153639423557;0.0110837254635003;0.0120838331122508;0.0132058614585368;0.0144112534537553;0.0155853483376348;0.0167121679133657;0.0179136903123256 | 0 | 0 | 0 | 0.06 | 25 | 0.368
20231107 | High | 21F6 | I5 |  | 1 | 6 | 1 | 10.8118 |  | 3.7129 | 78.3727 | 129.18 | 12.1605 | [29 empty] | 0.002299724137931;0.0022454827586206;0.0021816551724137;0.0021390689655172;0.0020039655172413;0.0018805172413793;0.0018445172413793;0.0017692758620689;0.0015757931034482;0.0016435172413793;0.0016420344827586;0.0017419310344827;0.001542;0.0013443448275862;0.001226448275862;0.001444724137931;0.001459448275862;0.0012015862068965;0.0009989655172413;0.0012785517241379;0.001787724137931;0.0015440344827586;0.001650724137931;0.0020121379310344;0.0019736896551724;0.0018389655172413;0.0012244137931034;0.000745724137931;0.0009437586206896;0.0012241379310344;0.0010241379310344;0.0009332068965517;0.0006816551724137;0.0006912413793103;0.0009323793103448;0.0010214137931034;0.0010072068965517;0.0010106551724137;0.0010661379310344;0.0009495517241379;0.0008135862068965;0.0009205862068965;0.0009791379310344;0.0011038275862068;0.0011308965517241;0.0011952068965517;0.0013808620689655;0.0014339655172413;0.0015402758620689;0.0017754827586206;0.0018616896551724;0.0019795517241379;0.0020874137931034;0.0022133793103448;0.0023402758620689;0.0022985517241379;0.0023921379310344;0.0025230344827586;0.0025977931034482;0.0026065172413793;0.0026151724137931;0.0025532413793103;0.0025791724137931;0.0026342413793103;0.0026532758620689;0.0026953448275862;0.0026442068965517;0.0025368275862068;0.0024561724137931;0.0026304137931034;0.0025691724137931;0.0025918620689655;0.0028475862068965;0.0027551379310344;0.0025643793103448;0.0027844827586206;0.0028568620689655;0.0027452413793103;0.0030312068965517;0.0030232068965517;0.0029173793103448;0.002976;0.0030014827586206;0.0031285517241379;0.0033913793103448;0.0034170689655172;0.0035075862068965;0.0034080689655172;0.003498;0.0037452758620689;0.0037475862068965;0.0040468620689655;0.0044886896551724;0.0047863793103448;0.0048685172413793;0.0051570689655172;0.0056416551724137;0.0061940344827586;0.0066182758620689;0.0070291724137931;0.007815448275862;0.0087312413793103;0.0096371379310344;0.0105910689655172;0.0119469310344827;0.0134961379310344;0.0146642413793103;0.0161468965517241;0.0183038275862068;0.0203108275862069;0.022376724137931;0.0248366896551724;0.0275872413793103;0.0305162758620689;0.0334232758620689;0.0367259655172413;0.0402436551724137;0.0438096206896551;0.0476612068965517;0.0516087931034482;0.0555449655172413;0.0596866896551724;0.0637546206896551;0.0678496206896551;0.0717602068965517;0.0755541034482758;0.0794169655172413;0.082954724137931;0.0858419310344827;0.0887526896551724;0.0916274137931034;0.094366448275862;0.0964901034482758;0.0984761034482758;0.1007073793103448;0.1021568275862069;0.1033873448275862;0.1046060344827586;0.1058306896551724;0.1067337931034482;0.1074810344827586;0.1083177931034482;0.1089144827586207;0.1096658965517241;0.1104027586206896;0.1110160344827586;0.111739724137931;0.1123904827586206;0.113015448275862;0.1136687586206896;0.1139758620689655;0.1142276896551724;0.1145398620689655;0.1146941724137931;0.1146341724137931;0.1142790344827586;0.1136622413793103;0.1129657931034482;0.1120535862068965;0.1108997931034482;0.1096528965517241;0.1084965862068965;0.1069567931034482;0.104898724137931;0.1028312758620689;0.1008442068965517;0.0986981724137931;0.0962688965517241;0.0938545172413793;0.0913553793103448;0.0888368275862069;0.0863880689655172;0.0839920344827586;0.0817803103448275;0.0795007586206896;0.0775072758620689;0.075713;0.0737221034482758;0.0719508275862069;0.0702927931034482;0.0686869655172413;0.067350448275862;0.0660097586206896;0.0648045172413793;0.0637468275862069;0.0625547586206896;0.0614889310344827;0.0605029655172413;0.0595849655172413;0.0587312413793103;0.0579868275862069;0.057384448275862;0.0567873793103448;0.0562702758620689;0.0557634827586206;0.0553538275862069;0.0549455862068965;0.0545051379310344;0.0540792068965517;0.0536888620689655;0.0533818275862068;0.0530782068965517;0.0525976896551724;0.0520742758620689;0.0514971034482758;0.050658724137931;0.0497557586206896;0.0488531724137931;0.0478700344827586;0.0468245172413793;0.0458958275862069;0.0448563103448275;0.0437540689655172;0.0427673448275862;0.0417972758620689;0.0407763103448275;0.0396769310344827;0.038785;0.0379688275862069;0.0372133103448275;0.0366000344827586;0.0360618275862068;0.0355383448275862;0.0350920344827586;0.0348289310344827;0.034608724137931;0.0343715172413793;0.0342961034482758;0.034189448275862;0.0340072413793103;0.0338964137931034;0.0336911724137931;0.0334371724137931;0.0330687931034482;0.0325082758620689;0.0317701724137931;0.030837724137931;0.0297504827586206;0.0285918965517241;0.0273311034482758;0.0260136896551724;0.0247998275862069;0.0234093448275862;0.0219503448275862;0.0206996551724137;0.0195793103448275;0.0184625517241379;0.0173932758620689;0.0164124137931034;0.0155169655172413;0.0148751379310344;0.0143549655172413;0.0138946206896551;0.0134731724137931;0.0131315517241379;0.0126810689655172;0.0120915517241379;0.0114851379310344;0.0107455172413793;0.0101023448275862;0.0093745517241379;0.0085916551724137;0.0078926551724137;0.0071694137931034;0.0063688620689655;0.0058050689655172;0.0053663103448275;0.0049631724137931;0.0046875172413793;0.004348;0.0039905517241379;0.0038026551724137;0.0036854137931034;0.0035438275862068;0.003356724137931;0.0032655172413793;0.0032147586206896;0.0033082413793103;0.0033960689655172;0.003465448275862;0.0036542068965517;0.0039676206896551;0.004514448275862;0.0051332068965517;0.0060940344827586;0.0074410689655172;0.0091750689655172;0.0115139655172413;0.0145806896551724;0.0186213103448275;0.023524448275862;0.0292607931034482;0.0361713793103448;0.0442015172413793;0.0530164137931034;0.0626336896551724;0.0731068965517241;0.0839106896551724;0.0950956896551724;0.1067299655172413;0.1187113448275862 | 0.0016496198024426;0.0015661794647368;0.0015699102175388;0.0016054626598637;0.0016465247489085;0.0016419164895391;0.0016314107965782;0.0016089741384885;0.0016270225518524;0.0016088570614989;0.0015670471887041;0.0016861869480117;0.0016798178685287;0.0018058007380158;0.0016138966506609;0.0016116420396723;0.001977073388807;0.0023949047180158;0.0022278398327072;0.0023789034026237;0.0025002854965062;0.002633970515655;0.0026020550929787;0.0027848635094039;0.0028195395407184;0.0027436370085131;0.0029641112437823;0.0032453524670623;0.0033302041298992;0.0028486361112962;0.0025824518212092;0.0023183188394565;0.0021148313386965;0.0020704205689937;0.0018118615410241;0.0016668442063895;0.0016796894989276;0.0014706052271055;0.00135302947714;0.0012996774486169;0.0011845652462655;0.0011265698417649;0.0011463870178003;0.0011882286356759;0.0012309823993411;0.0012436518914445;0.00136884977064;0.0013773455962922;0.0014166642130762;0.0015004702743923;0.0015366734503802;0.0016141395670362;0.0017017367077959;0.0017913163638148;0.0018350024892266;0.0018656700364022;0.0019214420314689;0.0019746403014719;0.0019437885022242;0.0019336414503781;0.0019970034528363;0.0020355841501918;0.0020298401778916;0.0020453192669949;0.0020366572033701;0.0020122278037016;0.0019450174325203;0.0019251725352914;0.0019837864960899;0.0020740129066488;0.0021855962421036;0.0020479525441651;0.0020790781012822;0.0020892075518198;0.0019654249888254;0.002115811641304;0.0021453563594114;0.0020881439067673;0.0020936774785616;0.0019857167360086;0.002176312976668;0.0024693343232539;0.0025316131026438;0.002309655611097;0.0022309983897956;0.0022493050026783;0.0022344783270572;0.0025045380801804;0.0025093440804891;0.0023872383760402;0.0025889097887119;0.0027809107799441;0.0028793785304601;0.002837170351069;0.0029264764847446;0.0028293846116758;0.0032132840819219;0.003592772054345;0.0036652151846451;0.0038606229240977;0.004010082681604;0.00415405639668;0.0042918770595837;0.0046562324280092;0.005023408183772;0.0055144531507416;0.0058543938240263;0.0061228172049009;0.0065610993475013;0.0070944132147816;0.0075466482053603;0.0081018192670511;0.0087917103514584;0.0094393753421375;0.0100513168501038;0.0106034532531447;0.0113341487873589;0.01185344183715;0.0125130192638915;0.0131469474495557;0.0138120802495568;0.0146434891141408;0.0153322163350196;0.0158088422238356;0.0164632910795487;0.0171431984854152;0.0178019871573026;0.0183173506835469;0.0186012717113854;0.0190667141769993;0.0195844360845859;0.0200404898867022;0.020234067035827;0.0205430635170971;0.0209025267703859;0.0210074358163092;0.021230049852367;0.0214790179668484;0.0215514132534661;0.0216045979702392;0.0218478412524355;0.0219495046126644;0.0219885524772399;0.0221072408505591;0.0221515978408768;0.0222348938776142;0.0223084090005421;0.0224320553109363;0.0224506523061233;0.0225620692038891;0.022587098592724;0.0225532146965847;0.0225833487611118;0.0225992472694951;0.0226580220705114;0.0226141621895325;0.0225137269311971;0.0224794793206402;0.0223914012202982;0.0222164350560237;0.0220873268258145;0.0218751512395053;0.0215853266237892;0.0212983897276909;0.0211824522067821;0.0210446046179797;0.0206903097730538;0.0203201626915323;0.0200509334225557;0.019733925341571;0.0193493230779878;0.0190968732087799;0.0188572129255676;0.0186064001970586;0.0183168174630684;0.0179371461157656;0.0176656083777814;0.0174764493887893;0.017242714554826;0.0170010728114839;0.0167760625881955;0.0165359655957772;0.0163127600967883;0.0162279139285647;0.0160699467975583;0.0158113686894118;0.0155864947583546;0.0154228096372195;0.0153651145025782;0.0153221933171069;0.0152950099684013;0.0150632584707345;0.0148841647263454;0.0148962283670746;0.0148822831884586;0.014799481368975;0.014671250447041;0.0147240449113592;0.01468034384421;0.0145600420763818;0.0145286778133774;0.0143849822219943;0.0142788328332121;0.0142412210474096;0.0141803159755869;0.0140824921848182;0.0140027594210548;0.0138906873841767;0.0137180544082886;0.0136444996050755;0.0135576575148747;0.0134018844306725;0.0131617846242473;0.0129440121492412;0.012782573332182;0.0125598144381863;0.0123939842173849;0.0122819443958543;0.0120873525846202;0.0119446952544497;0.0118545985516253;0.0117145586316129;0.0116875210840936;0.0117145961593791;0.0117037114105222;0.0116281151921187;0.0115386770893766;0.0115478899289153;0.0114892362408915;0.0114986292743811;0.0114764803978685;0.011449572228656;0.0115188999290884;0.011386025709424;0.0111849961552345;0.0108570425237294;0.0106726094643402;0.0105669648623186;0.010217597548714;0.0098938465412484;0.0096407682603746;0.0092640844088068;0.0088694099307509;0.0085904145678934;0.0082403523991733;0.0078820816055126;0.0076490268596086;0.0074165360363396;0.007141928343628;0.0068794894717286;0.0066712966758673;0.0065235150006;0.0064729421518336;0.0065066440717434;0.0064368023704443;0.0062865443887891;0.0060869079505948;0.0058679275954982;0.0056750833953638;0.0055377840222283;0.0053037194468074;0.0049919741534062;0.0047737932078309;0.004499497857041;0.0042137295723464;0.0038872221805279;0.0036449586623508;0.0034276150191075;0.0032112513762516;0.0030706558280415;0.0029154792253247;0.0028472607170986;0.0028229508942295;0.0027715508560701;0.0026825275380899;0.0026423099015375;0.0026270535050178;0.0026339673316009;0.0026494321215125;0.0027685435261446;0.0028331180120056;0.0029874273262385;0.0032581890520678;0.0034931879256971;0.0038883284003242;0.0045378188902586;0.0052256841652623;0.005992314825095;0.0071036770614311;0.0083165897247757;0.0096521906232516;0.0112860339654792;0.013005152883744;0.0146566454567317;0.0163131091928223;0.0181014031147222;0.0198000138606459;0.0214770354300711;0.023137723298457;0.0246413137571303;0.0260626947026312 | 0.0899033448275862;0.0894673793103448;0.0890284827586206;0.0885132758620689;0.0879455862068965;0.0874301724137931;0.0870309310344827;0.0864459310344827;0.085671;0.0853420689655172;0.0848651034482758;0.0845002068965517;0.083907724137931;0.0833853103448275;0.0832397586206896;0.082636448275862;0.0819203103448275;0.0820646206896551;0.0820927586206896;0.0815965862068965;0.0814518620689655;0.0808100344827586;0.0802834827586207;0.0803925172413793;0.0800945862068965;0.0794850344827586;0.0789891034482758;0.0787789310344827;0.0784358965517241;0.078005448275862;0.077963448275862;0.0777417931034482;0.0772723103448275;0.0768347586206896;0.0767356896551724;0.0765882758620689;0.0764242068965517;0.0765143448275862;0.076581448275862;0.0764422068965517;0.076612448275862;0.0769121034482758;0.0770560689655172;0.0773576206896551;0.0776358620689655;0.0778312758620689;0.0781014827586207;0.0783006206896551;0.0786883103448275;0.0789881379310344;0.0791972068965517;0.0794656551724138;0.0796331034482758;0.0797077931034482;0.079865448275862;0.0799143793103448;0.079801724137931;0.079792724137931;0.0797630689655172;0.0794813793103448;0.0791099655172413;0.0788589655172413;0.0787782068965517;0.0784773793103448;0.0780215517241379;0.0778460344827586;0.0776649310344827;0.0773663793103448;0.0770311724137931;0.0767535517241379;0.0766545172413793;0.0764037586206896;0.076349448275862;0.0764685517241379;0.0764083448275862;0.0762237931034482;0.0759768965517241;0.0756855517241379;0.0755268965517241;0.0756063448275862;0.075600448275862;0.0754375862068965;0.0752540344827586;0.0751701724137931;0.0753813793103448;0.0755429310344827;0.0754380689655172;0.0756858620689655;0.0758875862068965;0.0757652068965517;0.0758667931034482;0.0762055172413793;0.0767441724137931;0.0773666206896551;0.0777076206896551;0.0780233448275862;0.0788728620689655;0.0795414137931034;0.0799437931034482;0.0808084137931034;0.0816265172413793;0.0825361724137931;0.0831766896551724;0.0840823793103448;0.0856532068965517;0.0870797931034482;0.08817;0.0891921379310344;0.0906297931034482;0.0924219310344827;0.0939938620689655;0.0956041379310344;0.0973795862068965;0.0993256551724138;0.1012357586206896;0.1031906551724138;0.1053216551724137;0.1073261034482758;0.1094210344827586;0.1114720344827586;0.1135679310344827;0.1160129655172413;0.1183194827586206;0.1200330344827586;0.1220094137931034;0.1240132413793103;0.1256021034482758;0.127296448275862;0.1287321724137931;0.130086;0.1314636551724138;0.1325977586206896;0.1333746896551724;0.1341694137931034;0.1349574137931034;0.1357156206896551;0.1363733448275862;0.1366932413793103;0.1371200344827586;0.1374421034482758;0.1374413448275862;0.1376599310344827;0.1380208620689655;0.1382359310344827;0.1383586551724137;0.1386371379310344;0.138968724137931;0.1391372758620689;0.1391526206896551;0.139232;0.1393387931034482;0.1391736206896551;0.1390127586206896;0.1388560689655172;0.1388170344827586;0.1384513448275862;0.1379145517241379;0.1375087586206896;0.1368432068965517;0.1360865862068965;0.1353975517241379;0.1343578620689655;0.1333162413793103;0.1324206551724138;0.1311771034482758;0.1298190344827586;0.1285698620689655;0.127116;0.1256163103448276;0.1244001724137931;0.1229260689655172;0.1215376551724138;0.120443724137931;0.1190889655172413;0.1179416206896551;0.1168759655172413;0.1157356896551724;0.1150160344827586;0.1140389310344827;0.1128605517241379;0.1121504137931034;0.1115712413793103;0.1108642068965517;0.1100977586206896;0.1094506551724138;0.1088146551724138;0.1082475862068965;0.1077782413793103;0.1072160344827586;0.106681;0.1061565172413793;0.1056498965517241;0.105375724137931;0.1051379655172413;0.1047790344827586;0.1044385172413793;0.1041272413793103;0.1038456206896551;0.1036093448275862;0.1034513103448275;0.1032662413793103;0.1029326551724138;0.1024658275862069;0.1020381724137931;0.1016513103448275;0.1012045517241379;0.1008331379310344;0.1004267931034482;0.0996022068965517;0.0988778965517241;0.0984988275862069;0.0981418275862068;0.0974518620689655;0.0966926896551724;0.0962226206896551;0.0955473103448275;0.0949211379310344;0.0944064137931034;0.0938935172413793;0.0934410689655172;0.0930428620689655;0.0926846896551724;0.0922977931034482;0.0922759310344827;0.0921061034482758;0.0917557586206896;0.0919367931034482;0.0918656206896551;0.0914523103448275;0.0913097931034482;0.0911582413793103;0.0910069310344827;0.0908987931034482;0.0906192068965517;0.0901648620689655;0.0895133793103448;0.088908724137931;0.0881694827586206;0.0873329310344827;0.0864704137931034;0.0855287931034482;0.0846147931034482;0.0836483448275862;0.0827634827586207;0.0818648275862069;0.0809183448275862;0.0801052413793103;0.0794879655172413;0.0791452413793103;0.0788319655172413;0.0784486206896551;0.0780805862068965;0.0778992758620689;0.0778092758620689;0.077669448275862;0.0775235172413793;0.0772420689655172;0.0769473448275862;0.0767605862068965;0.0764941379310344;0.0760699655172413;0.0758259655172413;0.0755658965517241;0.0752475862068965;0.0751758275862068;0.0752903103448275;0.0755995517241379;0.0759258620689655;0.0763821379310344;0.0771261034482758;0.0781054827586206;0.0792284137931034;0.0803793793103448;0.081843724137931;0.0835834137931034;0.0853734827586206;0.0873488620689655;0.0898071034482758;0.0921360344827586;0.0943581034482758;0.0966498275862069;0.0990118620689655;0.1013016206896551;0.1031327931034482;0.1048991724137931;0.106809448275862;0.1083556896551724;0.109771724137931;0.1115029655172413;0.1136327931034482;0.1159663793103448;0.1184714137931034;0.1216467586206896;0.1251857931034482;0.1290633103448276;0.1334530689655172;0.1382190689655172;0.1430797931034483;0.148191724137931;0.1533392758620689;0.1585930344827586 | 0.0126203050485994;0.0124026763195166;0.0123235031215637;0.0123612914024169;0.0122047109537881;0.0119827879866706;0.0120283536634161;0.0120113644815799;0.0115734723644819;0.0113483819171691;0.0112676553092241;0.0112532320194794;0.0116026519102209;0.0115302083772009;0.0111721951854182;0.0110688190800819;0.0110181809235704;0.0110431041844925;0.0109790202973514;0.0107949068629517;0.0108706123093547;0.0109147250684658;0.010604275083396;0.01023984104097;0.0103485657926843;0.0106034873794384;0.0103989366054722;0.0101598717157643;0.0098262938673483;0.0098178560926588;0.0098570633905199;0.0098194696262771;0.0099135384201297;0.0098623037900278;0.0098715940965676;0.009959561109437;0.0101141408447328;0.0101972041801237;0.0102648137224285;0.0104106248796235;0.0106241464618044;0.0106702767079692;0.0106106156241589;0.0107274123674344;0.0107642727301414;0.0107688750835005;0.0107674494115388;0.0107939481304962;0.0108213853387746;0.0108031110787724;0.0108257346414501;0.0108840064290809;0.0108833038292108;0.0108677290385648;0.0107234425362187;0.0107145948307296;0.0107216013159567;0.0106458070615905;0.010674863260854;0.0105466321144774;0.01050841048359;0.0105877122393392;0.0104078918318858;0.0102609780632876;0.0100398096794219;0.0098365733489243;0.0098939901236307;0.0100424339267138;0.0098092159729983;0.009477292540542;0.0091374183624287;0.0089154972966625;0.0089187448691994;0.0088760507047504;0.0087764350364072;0.0084721440420917;0.0082641968858133;0.0080979666609508;0.0080055012395264;0.008135177372181;0.0082082917205983;0.0082380850345784;0.0079688693878239;0.008319573744528;0.008144795671443;0.0080846712007134;0.0084280098690151;0.0083640721700622;0.008540013204729;0.0085881842350793;0.0087859447064181;0.009176192715861;0.0093216899604745;0.0093376622396071;0.0092607551736723;0.00952172589501;0.0100803295110687;0.0101738848406708;0.0095735357230951;0.0097503513765154;0.0096257560542413;0.0097518564059397;0.0101643172706688;0.010129048987279;0.0105062990880277;0.0110601994956798;0.0110214890878812;0.0109048933076726;0.0110236578139255;0.0109425430608214;0.0111314394901626;0.0114619691674066;0.0114700010384768;0.0114961945948457;0.011557265475063;0.0117947525114102;0.011894785953385;0.0117775170689897;0.0117903846462238;0.0119273147303716;0.0119467413785727;0.0117522703505163;0.0119956252431003;0.0121465926717941;0.0121561842271955;0.0126418833154353;0.0129667770677462;0.0128445658703988;0.0128687966333546;0.0132039250738991;0.0131940653008298;0.0131512705569113;0.0131583942059362;0.0130286600383189;0.0129322081103102;0.013235536635496;0.0134674439649205;0.0133746424722713;0.0133614428179497;0.0133117336113263;0.0132863568619302;0.0133464595945651;0.0133464637149539;0.0133197291261899;0.013496505373815;0.0134857618666189;0.013370156244136;0.013505817859872;0.0134956502606628;0.0133805944241224;0.0134894263760793;0.0136763456517704;0.0135622719695252;0.0134377287460424;0.0135447700436176;0.0137010848143909;0.0137190894053978;0.0136624351172297;0.0135645527238653;0.0135584523440368;0.0135140708564555;0.0134372233439271;0.0133768649558406;0.0133856751104515;0.0135322750947102;0.0134621276562987;0.0134362557011248;0.0133844098567806;0.0133630295728375;0.0132993607152185;0.0131594321331318;0.0132052912805972;0.0131322546587089;0.0130608359814555;0.0131612613171431;0.0130376800069281;0.0128745849089909;0.0129420252209689;0.01299759368095;0.0128924621985822;0.0128089452267803;0.012843644875566;0.0127784472239652;0.0127881023853512;0.0127972171647808;0.0127497907077384;0.0128405331234372;0.0128635655761733;0.0128700572550695;0.0127709416925411;0.0127633674117449;0.012839026087744;0.0129283796158919;0.013048455361467;0.0128850880768727;0.0126713265108407;0.0127459323025459;0.0127922697120839;0.0128285952668132;0.0129571121923263;0.0127594671005357;0.0126983911165263;0.0128687979210762;0.0128206472621007;0.0127136410349093;0.0126767336249924;0.0127325214950987;0.0128416237635369;0.0126994829292357;0.0125695268616058;0.0127067402335165;0.01273434023494;0.0125767553438991;0.0125167533647149;0.0125971283247237;0.0125545839269494;0.0124485874836239;0.0125266542235724;0.0124603408392406;0.0122797640622141;0.0124147227422125;0.0126880174717932;0.0126666346257156;0.0124487698070676;0.012451228617934;0.0126022135035736;0.0126125179297035;0.012469719940187;0.0123165517701745;0.0122630984064833;0.0122170714478177;0.0123762674529319;0.0124617821196858;0.0124139423040021;0.0122956692338752;0.0121193699518397;0.0120776658958844;0.0121583217522012;0.0122560312031349;0.0121145189295361;0.011946907774995;0.0118619196000698;0.012032886583015;0.0120574629694069;0.0116790022019647;0.0115297052721464;0.0116966074710794;0.0116726589224647;0.0116599921577257;0.0117345772322737;0.0116532967205906;0.011528070816543;0.0113729657392826;0.0113133764755852;0.0114834066019073;0.0115252217785314;0.0114741337392633;0.0113946524465139;0.0112663341848853;0.0112094990990554;0.0111999064616079;0.0110653842696258;0.0109281943984514;0.0109925705966648;0.0110670025980355;0.0111404781703718;0.0112379347256964;0.0110192399165023;0.0109576393597087;0.0111373378658868;0.0110745246161136;0.0110270871089501;0.0110982541948008;0.0110665360075724;0.0111292882442077;0.011249838769069;0.0112556058341868;0.0114624820309715;0.0115503943670544;0.011643542487898;0.0116825146695788;0.0119031869973793;0.0120834399353997;0.0121139065050382;0.0122846669007372;0.0124172561168095;0.0123948538201011;0.0123855680961367;0.012576725881231;0.0127354645727683;0.0128296421740932;0.0130624396061959;0.0133248474814513;0.0134447158270433;0.0137123859367659;0.0140901905313363;0.0143843705729791;0.014770215774561;0.0150838349706293;0.0154748885638649;0.0157916769431666 | 0.002231724137931;0.0022318620689655;0.002102;0.0019870344827586;0.0018933793103448;0.0018290689655172;0.0019017586206896;0.0018058965517241;0.0016492068965517;0.0017748965517241;0.0016990344827586;0.0016462068965517;0.0014399999999999;0.0012971724137931;0.0013449310344827;0.0014236551724137;0.0013710344827586;0.0011641034482758;0.0011020344827586;0.0014325517241379;0.0016513793103448;0.0015139655172413;0.0016906896551724;0.0015802413793103;0.0013697586206896;0.0012938275862068;0.0009753793103448;0.0008058965517241;0.0008063793103448;0.0011538965517241;0.001228448275862;0.0013179655172413;0.0010170344827586;0.0008398620689655;0.0010763103448275;0.0010391379310344;0.0007348275862068;0.0007442068965517;0.0008504137931034;0.0009011724137931;0.0009540344827586;0.0009665517241379;0.0009775862068965;0.0011145517241379;0.0011235172413793;0.001185;0.0013572068965517;0.0014556206896551;0.0015542068965517;0.0017518275862068;0.0018882068965517;0.0020682413793103;0.0021598275862068;0.0022483793103448;0.0023804137931034;0.0023585172413793;0.0024451379310344;0.0025894137931034;0.0026445862068965;0.0025798965517241;0.0026015517241379;0.0026081034482758;0.002584448275862;0.0025906896551724;0.0025561034482758;0.0025955517241379;0.0026746551724137;0.0026446551724137;0.0025021034482758;0.0025566896551724;0.002447724137931;0.0024624137931034;0.002795;0.0027865172413793;0.0026453103448275;0.0026134137931034;0.0026100689655172;0.002572724137931;0.0028993793103448;0.0029148620689655;0.002723724137931;0.0026955172413793;0.0027161379310344;0.0028229655172413;0.0031983103448275;0.0033505172413793;0.0033241034482758;0.0031545172413793;0.0032448965517241;0.0034555517241379;0.0034959310344827;0.0038202413793103;0.0041294827586206;0.0044214827586206;0.004659724137931;0.0049657586206896;0.0051268275862068;0.0056816206896551;0.0062534137931034;0.0065600344827586;0.0071141724137931;0.0077310344827586;0.0086792413793103;0.0098001034482758;0.0110875172413793;0.012337;0.0135140689655172;0.0149188275862068;0.0166427586206896;0.0187088275862068;0.0207112758620689;0.0227233793103448;0.0250589310344827;0.0278591034482758;0.0306475517241379;0.0336870344827586;0.036673724137931;0.039916448275862;0.043566724137931;0.0472681379310344;0.0507878275862068;0.054199448275862;0.0578669310344827;0.0616931379310344;0.0651801724137931;0.0685868275862068;0.0720261034482758;0.0752921379310344;0.0780117931034482;0.0804787586206896;0.0832167586206896;0.0857262413793103;0.087702172413793;0.0896477931034482;0.0915653793103448;0.0929322068965517;0.0939662758620689;0.0949800689655172;0.0961568965517241;0.0969844137931034;0.0976680344827586;0.0984046206896551;0.0989220344827586;0.0994873448275862;0.1000782068965517;0.1007547586206896;0.1014859655172413;0.1020110344827586;0.1024506206896551;0.1028950344827586;0.1033491034482758;0.1037075172413793;0.1038867931034482;0.1039543793103448;0.1038321379310344;0.1035996206896551;0.1029620344827586;0.1021904827586207;0.1014640689655172;0.1004280689655172;0.0992285517241379;0.0980844137931034;0.0965789655172413;0.0948025862068965;0.0929952413793103;0.0911957931034482;0.0892322758620689;0.0869870689655172;0.0847848620689655;0.0826599655172413;0.0803201034482758;0.0778947586206896;0.0758255862068965;0.0738802413793103;0.0717804137931034;0.0699483103448275;0.0683466551724138;0.0665863103448275;0.0649398275862069;0.063476448275862;0.0620033103448275;0.060718;0.0595519655172413;0.0584047931034482;0.0573533793103448;0.0563773103448275;0.0554654827586206;0.0546460689655172;0.0537921379310344;0.0529203793103448;0.0521645172413793;0.051600724137931;0.0512639655172413;0.0508717931034482;0.0502740689655172;0.0497936206896551;0.0493755517241379;0.0489712758620689;0.0486982758620689;0.0483705862068965;0.0479167931034482;0.0476300344827586;0.0472988620689655;0.0467994827586206;0.0462338965517241;0.0454856551724137;0.0446878620689655;0.0439646896551724;0.0430738275862069;0.0420119655172413;0.0411434137931034;0.0402228965517241;0.0392554137931034;0.0384151034482758;0.037468724137931;0.0365988620689655;0.0357546206896551;0.0348180689655172;0.0339939999999999;0.0332354137931034;0.0327565862068965;0.032449448275862;0.031942448275862;0.0315256206896551;0.0312247931034482;0.0310117931034482;0.0308907931034482;0.0307741379310344;0.0306554137931034;0.0304093103448275;0.0303556206896551;0.030226724137931;0.0299360689655172;0.0296782068965517;0.0291258620689655;0.0283980689655172;0.0275982758620689;0.0266188275862068;0.0255708620689655;0.0244709310344827;0.0233171379310344;0.0222274137931034;0.0208523448275862;0.0195148965517241;0.0184656551724137;0.0173865517241379;0.0163233793103448;0.0155019655172413;0.0146600689655172;0.0139175172413793;0.013351448275862;0.0127632413793103;0.0123510689655172;0.0120122068965517;0.0116705862068965;0.011283448275862;0.0108122068965517;0.0102959655172413;0.0096885517241379;0.0089867586206896;0.0083511379310344;0.007764;0.0071083103448275;0.0065083448275862;0.005928448275862;0.0053826206896551;0.0050408275862068;0.0047528620689655;0.004392724137931;0.0040195172413793;0.0038072413793103;0.0036869310344827;0.0035262413793103;0.0033788620689655;0.0032658620689655;0.0032443448275862;0.0031927931034482;0.0032895862068965;0.0034453103448275;0.0036156206896551;0.0037655517241379;0.0040278275862068;0.0044952758620689;0.0050381034482758;0.0060353103448275;0.0072753103448275;0.0088217586206896;0.010977448275862;0.0137745862068965;0.0174302758620689;0.0218144827586206;0.0269835862068965;0.0331103793103448;0.0402748620689655;0.0483898965517241;0.0569818965517241;0.0662332758620689;0.0761328965517241;0.0863612758620689;0.0966964137931034;0.1074543448275862 | 0.0017576810188539;0.0017320932366058;0.0016831258335099;0.0017027347852112;0.0016339514421398;0.0015477106579681;0.001564722514313;0.0016630564019476;0.0016579234296318;0.0016459213083261;0.0017358048047511;0.0017242776412853;0.0017047700724731;0.0016612428451735;0.0017298102689319;0.002002273837342;0.0020142537874351;0.0023157161549604;0.0023501316297901;0.0020930282843322;0.0024096021813597;0.0026873643152825;0.002932814300578;0.0028751483894024;0.0027126022647631;0.0032124484661677;0.0033665006674353;0.0029895531718783;0.0028918253307975;0.0025148186010245;0.0026672491525674;0.0027714353486281;0.0023557528593812;0.0020164123324809;0.0018240134535736;0.0016450344921294;0.0014824094062651;0.0014211932707439;0.0013115405477431;0.0012623959665472;0.0011455033666708;0.0011208016769325;0.0012089938413302;0.0012251656035645;0.0012516374595102;0.0012100953327261;0.0012812042153299;0.0013510921881889;0.0014353262789671;0.0015270169114267;0.0016041827776897;0.0016983320316284;0.0017550390119588;0.0018600473191713;0.0018970656761965;0.0019002480593838;0.0019269603696002;0.0020490347120611;0.0021025569894984;0.0020605636251283;0.0020690629968004;0.0020686967834299;0.0020024431253954;0.0019849428581816;0.0020045832724182;0.0020734266080608;0.0020132913754748;0.001884827697238;0.0019786623249203;0.0020781795279153;0.0020121943050267;0.0018990000473414;0.0018741172969846;0.0019156276595542;0.0019576431365921;0.0020412308352217;0.002129812465437;0.0021032483192934;0.0020368826744701;0.0020261813965497;0.0020128006589354;0.0019048816540046;0.0018198879620958;0.0019942394268556;0.0019163322874597;0.0019318702932778;0.0019233688143616;0.0020375142001378;0.0021826307250136;0.0020265200923576;0.0020678281555265;0.002165347294071;0.0023377286384848;0.0023382489727616;0.0025308602983479;0.0026476225946952;0.0025312279356211;0.0027417099254426;0.0028694348811126;0.0030908712997511;0.0033324888497184;0.0034316878862694;0.0034583868313665;0.0039147151451271;0.0043474578419108;0.0047824470275611;0.0050774951074818;0.0053200626209322;0.0057327756656363;0.0062379508658634;0.0067677524487008;0.0073058522648128;0.0078997883603252;0.008304712101937;0.0086843376200499;0.0094141727369003;0.0101431395424851;0.0106438246401584;0.0111407722221979;0.0119792716053431;0.0126960277141794;0.0130849560689971;0.0136455324476836;0.0141863205103773;0.0145396151355749;0.0149550670893775;0.0155929113641534;0.0161026386385322;0.0165645889547968;0.0169947283184588;0.0172618722491738;0.0175127835016415;0.0177476451799526;0.018111638451124;0.0183555016789707;0.0183175124215273;0.0184841101739083;0.0187778069975684;0.0188664376820412;0.0189759247027031;0.0191313987623987;0.0191914617797561;0.0193306623611348;0.0193796618175488;0.0194822263328459;0.019638771176744;0.0196408832640394;0.0195798435213409;0.0195539449808797;0.0196338655907206;0.0196733160077023;0.0197613913651643;0.019914891810221;0.0198576525720542;0.0198220013400048;0.0198085591951231;0.0197219993163594;0.0195764094194676;0.019541914515309;0.0195091741897626;0.0192575643312035;0.0190817193267671;0.0189876750823918;0.0187627231109171;0.0185757944122666;0.0184659988886511;0.0181166680393982;0.0178189413324518;0.0175410041916568;0.0173615435877334;0.017091378138333;0.0168166756368602;0.0164868763837813;0.0160602092444454;0.0158097196946264;0.0155103634527357;0.0151751343398992;0.0149983366508791;0.014829687274106;0.0146140060303859;0.0144375416415069;0.0142928241760882;0.014311660878665;0.0140738713335317;0.0137590878783385;0.0136434371169633;0.0135506814130736;0.0134085527421094;0.0132200034193969;0.0131583612728447;0.0130872708101659;0.012985386373856;0.0129033385947833;0.0128620040661835;0.0128857493211106;0.012837834542626;0.0127608423495646;0.0127159420439084;0.0126647166199658;0.0125669030379611;0.0125707370035653;0.0125800387902046;0.0125168467980562;0.0123155896315566;0.0122154852933971;0.0121697071254695;0.0120861908678698;0.0119420210215364;0.0116883233493607;0.0116273758232235;0.0115429041824628;0.0113031657460099;0.0110849839052568;0.0109629348825447;0.0107979781635814;0.010519210958745;0.0103449453406475;0.010226233079442;0.010075981341785;0.0099659179045285;0.0098979492194712;0.0096833382658277;0.0095750040566429;0.0095759542620856;0.0095111448701709;0.0094473663426802;0.0093693615172742;0.0093571472786625;0.0093559633791091;0.0093802438709672;0.0094195915077254;0.0094793054028859;0.0093833924528203;0.0092359378067389;0.0091611262982083;0.008989596899953;0.0088578738778257;0.0087225259900892;0.0085736992837903;0.0083679160314477;0.0080580088231883;0.0077460209348193;0.0074794696922206;0.0073341901118023;0.0071602734349018;0.0068247516259683;0.0064514440543725;0.0062747203436986;0.006076977884554;0.0059151488788212;0.00585310530272;0.0057027115897062;0.0055580990193913;0.0054489808836103;0.0052896105751695;0.0051569236094109;0.0050144271740884;0.0048489632653556;0.0047097171099926;0.0044530044484849;0.0042385659529419;0.0040088597060582;0.0037177462268677;0.0035165797941004;0.0032926258581672;0.0030273021513008;0.002835127183705;0.0026637753782948;0.0026281662930719;0.0025215521526672;0.0023727399721354;0.0023462025690621;0.0022441270599241;0.0021774631819773;0.0021079188572777;0.002067552439754;0.002109040563508;0.0020806055526017;0.0020495596409167;0.002096023180314;0.0022064622230783;0.0023340798901274;0.0025033921685891;0.0027108978921703;0.0030136605423524;0.0034511305404735;0.0039708780753953;0.0045865886917824;0.0053818581331652;0.0063624596484634;0.0074711614397375;0.0086930310738678;0.0100769095936268;0.0114395163132142;0.0128207232004194;0.0144138181477379;0.0159390163186721;0.0173366275253638;0.0186816409073884;0.0201054070934683;0.0214422751529307 | 0.049797;0.0496116206896551;0.0494176551724137;0.0491819655172413;0.0487016551724137;0.0483850689655172;0.0484104827586206;0.0481259310344827;0.0477953103448275;0.0475217586206896;0.047174;0.0468621379310344;0.0466346206896551;0.0464434827586206;0.0462941379310344;0.0460835862068965;0.0456298620689655;0.0454885517241379;0.0457547931034482;0.0455102413793103;0.0451662413793103;0.0447536551724137;0.0448186206896551;0.0447844137931034;0.0442279655172413;0.0440688275862068;0.0437725172413793;0.0434472068965517;0.043635724137931;0.0436509655172413;0.0436518275862069;0.0433439310344827;0.0430271379310344;0.0430090689655172;0.0430431034482758;0.0429163793103448;0.0426592068965517;0.0425958620689655;0.042649448275862;0.0425885517241379;0.0426022413793103;0.0425506896551724;0.0425288275862068;0.0424453103448275;0.0422610689655172;0.0423290344827586;0.0422349655172413;0.0420215862068965;0.0420413103448275;0.0420715862068965;0.0419049655172413;0.0417520689655172;0.0416593793103448;0.0415127931034482;0.0414660689655172;0.041351724137931;0.0411273793103448;0.0409836206896551;0.0409660689655172;0.0408688620689655;0.0406359310344827;0.040499;0.0404763448275862;0.0403800689655172;0.040053;0.039897;0.0398757586206896;0.0397638275862069;0.0395463448275862;0.039451;0.0393500689655172;0.0391406206896551;0.0389313448275862;0.0387933103448275;0.0388793793103448;0.0389247931034482;0.0386428275862068;0.0384372758620689;0.0381364137931034;0.0378846551724137;0.038115724137931;0.0382030344827586;0.0381995862068965;0.0379034827586206;0.0379421379310344;0.0379925517241379;0.0375938965517241;0.0373440344827586;0.0373955862068965;0.0374449655172413;0.0374273103448275;0.0374406551724137;0.0373304137931034;0.037469448275862;0.0374374827586206;0.0371166206896551;0.0373392068965517;0.0374477586206896;0.0373531034482758;0.0376535517241379;0.0377352068965517;0.0376779310344827;0.0377312068965517;0.0379341379310344;0.038097;0.0380686896551724;0.0382377586206896;0.0386261379310344;0.0388506206896551;0.0391139655172413;0.0396588275862068;0.0401096206896551;0.0405484827586206;0.0410574137931034;0.0416808275862069;0.0425761034482758;0.0437335862068965;0.0448327586206896;0.0458802758620689;0.0468308620689655;0.0479600344827586;0.0494222413793103;0.0506213448275862;0.0519228275862069;0.0535639310344827;0.05497;0.0562378620689655;0.0579184827586206;0.0591822758620689;0.0601961034482758;0.0612404827586206;0.0623976896551724;0.0634972413793103;0.0640771724137931;0.0645022068965517;0.0652508620689655;0.0659949310344827;0.0662708275862068;0.0665858965517241;0.0669436896551724;0.067222448275862;0.0676036206896551;0.0677853103448275;0.067997;0.068278;0.0684802758620689;0.0688223448275862;0.0690327931034482;0.0687294827586206;0.0688166206896551;0.0692772413793103;0.0692564827586206;0.0690248620689655;0.0689080689655172;0.0687911379310344;0.0683538965517241;0.0677173448275862;0.0671022068965517;0.0668145172413793;0.0660885172413793;0.065208724137931;0.0644167586206896;0.0634331379310344;0.0625402068965517;0.0614179999999999;0.0603568965517241;0.0592841379310344;0.0580318620689655;0.0568116551724137;0.0557837931034482;0.054573448275862;0.053417724137931;0.0525766551724137;0.0515425517241379;0.050654724137931;0.0500984827586206;0.0492155862068965;0.0484947931034482;0.0479173103448275;0.0472363793103448;0.0467641034482758;0.0462432413793103;0.0456840344827586;0.045186448275862;0.044903724137931;0.0444084827586206;0.0438441379310344;0.043609724137931;0.0434967586206896;0.0432704137931034;0.0429136896551724;0.0426210344827586;0.0424193103448275;0.0421879310344827;0.0420323793103448;0.0418549999999999;0.041802448275862;0.0417501379310344;0.041536724137931;0.0414568620689655;0.0412973793103448;0.0410569310344827;0.040876448275862;0.0407649310344827;0.0406411724137931;0.0402979655172413;0.0399626206896551;0.0397836896551724;0.0395834827586206;0.0392505172413793;0.0388540344827586;0.0387827586206896;0.0385482413793103;0.0381020344827586;0.0378731724137931;0.0377938965517241;0.0375190344827586;0.0371410344827586;0.0369394137931034;0.036835;0.0367736206896551;0.0365530344827586;0.0363683793103448;0.0364242758620689;0.0363292758620689;0.0361858620689655;0.036225448275862;0.0362073448275862;0.0360422413793103;0.0360046896551724;0.0360662068965517;0.0360056206896551;0.0358426206896551;0.0358117586206896;0.0356713103448275;0.035452448275862;0.0354371724137931;0.0351690344827586;0.0349758620689655;0.0349162413793103;0.034745448275862;0.0344774137931034;0.0343164137931034;0.0343337586206896;0.0341672068965517;0.0339211724137931;0.033892;0.033976;0.0340258965517241;0.0340519310344827;0.0341272758620689;0.0340525862068965;0.033964724137931;0.0341373793103448;0.0343507586206896;0.0344390689655172;0.0345819655172413;0.0346627586206896;0.0348482758620689;0.035148;0.0354598275862068;0.0358182413793103;0.0360142413793103;0.0364475517241379;0.037076448275862;0.0376143793103448;0.038301;0.0390255862068965;0.0399285172413793;0.0410202068965517;0.0421703448275862;0.0432871034482758;0.0445816896551724;0.0460829310344827;0.0475072758620689;0.0491459310344827;0.0508595172413793;0.052756724137931;0.0546313793103448;0.0564385862068965;0.058083724137931;0.0593889310344827;0.0605915172413793;0.0612795862068965;0.061511724137931;0.0615820344827586;0.0611806551724138;0.0604204137931034;0.0596617586206896;0.0589516896551724;0.0584049655172413;0.0580372068965517;0.0582982068965517;0.0592298620689655;0.0606403103448275;0.0626785517241379;0.0654761724137931;0.0689124137931034;0.0728643448275862;0.0774563103448276;0.0824289655172413 | 0.0110168226071378;0.0109332787377862;0.0107526258463285;0.0106133141736579;0.0106383544688743;0.0106601493286613;0.010435287827575;0.0104582398134233;0.0105639384231161;0.0101939195905317;0.0100600742009475;0.0101739525706023;0.0100348871778617;0.0099214403282584;0.0099368361906743;0.0095721688821486;0.0098046803973704;0.0102201639125316;0.0099808100672501;0.0096136088610111;0.0094140439263261;0.0098270598541398;0.0097302210201508;0.0094657403435352;0.0090942934245396;0.0093195469044866;0.0097384413523369;0.009825736738569;0.0094794942974542;0.0090455834230332;0.0087611637276145;0.0088630347226598;0.0088625369784605;0.0088509607183588;0.0085507877972267;0.0084136021605059;0.0084024206732316;0.0083531569212917;0.0083285733240033;0.008265439239846;0.0082370008223137;0.0081653185271761;0.0081065359215748;0.0081123158403197;0.0081519790319854;0.0081781084107108;0.008147123144674;0.0080621865410482;0.0080854059890267;0.0080400780136462;0.0079675524001269;0.0079277188348001;0.0078603674460358;0.0078529690171448;0.0078676919511335;0.0078627583623076;0.0078683663552852;0.0078067238940626;0.0078011191638994;0.0077021587962825;0.0076198007985353;0.007781567781807;0.0077944337569276;0.0076821375463335;0.0075403832225462;0.0074403435500558;0.0074283815948177;0.007647247011969;0.0077386298818509;0.0074349052016244;0.0074616098843682;0.007696575696901;0.0075327610678567;0.007375954364901;0.0073878785202219;0.0075002154463308;0.0074796143190721;0.0071223565416859;0.0072707451058394;0.007281711441667;0.0073567052160235;0.0075844169259021;0.0073494799646799;0.0074517845303787;0.0074559513128973;0.0073949225755929;0.0076496467581601;0.0077159813906072;0.0076536145126583;0.0077522932712233;0.0079343045383567;0.0078999676548879;0.0077885880552311;0.0080282752532453;0.0081624252725552;0.0082241913341668;0.0081240509748141;0.00788299256381;0.0076903240241266;0.0077293669468472;0.0080477945576026;0.0083743910394003;0.0082699422367101;0.0082354602079931;0.0082685903186179;0.0083177943294715;0.0087328664564848;0.0087721325258869;0.0084325056580125;0.0087250386060658;0.0088737187287154;0.0090642949785478;0.009340547634682;0.0095102664808587;0.0097002188969003;0.0098233808674757;0.0101470989609178;0.0101097934366886;0.0103705327762868;0.0108506856390478;0.0110449425028664;0.0115200939655616;0.0119140097372674;0.0119966338286709;0.0120373726871506;0.0120648711969917;0.0124027107311383;0.0130735042919986;0.0133442143024515;0.0134531402052373;0.0135768985218608;0.0136936597218865;0.0138522146441209;0.0140983703771265;0.0141848259805512;0.0143854003363631;0.0146794256868269;0.0147068811325781;0.0145957435511297;0.0147058616692787;0.0149621078790633;0.0148915159173024;0.0148322249152296;0.0148153115897034;0.0149959544735047;0.0152010808259914;0.0151458790229173;0.0150193125089459;0.0150670458916629;0.0151696928738422;0.0149633403157163;0.0148378089030805;0.0149745721563592;0.0151277521626669;0.0152377493668195;0.0151050894198536;0.0150173306032821;0.0149806940697955;0.0147909150171426;0.0146920653868014;0.0145836764615603;0.0143658901958154;0.0141546010458087;0.0139853179323871;0.0138552234889434;0.0136727253458033;0.0134545973680908;0.0133512193523506;0.0132758842005125;0.0130893968004076;0.0128748907168349;0.0125902249182693;0.0122507861650818;0.0120344480690884;0.0119060626270117;0.0117788986679591;0.0115457758432536;0.0113853378059531;0.0112913379667255;0.0111952029982673;0.0111108025245216;0.0109544372602911;0.0107699530125077;0.0107187197149466;0.0106510632262583;0.0105628069815768;0.0105581812209575;0.0104644991413027;0.0102571512045261;0.010153214953604;0.0101824120181511;0.0100904754789665;0.0100174202948928;0.0099479323154219;0.0098985267353054;0.0100268204474656;0.0099727305996552;0.0098380936659647;0.0098261875359984;0.0098401182074931;0.0097357029257331;0.0096682076375947;0.009712013678158;0.0096649202455176;0.0095483625636955;0.0094677096962056;0.009449626396295;0.0093816438900023;0.0093252280961022;0.0093004439702809;0.0091637988008824;0.0090133998486981;0.0089508167450764;0.0089285424601697;0.0088923388337094;0.008835092195108;0.0088488347234567;0.008714526675462;0.0085562441506491;0.0086117507055351;0.0086441904702927;0.0084319298692646;0.0083365366499086;0.0084717566482339;0.0085581190143652;0.0085035588924542;0.0084556589613372;0.0085210228606155;0.0084524040648427;0.0083494068313839;0.0084055965258668;0.0083769122653269;0.0083280071420555;0.0081572112341306;0.0080920368754166;0.0081560233727079;0.0080448560675616;0.0080777811507985;0.0079629238201812;0.0077287539822552;0.0077645596673337;0.0078317008621428;0.0077243610901634;0.00757947218128;0.0074181759183551;0.0073762278787474;0.0074429615313491;0.0073216196051732;0.0071998054058268;0.0072508039403081;0.0074792256374218;0.0074637409067209;0.0072542884356011;0.0071037553117739;0.0072110368070418;0.0072009528731125;0.007171522967776;0.0073035145338938;0.0072183315736322;0.0071150415067557;0.0069616000370859;0.006967554888067;0.0070733968282328;0.0069655256061867;0.0069828987717249;0.0071348197365044;0.0070303631891552;0.0068488444672766;0.0069155314051606;0.0071316341013588;0.0071721363039586;0.0072965725777088;0.0072331660233728;0.0071272757214351;0.0072975709603389;0.007512494045308;0.0076128954535834;0.0078627846752759;0.0080669276874948;0.0081372732161387;0.0083161257201061;0.0084513359042522;0.0084657920253077;0.0084421921261061;0.0085709918824925;0.0086849242594063;0.0085987189381237;0.0085841376408434;0.0086028216826771;0.0087649730465865;0.0090360575453598;0.0093079958729014;0.0097638288244319;0.0104153639423557;0.0110837254635003;0.0120838331122508;0.0132058614585368;0.0144112534537553;0.0155853483376348;0.0167121679133657;0.0179136903123256 | 0 | 0 | 0 | 0.06 | 25 | 0.368
20231107 | High | 21F6 |  | xL6 | 2 | 6 | 1 | 41.0888 | 41.0888 | 3.5359 | 110.0589 | 228.87 | 46.5165 | 46.5165 | 0;0;0;0 | 0 | 0 | 0 | 0 | 228.87;228.87;228.87;228.87 | 228.87 | 228.87 | 228.87 | 228.87 | 23.49532653509914, 34.008185278978466, 14.657526142025198 | 23.4953 | 34.008185278978466 | 14.657526142025198 | 3 | 49.3231145440304, 59.31349362226786, 76.89654696667036 | 49.3231 | 59.31349362226786 | 76.89654696667036 | 90 | 90;90;90 | 0;0;0 | 0.003;0.003;0.003 | 0;0;0 | 1.598161980967115;2.023296024778408;1.496047882431326;0.9414529952722691 | 0.0;0.3426511164885257;0.02682829771297967;0.0 | 0.00153956024999999;0.000967640999999995;0.0015876635;0.00148912 | 0;0;0;0 | 0.002299724137931;0.0022454827586206;0.0021816551724137;0.0021390689655172;0.0020039655172413;0.0018805172413793;0.0018445172413793;0.0017692758620689;0.0015757931034482;0.0016435172413793;0.0016420344827586;0.0017419310344827;0.001542;0.0013443448275862;0.001226448275862;0.001444724137931;0.001459448275862;0.0012015862068965;0.0009989655172413;0.0012785517241379;0.001787724137931;0.0015440344827586;0.001650724137931;0.0020121379310344;0.0019736896551724;0.0018389655172413;0.0012244137931034;0.000745724137931;0.0009437586206896;0.0012241379310344;0.0010241379310344;0.0009332068965517;0.0006816551724137;0.0006912413793103;0.0009323793103448;0.0010214137931034;0.0010072068965517;0.0010106551724137;0.0010661379310344;0.0009495517241379;0.0008135862068965;0.0009205862068965;0.0009791379310344;0.0011038275862068;0.0011308965517241;0.0011952068965517;0.0013808620689655;0.0014339655172413;0.0015402758620689;0.0017754827586206;0.0018616896551724;0.0019795517241379;0.0020874137931034;0.0022133793103448;0.0023402758620689;0.0022985517241379;0.0023921379310344;0.0025230344827586;0.0025977931034482;0.0026065172413793;0.0026151724137931;0.0025532413793103;0.0025791724137931;0.0026342413793103;0.0026532758620689;0.0026953448275862;0.0026442068965517;0.0025368275862068;0.0024561724137931;0.0026304137931034;0.0025691724137931;0.0025918620689655;0.0028475862068965;0.0027551379310344;0.0025643793103448;0.0027844827586206;0.0028568620689655;0.0027452413793103;0.0030312068965517;0.0030232068965517;0.0029173793103448;0.002976;0.0030014827586206;0.0031285517241379;0.0033913793103448;0.0034170689655172;0.0035075862068965;0.0034080689655172;0.003498;0.0037452758620689;0.0037475862068965;0.0040468620689655;0.0044886896551724;0.0047863793103448;0.0048685172413793;0.0051570689655172;0.0056416551724137;0.0061940344827586;0.0066182758620689;0.0070291724137931;0.007815448275862;0.0087312413793103;0.0096371379310344;0.0105910689655172;0.0119469310344827;0.0134961379310344;0.0146642413793103;0.0161468965517241;0.0183038275862068;0.0203108275862069;0.022376724137931;0.0248366896551724;0.0275872413793103;0.0305162758620689;0.0334232758620689;0.0367259655172413;0.0402436551724137;0.0438096206896551;0.0476612068965517;0.0516087931034482;0.0555449655172413;0.0596866896551724;0.0637546206896551;0.0678496206896551;0.0717602068965517;0.0755541034482758;0.0794169655172413;0.082954724137931;0.0858419310344827;0.0887526896551724;0.0916274137931034;0.094366448275862;0.0964901034482758;0.0984761034482758;0.1007073793103448;0.1021568275862069;0.1033873448275862;0.1046060344827586;0.1058306896551724;0.1067337931034482;0.1074810344827586;0.1083177931034482;0.1089144827586207;0.1096658965517241;0.1104027586206896;0.1110160344827586;0.111739724137931;0.1123904827586206;0.113015448275862;0.1136687586206896;0.1139758620689655;0.1142276896551724;0.1145398620689655;0.1146941724137931;0.1146341724137931;0.1142790344827586;0.1136622413793103;0.1129657931034482;0.1120535862068965;0.1108997931034482;0.1096528965517241;0.1084965862068965;0.1069567931034482;0.104898724137931;0.1028312758620689;0.1008442068965517;0.0986981724137931;0.0962688965517241;0.0938545172413793;0.0913553793103448;0.0888368275862069;0.0863880689655172;0.0839920344827586;0.0817803103448275;0.0795007586206896;0.0775072758620689;0.075713;0.0737221034482758;0.0719508275862069;0.0702927931034482;0.0686869655172413;0.067350448275862;0.0660097586206896;0.0648045172413793;0.0637468275862069;0.0625547586206896;0.0614889310344827;0.0605029655172413;0.0595849655172413;0.0587312413793103;0.0579868275862069;0.057384448275862;0.0567873793103448;0.0562702758620689;0.0557634827586206;0.0553538275862069;0.0549455862068965;0.0545051379310344;0.0540792068965517;0.0536888620689655;0.0533818275862068;0.0530782068965517;0.0525976896551724;0.0520742758620689;0.0514971034482758;0.050658724137931;0.0497557586206896;0.0488531724137931;0.0478700344827586;0.0468245172413793;0.0458958275862069;0.0448563103448275;0.0437540689655172;0.0427673448275862;0.0417972758620689;0.0407763103448275;0.0396769310344827;0.038785;0.0379688275862069;0.0372133103448275;0.0366000344827586;0.0360618275862068;0.0355383448275862;0.0350920344827586;0.0348289310344827;0.034608724137931;0.0343715172413793;0.0342961034482758;0.034189448275862;0.0340072413793103;0.0338964137931034;0.0336911724137931;0.0334371724137931;0.0330687931034482;0.0325082758620689;0.0317701724137931;0.030837724137931;0.0297504827586206;0.0285918965517241;0.0273311034482758;0.0260136896551724;0.0247998275862069;0.0234093448275862;0.0219503448275862;0.0206996551724137;0.0195793103448275;0.0184625517241379;0.0173932758620689;0.0164124137931034;0.0155169655172413;0.0148751379310344;0.0143549655172413;0.0138946206896551;0.0134731724137931;0.0131315517241379;0.0126810689655172;0.0120915517241379;0.0114851379310344;0.0107455172413793;0.0101023448275862;0.0093745517241379;0.0085916551724137;0.0078926551724137;0.0071694137931034;0.0063688620689655;0.0058050689655172;0.0053663103448275;0.0049631724137931;0.0046875172413793;0.004348;0.0039905517241379;0.0038026551724137;0.0036854137931034;0.0035438275862068;0.003356724137931;0.0032655172413793;0.0032147586206896;0.0033082413793103;0.0033960689655172;0.003465448275862;0.0036542068965517;0.0039676206896551;0.004514448275862;0.0051332068965517;0.0060940344827586;0.0074410689655172;0.0091750689655172;0.0115139655172413;0.0145806896551724;0.0186213103448275;0.023524448275862;0.0292607931034482;0.0361713793103448;0.0442015172413793;0.0530164137931034;0.0626336896551724;0.0731068965517241;0.0839106896551724;0.0950956896551724;0.1067299655172413;0.1187113448275862 | 0.0016496198024426;0.0015661794647368;0.0015699102175388;0.0016054626598637;0.0016465247489085;0.0016419164895391;0.0016314107965782;0.0016089741384885;0.0016270225518524;0.0016088570614989;0.0015670471887041;0.0016861869480117;0.0016798178685287;0.0018058007380158;0.0016138966506609;0.0016116420396723;0.001977073388807;0.0023949047180158;0.0022278398327072;0.0023789034026237;0.0025002854965062;0.002633970515655;0.0026020550929787;0.0027848635094039;0.0028195395407184;0.0027436370085131;0.0029641112437823;0.0032453524670623;0.0033302041298992;0.0028486361112962;0.0025824518212092;0.0023183188394565;0.0021148313386965;0.0020704205689937;0.0018118615410241;0.0016668442063895;0.0016796894989276;0.0014706052271055;0.00135302947714;0.0012996774486169;0.0011845652462655;0.0011265698417649;0.0011463870178003;0.0011882286356759;0.0012309823993411;0.0012436518914445;0.00136884977064;0.0013773455962922;0.0014166642130762;0.0015004702743923;0.0015366734503802;0.0016141395670362;0.0017017367077959;0.0017913163638148;0.0018350024892266;0.0018656700364022;0.0019214420314689;0.0019746403014719;0.0019437885022242;0.0019336414503781;0.0019970034528363;0.0020355841501918;0.0020298401778916;0.0020453192669949;0.0020366572033701;0.0020122278037016;0.0019450174325203;0.0019251725352914;0.0019837864960899;0.0020740129066488;0.0021855962421036;0.0020479525441651;0.0020790781012822;0.0020892075518198;0.0019654249888254;0.002115811641304;0.0021453563594114;0.0020881439067673;0.0020936774785616;0.0019857167360086;0.002176312976668;0.0024693343232539;0.0025316131026438;0.002309655611097;0.0022309983897956;0.0022493050026783;0.0022344783270572;0.0025045380801804;0.0025093440804891;0.0023872383760402;0.0025889097887119;0.0027809107799441;0.0028793785304601;0.002837170351069;0.0029264764847446;0.0028293846116758;0.0032132840819219;0.003592772054345;0.0036652151846451;0.0038606229240977;0.004010082681604;0.00415405639668;0.0042918770595837;0.0046562324280092;0.005023408183772;0.0055144531507416;0.0058543938240263;0.0061228172049009;0.0065610993475013;0.0070944132147816;0.0075466482053603;0.0081018192670511;0.0087917103514584;0.0094393753421375;0.0100513168501038;0.0106034532531447;0.0113341487873589;0.01185344183715;0.0125130192638915;0.0131469474495557;0.0138120802495568;0.0146434891141408;0.0153322163350196;0.0158088422238356;0.0164632910795487;0.0171431984854152;0.0178019871573026;0.0183173506835469;0.0186012717113854;0.0190667141769993;0.0195844360845859;0.0200404898867022;0.020234067035827;0.0205430635170971;0.0209025267703859;0.0210074358163092;0.021230049852367;0.0214790179668484;0.0215514132534661;0.0216045979702392;0.0218478412524355;0.0219495046126644;0.0219885524772399;0.0221072408505591;0.0221515978408768;0.0222348938776142;0.0223084090005421;0.0224320553109363;0.0224506523061233;0.0225620692038891;0.022587098592724;0.0225532146965847;0.0225833487611118;0.0225992472694951;0.0226580220705114;0.0226141621895325;0.0225137269311971;0.0224794793206402;0.0223914012202982;0.0222164350560237;0.0220873268258145;0.0218751512395053;0.0215853266237892;0.0212983897276909;0.0211824522067821;0.0210446046179797;0.0206903097730538;0.0203201626915323;0.0200509334225557;0.019733925341571;0.0193493230779878;0.0190968732087799;0.0188572129255676;0.0186064001970586;0.0183168174630684;0.0179371461157656;0.0176656083777814;0.0174764493887893;0.017242714554826;0.0170010728114839;0.0167760625881955;0.0165359655957772;0.0163127600967883;0.0162279139285647;0.0160699467975583;0.0158113686894118;0.0155864947583546;0.0154228096372195;0.0153651145025782;0.0153221933171069;0.0152950099684013;0.0150632584707345;0.0148841647263454;0.0148962283670746;0.0148822831884586;0.014799481368975;0.014671250447041;0.0147240449113592;0.01468034384421;0.0145600420763818;0.0145286778133774;0.0143849822219943;0.0142788328332121;0.0142412210474096;0.0141803159755869;0.0140824921848182;0.0140027594210548;0.0138906873841767;0.0137180544082886;0.0136444996050755;0.0135576575148747;0.0134018844306725;0.0131617846242473;0.0129440121492412;0.012782573332182;0.0125598144381863;0.0123939842173849;0.0122819443958543;0.0120873525846202;0.0119446952544497;0.0118545985516253;0.0117145586316129;0.0116875210840936;0.0117145961593791;0.0117037114105222;0.0116281151921187;0.0115386770893766;0.0115478899289153;0.0114892362408915;0.0114986292743811;0.0114764803978685;0.011449572228656;0.0115188999290884;0.011386025709424;0.0111849961552345;0.0108570425237294;0.0106726094643402;0.0105669648623186;0.010217597548714;0.0098938465412484;0.0096407682603746;0.0092640844088068;0.0088694099307509;0.0085904145678934;0.0082403523991733;0.0078820816055126;0.0076490268596086;0.0074165360363396;0.007141928343628;0.0068794894717286;0.0066712966758673;0.0065235150006;0.0064729421518336;0.0065066440717434;0.0064368023704443;0.0062865443887891;0.0060869079505948;0.0058679275954982;0.0056750833953638;0.0055377840222283;0.0053037194468074;0.0049919741534062;0.0047737932078309;0.004499497857041;0.0042137295723464;0.0038872221805279;0.0036449586623508;0.0034276150191075;0.0032112513762516;0.0030706558280415;0.0029154792253247;0.0028472607170986;0.0028229508942295;0.0027715508560701;0.0026825275380899;0.0026423099015375;0.0026270535050178;0.0026339673316009;0.0026494321215125;0.0027685435261446;0.0028331180120056;0.0029874273262385;0.0032581890520678;0.0034931879256971;0.0038883284003242;0.0045378188902586;0.0052256841652623;0.005992314825095;0.0071036770614311;0.0083165897247757;0.0096521906232516;0.0112860339654792;0.013005152883744;0.0146566454567317;0.0163131091928223;0.0181014031147222;0.0198000138606459;0.0214770354300711;0.023137723298457;0.0246413137571303;0.0260626947026312 | 0.0899033448275862;0.0894673793103448;0.0890284827586206;0.0885132758620689;0.0879455862068965;0.0874301724137931;0.0870309310344827;0.0864459310344827;0.085671;0.0853420689655172;0.0848651034482758;0.0845002068965517;0.083907724137931;0.0833853103448275;0.0832397586206896;0.082636448275862;0.0819203103448275;0.0820646206896551;0.0820927586206896;0.0815965862068965;0.0814518620689655;0.0808100344827586;0.0802834827586207;0.0803925172413793;0.0800945862068965;0.0794850344827586;0.0789891034482758;0.0787789310344827;0.0784358965517241;0.078005448275862;0.077963448275862;0.0777417931034482;0.0772723103448275;0.0768347586206896;0.0767356896551724;0.0765882758620689;0.0764242068965517;0.0765143448275862;0.076581448275862;0.0764422068965517;0.076612448275862;0.0769121034482758;0.0770560689655172;0.0773576206896551;0.0776358620689655;0.0778312758620689;0.0781014827586207;0.0783006206896551;0.0786883103448275;0.0789881379310344;0.0791972068965517;0.0794656551724138;0.0796331034482758;0.0797077931034482;0.079865448275862;0.0799143793103448;0.079801724137931;0.079792724137931;0.0797630689655172;0.0794813793103448;0.0791099655172413;0.0788589655172413;0.0787782068965517;0.0784773793103448;0.0780215517241379;0.0778460344827586;0.0776649310344827;0.0773663793103448;0.0770311724137931;0.0767535517241379;0.0766545172413793;0.0764037586206896;0.076349448275862;0.0764685517241379;0.0764083448275862;0.0762237931034482;0.0759768965517241;0.0756855517241379;0.0755268965517241;0.0756063448275862;0.075600448275862;0.0754375862068965;0.0752540344827586;0.0751701724137931;0.0753813793103448;0.0755429310344827;0.0754380689655172;0.0756858620689655;0.0758875862068965;0.0757652068965517;0.0758667931034482;0.0762055172413793;0.0767441724137931;0.0773666206896551;0.0777076206896551;0.0780233448275862;0.0788728620689655;0.0795414137931034;0.0799437931034482;0.0808084137931034;0.0816265172413793;0.0825361724137931;0.0831766896551724;0.0840823793103448;0.0856532068965517;0.0870797931034482;0.08817;0.0891921379310344;0.0906297931034482;0.0924219310344827;0.0939938620689655;0.0956041379310344;0.0973795862068965;0.0993256551724138;0.1012357586206896;0.1031906551724138;0.1053216551724137;0.1073261034482758;0.1094210344827586;0.1114720344827586;0.1135679310344827;0.1160129655172413;0.1183194827586206;0.1200330344827586;0.1220094137931034;0.1240132413793103;0.1256021034482758;0.127296448275862;0.1287321724137931;0.130086;0.1314636551724138;0.1325977586206896;0.1333746896551724;0.1341694137931034;0.1349574137931034;0.1357156206896551;0.1363733448275862;0.1366932413793103;0.1371200344827586;0.1374421034482758;0.1374413448275862;0.1376599310344827;0.1380208620689655;0.1382359310344827;0.1383586551724137;0.1386371379310344;0.138968724137931;0.1391372758620689;0.1391526206896551;0.139232;0.1393387931034482;0.1391736206896551;0.1390127586206896;0.1388560689655172;0.1388170344827586;0.1384513448275862;0.1379145517241379;0.1375087586206896;0.1368432068965517;0.1360865862068965;0.1353975517241379;0.1343578620689655;0.1333162413793103;0.1324206551724138;0.1311771034482758;0.1298190344827586;0.1285698620689655;0.127116;0.1256163103448276;0.1244001724137931;0.1229260689655172;0.1215376551724138;0.120443724137931;0.1190889655172413;0.1179416206896551;0.1168759655172413;0.1157356896551724;0.1150160344827586;0.1140389310344827;0.1128605517241379;0.1121504137931034;0.1115712413793103;0.1108642068965517;0.1100977586206896;0.1094506551724138;0.1088146551724138;0.1082475862068965;0.1077782413793103;0.1072160344827586;0.106681;0.1061565172413793;0.1056498965517241;0.105375724137931;0.1051379655172413;0.1047790344827586;0.1044385172413793;0.1041272413793103;0.1038456206896551;0.1036093448275862;0.1034513103448275;0.1032662413793103;0.1029326551724138;0.1024658275862069;0.1020381724137931;0.1016513103448275;0.1012045517241379;0.1008331379310344;0.1004267931034482;0.0996022068965517;0.0988778965517241;0.0984988275862069;0.0981418275862068;0.0974518620689655;0.0966926896551724;0.0962226206896551;0.0955473103448275;0.0949211379310344;0.0944064137931034;0.0938935172413793;0.0934410689655172;0.0930428620689655;0.0926846896551724;0.0922977931034482;0.0922759310344827;0.0921061034482758;0.0917557586206896;0.0919367931034482;0.0918656206896551;0.0914523103448275;0.0913097931034482;0.0911582413793103;0.0910069310344827;0.0908987931034482;0.0906192068965517;0.0901648620689655;0.0895133793103448;0.088908724137931;0.0881694827586206;0.0873329310344827;0.0864704137931034;0.0855287931034482;0.0846147931034482;0.0836483448275862;0.0827634827586207;0.0818648275862069;0.0809183448275862;0.0801052413793103;0.0794879655172413;0.0791452413793103;0.0788319655172413;0.0784486206896551;0.0780805862068965;0.0778992758620689;0.0778092758620689;0.077669448275862;0.0775235172413793;0.0772420689655172;0.0769473448275862;0.0767605862068965;0.0764941379310344;0.0760699655172413;0.0758259655172413;0.0755658965517241;0.0752475862068965;0.0751758275862068;0.0752903103448275;0.0755995517241379;0.0759258620689655;0.0763821379310344;0.0771261034482758;0.0781054827586206;0.0792284137931034;0.0803793793103448;0.081843724137931;0.0835834137931034;0.0853734827586206;0.0873488620689655;0.0898071034482758;0.0921360344827586;0.0943581034482758;0.0966498275862069;0.0990118620689655;0.1013016206896551;0.1031327931034482;0.1048991724137931;0.106809448275862;0.1083556896551724;0.109771724137931;0.1115029655172413;0.1136327931034482;0.1159663793103448;0.1184714137931034;0.1216467586206896;0.1251857931034482;0.1290633103448276;0.1334530689655172;0.1382190689655172;0.1430797931034483;0.148191724137931;0.1533392758620689;0.1585930344827586 | 0.0126203050485994;0.0124026763195166;0.0123235031215637;0.0123612914024169;0.0122047109537881;0.0119827879866706;0.0120283536634161;0.0120113644815799;0.0115734723644819;0.0113483819171691;0.0112676553092241;0.0112532320194794;0.0116026519102209;0.0115302083772009;0.0111721951854182;0.0110688190800819;0.0110181809235704;0.0110431041844925;0.0109790202973514;0.0107949068629517;0.0108706123093547;0.0109147250684658;0.010604275083396;0.01023984104097;0.0103485657926843;0.0106034873794384;0.0103989366054722;0.0101598717157643;0.0098262938673483;0.0098178560926588;0.0098570633905199;0.0098194696262771;0.0099135384201297;0.0098623037900278;0.0098715940965676;0.009959561109437;0.0101141408447328;0.0101972041801237;0.0102648137224285;0.0104106248796235;0.0106241464618044;0.0106702767079692;0.0106106156241589;0.0107274123674344;0.0107642727301414;0.0107688750835005;0.0107674494115388;0.0107939481304962;0.0108213853387746;0.0108031110787724;0.0108257346414501;0.0108840064290809;0.0108833038292108;0.0108677290385648;0.0107234425362187;0.0107145948307296;0.0107216013159567;0.0106458070615905;0.010674863260854;0.0105466321144774;0.01050841048359;0.0105877122393392;0.0104078918318858;0.0102609780632876;0.0100398096794219;0.0098365733489243;0.0098939901236307;0.0100424339267138;0.0098092159729983;0.009477292540542;0.0091374183624287;0.0089154972966625;0.0089187448691994;0.0088760507047504;0.0087764350364072;0.0084721440420917;0.0082641968858133;0.0080979666609508;0.0080055012395264;0.008135177372181;0.0082082917205983;0.0082380850345784;0.0079688693878239;0.008319573744528;0.008144795671443;0.0080846712007134;0.0084280098690151;0.0083640721700622;0.008540013204729;0.0085881842350793;0.0087859447064181;0.009176192715861;0.0093216899604745;0.0093376622396071;0.0092607551736723;0.00952172589501;0.0100803295110687;0.0101738848406708;0.0095735357230951;0.0097503513765154;0.0096257560542413;0.0097518564059397;0.0101643172706688;0.010129048987279;0.0105062990880277;0.0110601994956798;0.0110214890878812;0.0109048933076726;0.0110236578139255;0.0109425430608214;0.0111314394901626;0.0114619691674066;0.0114700010384768;0.0114961945948457;0.011557265475063;0.0117947525114102;0.011894785953385;0.0117775170689897;0.0117903846462238;0.0119273147303716;0.0119467413785727;0.0117522703505163;0.0119956252431003;0.0121465926717941;0.0121561842271955;0.0126418833154353;0.0129667770677462;0.0128445658703988;0.0128687966333546;0.0132039250738991;0.0131940653008298;0.0131512705569113;0.0131583942059362;0.0130286600383189;0.0129322081103102;0.013235536635496;0.0134674439649205;0.0133746424722713;0.0133614428179497;0.0133117336113263;0.0132863568619302;0.0133464595945651;0.0133464637149539;0.0133197291261899;0.013496505373815;0.0134857618666189;0.013370156244136;0.013505817859872;0.0134956502606628;0.0133805944241224;0.0134894263760793;0.0136763456517704;0.0135622719695252;0.0134377287460424;0.0135447700436176;0.0137010848143909;0.0137190894053978;0.0136624351172297;0.0135645527238653;0.0135584523440368;0.0135140708564555;0.0134372233439271;0.0133768649558406;0.0133856751104515;0.0135322750947102;0.0134621276562987;0.0134362557011248;0.0133844098567806;0.0133630295728375;0.0132993607152185;0.0131594321331318;0.0132052912805972;0.0131322546587089;0.0130608359814555;0.0131612613171431;0.0130376800069281;0.0128745849089909;0.0129420252209689;0.01299759368095;0.0128924621985822;0.0128089452267803;0.012843644875566;0.0127784472239652;0.0127881023853512;0.0127972171647808;0.0127497907077384;0.0128405331234372;0.0128635655761733;0.0128700572550695;0.0127709416925411;0.0127633674117449;0.012839026087744;0.0129283796158919;0.013048455361467;0.0128850880768727;0.0126713265108407;0.0127459323025459;0.0127922697120839;0.0128285952668132;0.0129571121923263;0.0127594671005357;0.0126983911165263;0.0128687979210762;0.0128206472621007;0.0127136410349093;0.0126767336249924;0.0127325214950987;0.0128416237635369;0.0126994829292357;0.0125695268616058;0.0127067402335165;0.01273434023494;0.0125767553438991;0.0125167533647149;0.0125971283247237;0.0125545839269494;0.0124485874836239;0.0125266542235724;0.0124603408392406;0.0122797640622141;0.0124147227422125;0.0126880174717932;0.0126666346257156;0.0124487698070676;0.012451228617934;0.0126022135035736;0.0126125179297035;0.012469719940187;0.0123165517701745;0.0122630984064833;0.0122170714478177;0.0123762674529319;0.0124617821196858;0.0124139423040021;0.0122956692338752;0.0121193699518397;0.0120776658958844;0.0121583217522012;0.0122560312031349;0.0121145189295361;0.011946907774995;0.0118619196000698;0.012032886583015;0.0120574629694069;0.0116790022019647;0.0115297052721464;0.0116966074710794;0.0116726589224647;0.0116599921577257;0.0117345772322737;0.0116532967205906;0.011528070816543;0.0113729657392826;0.0113133764755852;0.0114834066019073;0.0115252217785314;0.0114741337392633;0.0113946524465139;0.0112663341848853;0.0112094990990554;0.0111999064616079;0.0110653842696258;0.0109281943984514;0.0109925705966648;0.0110670025980355;0.0111404781703718;0.0112379347256964;0.0110192399165023;0.0109576393597087;0.0111373378658868;0.0110745246161136;0.0110270871089501;0.0110982541948008;0.0110665360075724;0.0111292882442077;0.011249838769069;0.0112556058341868;0.0114624820309715;0.0115503943670544;0.011643542487898;0.0116825146695788;0.0119031869973793;0.0120834399353997;0.0121139065050382;0.0122846669007372;0.0124172561168095;0.0123948538201011;0.0123855680961367;0.012576725881231;0.0127354645727683;0.0128296421740932;0.0130624396061959;0.0133248474814513;0.0134447158270433;0.0137123859367659;0.0140901905313363;0.0143843705729791;0.014770215774561;0.0150838349706293;0.0154748885638649;0.0157916769431666 | 0.002231724137931;0.0022318620689655;0.002102;0.0019870344827586;0.0018933793103448;0.0018290689655172;0.0019017586206896;0.0018058965517241;0.0016492068965517;0.0017748965517241;0.0016990344827586;0.0016462068965517;0.0014399999999999;0.0012971724137931;0.0013449310344827;0.0014236551724137;0.0013710344827586;0.0011641034482758;0.0011020344827586;0.0014325517241379;0.0016513793103448;0.0015139655172413;0.0016906896551724;0.0015802413793103;0.0013697586206896;0.0012938275862068;0.0009753793103448;0.0008058965517241;0.0008063793103448;0.0011538965517241;0.001228448275862;0.0013179655172413;0.0010170344827586;0.0008398620689655;0.0010763103448275;0.0010391379310344;0.0007348275862068;0.0007442068965517;0.0008504137931034;0.0009011724137931;0.0009540344827586;0.0009665517241379;0.0009775862068965;0.0011145517241379;0.0011235172413793;0.001185;0.0013572068965517;0.0014556206896551;0.0015542068965517;0.0017518275862068;0.0018882068965517;0.0020682413793103;0.0021598275862068;0.0022483793103448;0.0023804137931034;0.0023585172413793;0.0024451379310344;0.0025894137931034;0.0026445862068965;0.0025798965517241;0.0026015517241379;0.0026081034482758;0.002584448275862;0.0025906896551724;0.0025561034482758;0.0025955517241379;0.0026746551724137;0.0026446551724137;0.0025021034482758;0.0025566896551724;0.002447724137931;0.0024624137931034;0.002795;0.0027865172413793;0.0026453103448275;0.0026134137931034;0.0026100689655172;0.002572724137931;0.0028993793103448;0.0029148620689655;0.002723724137931;0.0026955172413793;0.0027161379310344;0.0028229655172413;0.0031983103448275;0.0033505172413793;0.0033241034482758;0.0031545172413793;0.0032448965517241;0.0034555517241379;0.0034959310344827;0.0038202413793103;0.0041294827586206;0.0044214827586206;0.004659724137931;0.0049657586206896;0.0051268275862068;0.0056816206896551;0.0062534137931034;0.0065600344827586;0.0071141724137931;0.0077310344827586;0.0086792413793103;0.0098001034482758;0.0110875172413793;0.012337;0.0135140689655172;0.0149188275862068;0.0166427586206896;0.0187088275862068;0.0207112758620689;0.0227233793103448;0.0250589310344827;0.0278591034482758;0.0306475517241379;0.0336870344827586;0.036673724137931;0.039916448275862;0.043566724137931;0.0472681379310344;0.0507878275862068;0.054199448275862;0.0578669310344827;0.0616931379310344;0.0651801724137931;0.0685868275862068;0.0720261034482758;0.0752921379310344;0.0780117931034482;0.0804787586206896;0.0832167586206896;0.0857262413793103;0.087702172413793;0.0896477931034482;0.0915653793103448;0.0929322068965517;0.0939662758620689;0.0949800689655172;0.0961568965517241;0.0969844137931034;0.0976680344827586;0.0984046206896551;0.0989220344827586;0.0994873448275862;0.1000782068965517;0.1007547586206896;0.1014859655172413;0.1020110344827586;0.1024506206896551;0.1028950344827586;0.1033491034482758;0.1037075172413793;0.1038867931034482;0.1039543793103448;0.1038321379310344;0.1035996206896551;0.1029620344827586;0.1021904827586207;0.1014640689655172;0.1004280689655172;0.0992285517241379;0.0980844137931034;0.0965789655172413;0.0948025862068965;0.0929952413793103;0.0911957931034482;0.0892322758620689;0.0869870689655172;0.0847848620689655;0.0826599655172413;0.0803201034482758;0.0778947586206896;0.0758255862068965;0.0738802413793103;0.0717804137931034;0.0699483103448275;0.0683466551724138;0.0665863103448275;0.0649398275862069;0.063476448275862;0.0620033103448275;0.060718;0.0595519655172413;0.0584047931034482;0.0573533793103448;0.0563773103448275;0.0554654827586206;0.0546460689655172;0.0537921379310344;0.0529203793103448;0.0521645172413793;0.051600724137931;0.0512639655172413;0.0508717931034482;0.0502740689655172;0.0497936206896551;0.0493755517241379;0.0489712758620689;0.0486982758620689;0.0483705862068965;0.0479167931034482;0.0476300344827586;0.0472988620689655;0.0467994827586206;0.0462338965517241;0.0454856551724137;0.0446878620689655;0.0439646896551724;0.0430738275862069;0.0420119655172413;0.0411434137931034;0.0402228965517241;0.0392554137931034;0.0384151034482758;0.037468724137931;0.0365988620689655;0.0357546206896551;0.0348180689655172;0.0339939999999999;0.0332354137931034;0.0327565862068965;0.032449448275862;0.031942448275862;0.0315256206896551;0.0312247931034482;0.0310117931034482;0.0308907931034482;0.0307741379310344;0.0306554137931034;0.0304093103448275;0.0303556206896551;0.030226724137931;0.0299360689655172;0.0296782068965517;0.0291258620689655;0.0283980689655172;0.0275982758620689;0.0266188275862068;0.0255708620689655;0.0244709310344827;0.0233171379310344;0.0222274137931034;0.0208523448275862;0.0195148965517241;0.0184656551724137;0.0173865517241379;0.0163233793103448;0.0155019655172413;0.0146600689655172;0.0139175172413793;0.013351448275862;0.0127632413793103;0.0123510689655172;0.0120122068965517;0.0116705862068965;0.011283448275862;0.0108122068965517;0.0102959655172413;0.0096885517241379;0.0089867586206896;0.0083511379310344;0.007764;0.0071083103448275;0.0065083448275862;0.005928448275862;0.0053826206896551;0.0050408275862068;0.0047528620689655;0.004392724137931;0.0040195172413793;0.0038072413793103;0.0036869310344827;0.0035262413793103;0.0033788620689655;0.0032658620689655;0.0032443448275862;0.0031927931034482;0.0032895862068965;0.0034453103448275;0.0036156206896551;0.0037655517241379;0.0040278275862068;0.0044952758620689;0.0050381034482758;0.0060353103448275;0.0072753103448275;0.0088217586206896;0.010977448275862;0.0137745862068965;0.0174302758620689;0.0218144827586206;0.0269835862068965;0.0331103793103448;0.0402748620689655;0.0483898965517241;0.0569818965517241;0.0662332758620689;0.0761328965517241;0.0863612758620689;0.0966964137931034;0.1074543448275862 | 0.0017576810188539;0.0017320932366058;0.0016831258335099;0.0017027347852112;0.0016339514421398;0.0015477106579681;0.001564722514313;0.0016630564019476;0.0016579234296318;0.0016459213083261;0.0017358048047511;0.0017242776412853;0.0017047700724731;0.0016612428451735;0.0017298102689319;0.002002273837342;0.0020142537874351;0.0023157161549604;0.0023501316297901;0.0020930282843322;0.0024096021813597;0.0026873643152825;0.002932814300578;0.0028751483894024;0.0027126022647631;0.0032124484661677;0.0033665006674353;0.0029895531718783;0.0028918253307975;0.0025148186010245;0.0026672491525674;0.0027714353486281;0.0023557528593812;0.0020164123324809;0.0018240134535736;0.0016450344921294;0.0014824094062651;0.0014211932707439;0.0013115405477431;0.0012623959665472;0.0011455033666708;0.0011208016769325;0.0012089938413302;0.0012251656035645;0.0012516374595102;0.0012100953327261;0.0012812042153299;0.0013510921881889;0.0014353262789671;0.0015270169114267;0.0016041827776897;0.0016983320316284;0.0017550390119588;0.0018600473191713;0.0018970656761965;0.0019002480593838;0.0019269603696002;0.0020490347120611;0.0021025569894984;0.0020605636251283;0.0020690629968004;0.0020686967834299;0.0020024431253954;0.0019849428581816;0.0020045832724182;0.0020734266080608;0.0020132913754748;0.001884827697238;0.0019786623249203;0.0020781795279153;0.0020121943050267;0.0018990000473414;0.0018741172969846;0.0019156276595542;0.0019576431365921;0.0020412308352217;0.002129812465437;0.0021032483192934;0.0020368826744701;0.0020261813965497;0.0020128006589354;0.0019048816540046;0.0018198879620958;0.0019942394268556;0.0019163322874597;0.0019318702932778;0.0019233688143616;0.0020375142001378;0.0021826307250136;0.0020265200923576;0.0020678281555265;0.002165347294071;0.0023377286384848;0.0023382489727616;0.0025308602983479;0.0026476225946952;0.0025312279356211;0.0027417099254426;0.0028694348811126;0.0030908712997511;0.0033324888497184;0.0034316878862694;0.0034583868313665;0.0039147151451271;0.0043474578419108;0.0047824470275611;0.0050774951074818;0.0053200626209322;0.0057327756656363;0.0062379508658634;0.0067677524487008;0.0073058522648128;0.0078997883603252;0.008304712101937;0.0086843376200499;0.0094141727369003;0.0101431395424851;0.0106438246401584;0.0111407722221979;0.0119792716053431;0.0126960277141794;0.0130849560689971;0.0136455324476836;0.0141863205103773;0.0145396151355749;0.0149550670893775;0.0155929113641534;0.0161026386385322;0.0165645889547968;0.0169947283184588;0.0172618722491738;0.0175127835016415;0.0177476451799526;0.018111638451124;0.0183555016789707;0.0183175124215273;0.0184841101739083;0.0187778069975684;0.0188664376820412;0.0189759247027031;0.0191313987623987;0.0191914617797561;0.0193306623611348;0.0193796618175488;0.0194822263328459;0.019638771176744;0.0196408832640394;0.0195798435213409;0.0195539449808797;0.0196338655907206;0.0196733160077023;0.0197613913651643;0.019914891810221;0.0198576525720542;0.0198220013400048;0.0198085591951231;0.0197219993163594;0.0195764094194676;0.019541914515309;0.0195091741897626;0.0192575643312035;0.0190817193267671;0.0189876750823918;0.0187627231109171;0.0185757944122666;0.0184659988886511;0.0181166680393982;0.0178189413324518;0.0175410041916568;0.0173615435877334;0.017091378138333;0.0168166756368602;0.0164868763837813;0.0160602092444454;0.0158097196946264;0.0155103634527357;0.0151751343398992;0.0149983366508791;0.014829687274106;0.0146140060303859;0.0144375416415069;0.0142928241760882;0.014311660878665;0.0140738713335317;0.0137590878783385;0.0136434371169633;0.0135506814130736;0.0134085527421094;0.0132200034193969;0.0131583612728447;0.0130872708101659;0.012985386373856;0.0129033385947833;0.0128620040661835;0.0128857493211106;0.012837834542626;0.0127608423495646;0.0127159420439084;0.0126647166199658;0.0125669030379611;0.0125707370035653;0.0125800387902046;0.0125168467980562;0.0123155896315566;0.0122154852933971;0.0121697071254695;0.0120861908678698;0.0119420210215364;0.0116883233493607;0.0116273758232235;0.0115429041824628;0.0113031657460099;0.0110849839052568;0.0109629348825447;0.0107979781635814;0.010519210958745;0.0103449453406475;0.010226233079442;0.010075981341785;0.0099659179045285;0.0098979492194712;0.0096833382658277;0.0095750040566429;0.0095759542620856;0.0095111448701709;0.0094473663426802;0.0093693615172742;0.0093571472786625;0.0093559633791091;0.0093802438709672;0.0094195915077254;0.0094793054028859;0.0093833924528203;0.0092359378067389;0.0091611262982083;0.008989596899953;0.0088578738778257;0.0087225259900892;0.0085736992837903;0.0083679160314477;0.0080580088231883;0.0077460209348193;0.0074794696922206;0.0073341901118023;0.0071602734349018;0.0068247516259683;0.0064514440543725;0.0062747203436986;0.006076977884554;0.0059151488788212;0.00585310530272;0.0057027115897062;0.0055580990193913;0.0054489808836103;0.0052896105751695;0.0051569236094109;0.0050144271740884;0.0048489632653556;0.0047097171099926;0.0044530044484849;0.0042385659529419;0.0040088597060582;0.0037177462268677;0.0035165797941004;0.0032926258581672;0.0030273021513008;0.002835127183705;0.0026637753782948;0.0026281662930719;0.0025215521526672;0.0023727399721354;0.0023462025690621;0.0022441270599241;0.0021774631819773;0.0021079188572777;0.002067552439754;0.002109040563508;0.0020806055526017;0.0020495596409167;0.002096023180314;0.0022064622230783;0.0023340798901274;0.0025033921685891;0.0027108978921703;0.0030136605423524;0.0034511305404735;0.0039708780753953;0.0045865886917824;0.0053818581331652;0.0063624596484634;0.0074711614397375;0.0086930310738678;0.0100769095936268;0.0114395163132142;0.0128207232004194;0.0144138181477379;0.0159390163186721;0.0173366275253638;0.0186816409073884;0.0201054070934683;0.0214422751529307 | 0.049797;0.0496116206896551;0.0494176551724137;0.0491819655172413;0.0487016551724137;0.0483850689655172;0.0484104827586206;0.0481259310344827;0.0477953103448275;0.0475217586206896;0.047174;0.0468621379310344;0.0466346206896551;0.0464434827586206;0.0462941379310344;0.0460835862068965;0.0456298620689655;0.0454885517241379;0.0457547931034482;0.0455102413793103;0.0451662413793103;0.0447536551724137;0.0448186206896551;0.0447844137931034;0.0442279655172413;0.0440688275862068;0.0437725172413793;0.0434472068965517;0.043635724137931;0.0436509655172413;0.0436518275862069;0.0433439310344827;0.0430271379310344;0.0430090689655172;0.0430431034482758;0.0429163793103448;0.0426592068965517;0.0425958620689655;0.042649448275862;0.0425885517241379;0.0426022413793103;0.0425506896551724;0.0425288275862068;0.0424453103448275;0.0422610689655172;0.0423290344827586;0.0422349655172413;0.0420215862068965;0.0420413103448275;0.0420715862068965;0.0419049655172413;0.0417520689655172;0.0416593793103448;0.0415127931034482;0.0414660689655172;0.041351724137931;0.0411273793103448;0.0409836206896551;0.0409660689655172;0.0408688620689655;0.0406359310344827;0.040499;0.0404763448275862;0.0403800689655172;0.040053;0.039897;0.0398757586206896;0.0397638275862069;0.0395463448275862;0.039451;0.0393500689655172;0.0391406206896551;0.0389313448275862;0.0387933103448275;0.0388793793103448;0.0389247931034482;0.0386428275862068;0.0384372758620689;0.0381364137931034;0.0378846551724137;0.038115724137931;0.0382030344827586;0.0381995862068965;0.0379034827586206;0.0379421379310344;0.0379925517241379;0.0375938965517241;0.0373440344827586;0.0373955862068965;0.0374449655172413;0.0374273103448275;0.0374406551724137;0.0373304137931034;0.037469448275862;0.0374374827586206;0.0371166206896551;0.0373392068965517;0.0374477586206896;0.0373531034482758;0.0376535517241379;0.0377352068965517;0.0376779310344827;0.0377312068965517;0.0379341379310344;0.038097;0.0380686896551724;0.0382377586206896;0.0386261379310344;0.0388506206896551;0.0391139655172413;0.0396588275862068;0.0401096206896551;0.0405484827586206;0.0410574137931034;0.0416808275862069;0.0425761034482758;0.0437335862068965;0.0448327586206896;0.0458802758620689;0.0468308620689655;0.0479600344827586;0.0494222413793103;0.0506213448275862;0.0519228275862069;0.0535639310344827;0.05497;0.0562378620689655;0.0579184827586206;0.0591822758620689;0.0601961034482758;0.0612404827586206;0.0623976896551724;0.0634972413793103;0.0640771724137931;0.0645022068965517;0.0652508620689655;0.0659949310344827;0.0662708275862068;0.0665858965517241;0.0669436896551724;0.067222448275862;0.0676036206896551;0.0677853103448275;0.067997;0.068278;0.0684802758620689;0.0688223448275862;0.0690327931034482;0.0687294827586206;0.0688166206896551;0.0692772413793103;0.0692564827586206;0.0690248620689655;0.0689080689655172;0.0687911379310344;0.0683538965517241;0.0677173448275862;0.0671022068965517;0.0668145172413793;0.0660885172413793;0.065208724137931;0.0644167586206896;0.0634331379310344;0.0625402068965517;0.0614179999999999;0.0603568965517241;0.0592841379310344;0.0580318620689655;0.0568116551724137;0.0557837931034482;0.054573448275862;0.053417724137931;0.0525766551724137;0.0515425517241379;0.050654724137931;0.0500984827586206;0.0492155862068965;0.0484947931034482;0.0479173103448275;0.0472363793103448;0.0467641034482758;0.0462432413793103;0.0456840344827586;0.045186448275862;0.044903724137931;0.0444084827586206;0.0438441379310344;0.043609724137931;0.0434967586206896;0.0432704137931034;0.0429136896551724;0.0426210344827586;0.0424193103448275;0.0421879310344827;0.0420323793103448;0.0418549999999999;0.041802448275862;0.0417501379310344;0.041536724137931;0.0414568620689655;0.0412973793103448;0.0410569310344827;0.040876448275862;0.0407649310344827;0.0406411724137931;0.0402979655172413;0.0399626206896551;0.0397836896551724;0.0395834827586206;0.0392505172413793;0.0388540344827586;0.0387827586206896;0.0385482413793103;0.0381020344827586;0.0378731724137931;0.0377938965517241;0.0375190344827586;0.0371410344827586;0.0369394137931034;0.036835;0.0367736206896551;0.0365530344827586;0.0363683793103448;0.0364242758620689;0.0363292758620689;0.0361858620689655;0.036225448275862;0.0362073448275862;0.0360422413793103;0.0360046896551724;0.0360662068965517;0.0360056206896551;0.0358426206896551;0.0358117586206896;0.0356713103448275;0.035452448275862;0.0354371724137931;0.0351690344827586;0.0349758620689655;0.0349162413793103;0.034745448275862;0.0344774137931034;0.0343164137931034;0.0343337586206896;0.0341672068965517;0.0339211724137931;0.033892;0.033976;0.0340258965517241;0.0340519310344827;0.0341272758620689;0.0340525862068965;0.033964724137931;0.0341373793103448;0.0343507586206896;0.0344390689655172;0.0345819655172413;0.0346627586206896;0.0348482758620689;0.035148;0.0354598275862068;0.0358182413793103;0.0360142413793103;0.0364475517241379;0.037076448275862;0.0376143793103448;0.038301;0.0390255862068965;0.0399285172413793;0.0410202068965517;0.0421703448275862;0.0432871034482758;0.0445816896551724;0.0460829310344827;0.0475072758620689;0.0491459310344827;0.0508595172413793;0.052756724137931;0.0546313793103448;0.0564385862068965;0.058083724137931;0.0593889310344827;0.0605915172413793;0.0612795862068965;0.061511724137931;0.0615820344827586;0.0611806551724138;0.0604204137931034;0.0596617586206896;0.0589516896551724;0.0584049655172413;0.0580372068965517;0.0582982068965517;0.0592298620689655;0.0606403103448275;0.0626785517241379;0.0654761724137931;0.0689124137931034;0.0728643448275862;0.0774563103448276;0.0824289655172413 | 0.0110168226071378;0.0109332787377862;0.0107526258463285;0.0106133141736579;0.0106383544688743;0.0106601493286613;0.010435287827575;0.0104582398134233;0.0105639384231161;0.0101939195905317;0.0100600742009475;0.0101739525706023;0.0100348871778617;0.0099214403282584;0.0099368361906743;0.0095721688821486;0.0098046803973704;0.0102201639125316;0.0099808100672501;0.0096136088610111;0.0094140439263261;0.0098270598541398;0.0097302210201508;0.0094657403435352;0.0090942934245396;0.0093195469044866;0.0097384413523369;0.009825736738569;0.0094794942974542;0.0090455834230332;0.0087611637276145;0.0088630347226598;0.0088625369784605;0.0088509607183588;0.0085507877972267;0.0084136021605059;0.0084024206732316;0.0083531569212917;0.0083285733240033;0.008265439239846;0.0082370008223137;0.0081653185271761;0.0081065359215748;0.0081123158403197;0.0081519790319854;0.0081781084107108;0.008147123144674;0.0080621865410482;0.0080854059890267;0.0080400780136462;0.0079675524001269;0.0079277188348001;0.0078603674460358;0.0078529690171448;0.0078676919511335;0.0078627583623076;0.0078683663552852;0.0078067238940626;0.0078011191638994;0.0077021587962825;0.0076198007985353;0.007781567781807;0.0077944337569276;0.0076821375463335;0.0075403832225462;0.0074403435500558;0.0074283815948177;0.007647247011969;0.0077386298818509;0.0074349052016244;0.0074616098843682;0.007696575696901;0.0075327610678567;0.007375954364901;0.0073878785202219;0.0075002154463308;0.0074796143190721;0.0071223565416859;0.0072707451058394;0.007281711441667;0.0073567052160235;0.0075844169259021;0.0073494799646799;0.0074517845303787;0.0074559513128973;0.0073949225755929;0.0076496467581601;0.0077159813906072;0.0076536145126583;0.0077522932712233;0.0079343045383567;0.0078999676548879;0.0077885880552311;0.0080282752532453;0.0081624252725552;0.0082241913341668;0.0081240509748141;0.00788299256381;0.0076903240241266;0.0077293669468472;0.0080477945576026;0.0083743910394003;0.0082699422367101;0.0082354602079931;0.0082685903186179;0.0083177943294715;0.0087328664564848;0.0087721325258869;0.0084325056580125;0.0087250386060658;0.0088737187287154;0.0090642949785478;0.009340547634682;0.0095102664808587;0.0097002188969003;0.0098233808674757;0.0101470989609178;0.0101097934366886;0.0103705327762868;0.0108506856390478;0.0110449425028664;0.0115200939655616;0.0119140097372674;0.0119966338286709;0.0120373726871506;0.0120648711969917;0.0124027107311383;0.0130735042919986;0.0133442143024515;0.0134531402052373;0.0135768985218608;0.0136936597218865;0.0138522146441209;0.0140983703771265;0.0141848259805512;0.0143854003363631;0.0146794256868269;0.0147068811325781;0.0145957435511297;0.0147058616692787;0.0149621078790633;0.0148915159173024;0.0148322249152296;0.0148153115897034;0.0149959544735047;0.0152010808259914;0.0151458790229173;0.0150193125089459;0.0150670458916629;0.0151696928738422;0.0149633403157163;0.0148378089030805;0.0149745721563592;0.0151277521626669;0.0152377493668195;0.0151050894198536;0.0150173306032821;0.0149806940697955;0.0147909150171426;0.0146920653868014;0.0145836764615603;0.0143658901958154;0.0141546010458087;0.0139853179323871;0.0138552234889434;0.0136727253458033;0.0134545973680908;0.0133512193523506;0.0132758842005125;0.0130893968004076;0.0128748907168349;0.0125902249182693;0.0122507861650818;0.0120344480690884;0.0119060626270117;0.0117788986679591;0.0115457758432536;0.0113853378059531;0.0112913379667255;0.0111952029982673;0.0111108025245216;0.0109544372602911;0.0107699530125077;0.0107187197149466;0.0106510632262583;0.0105628069815768;0.0105581812209575;0.0104644991413027;0.0102571512045261;0.010153214953604;0.0101824120181511;0.0100904754789665;0.0100174202948928;0.0099479323154219;0.0098985267353054;0.0100268204474656;0.0099727305996552;0.0098380936659647;0.0098261875359984;0.0098401182074931;0.0097357029257331;0.0096682076375947;0.009712013678158;0.0096649202455176;0.0095483625636955;0.0094677096962056;0.009449626396295;0.0093816438900023;0.0093252280961022;0.0093004439702809;0.0091637988008824;0.0090133998486981;0.0089508167450764;0.0089285424601697;0.0088923388337094;0.008835092195108;0.0088488347234567;0.008714526675462;0.0085562441506491;0.0086117507055351;0.0086441904702927;0.0084319298692646;0.0083365366499086;0.0084717566482339;0.0085581190143652;0.0085035588924542;0.0084556589613372;0.0085210228606155;0.0084524040648427;0.0083494068313839;0.0084055965258668;0.0083769122653269;0.0083280071420555;0.0081572112341306;0.0080920368754166;0.0081560233727079;0.0080448560675616;0.0080777811507985;0.0079629238201812;0.0077287539822552;0.0077645596673337;0.0078317008621428;0.0077243610901634;0.00757947218128;0.0074181759183551;0.0073762278787474;0.0074429615313491;0.0073216196051732;0.0071998054058268;0.0072508039403081;0.0074792256374218;0.0074637409067209;0.0072542884356011;0.0071037553117739;0.0072110368070418;0.0072009528731125;0.007171522967776;0.0073035145338938;0.0072183315736322;0.0071150415067557;0.0069616000370859;0.006967554888067;0.0070733968282328;0.0069655256061867;0.0069828987717249;0.0071348197365044;0.0070303631891552;0.0068488444672766;0.0069155314051606;0.0071316341013588;0.0071721363039586;0.0072965725777088;0.0072331660233728;0.0071272757214351;0.0072975709603389;0.007512494045308;0.0076128954535834;0.0078627846752759;0.0080669276874948;0.0081372732161387;0.0083161257201061;0.0084513359042522;0.0084657920253077;0.0084421921261061;0.0085709918824925;0.0086849242594063;0.0085987189381237;0.0085841376408434;0.0086028216826771;0.0087649730465865;0.0090360575453598;0.0093079958729014;0.0097638288244319;0.0104153639423557;0.0110837254635003;0.0120838331122508;0.0132058614585368;0.0144112534537553;0.0155853483376348;0.0167121679133657;0.0179136903123256 | 0 | 0 | 0 | 0.06 | 25 | 0.368
20231107 | High | 21F6 | I6 |  | 1 | 7 | 1 | 23.5429 |  | 3.5182 | 355.5555 | 277.19 | 6.9659 | [29 empty] | 0.002299724137931;0.0022454827586206;0.0021816551724137;0.0021390689655172;0.0020039655172413;0.0018805172413793;0.0018445172413793;0.0017692758620689;0.0015757931034482;0.0016435172413793;0.0016420344827586;0.0017419310344827;0.001542;0.0013443448275862;0.001226448275862;0.001444724137931;0.001459448275862;0.0012015862068965;0.0009989655172413;0.0012785517241379;0.001787724137931;0.0015440344827586;0.001650724137931;0.0020121379310344;0.0019736896551724;0.0018389655172413;0.0012244137931034;0.000745724137931;0.0009437586206896;0.0012241379310344;0.0010241379310344;0.0009332068965517;0.0006816551724137;0.0006912413793103;0.0009323793103448;0.0010214137931034;0.0010072068965517;0.0010106551724137;0.0010661379310344;0.0009495517241379;0.0008135862068965;0.0009205862068965;0.0009791379310344;0.0011038275862068;0.0011308965517241;0.0011952068965517;0.0013808620689655;0.0014339655172413;0.0015402758620689;0.0017754827586206;0.0018616896551724;0.0019795517241379;0.0020874137931034;0.0022133793103448;0.0023402758620689;0.0022985517241379;0.0023921379310344;0.0025230344827586;0.0025977931034482;0.0026065172413793;0.0026151724137931;0.0025532413793103;0.0025791724137931;0.0026342413793103;0.0026532758620689;0.0026953448275862;0.0026442068965517;0.0025368275862068;0.0024561724137931;0.0026304137931034;0.0025691724137931;0.0025918620689655;0.0028475862068965;0.0027551379310344;0.0025643793103448;0.0027844827586206;0.0028568620689655;0.0027452413793103;0.0030312068965517;0.0030232068965517;0.0029173793103448;0.002976;0.0030014827586206;0.0031285517241379;0.0033913793103448;0.0034170689655172;0.0035075862068965;0.0034080689655172;0.003498;0.0037452758620689;0.0037475862068965;0.0040468620689655;0.0044886896551724;0.0047863793103448;0.0048685172413793;0.0051570689655172;0.0056416551724137;0.0061940344827586;0.0066182758620689;0.0070291724137931;0.007815448275862;0.0087312413793103;0.0096371379310344;0.0105910689655172;0.0119469310344827;0.0134961379310344;0.0146642413793103;0.0161468965517241;0.0183038275862068;0.0203108275862069;0.022376724137931;0.0248366896551724;0.0275872413793103;0.0305162758620689;0.0334232758620689;0.0367259655172413;0.0402436551724137;0.0438096206896551;0.0476612068965517;0.0516087931034482;0.0555449655172413;0.0596866896551724;0.0637546206896551;0.0678496206896551;0.0717602068965517;0.0755541034482758;0.0794169655172413;0.082954724137931;0.0858419310344827;0.0887526896551724;0.0916274137931034;0.094366448275862;0.0964901034482758;0.0984761034482758;0.1007073793103448;0.1021568275862069;0.1033873448275862;0.1046060344827586;0.1058306896551724;0.1067337931034482;0.1074810344827586;0.1083177931034482;0.1089144827586207;0.1096658965517241;0.1104027586206896;0.1110160344827586;0.111739724137931;0.1123904827586206;0.113015448275862;0.1136687586206896;0.1139758620689655;0.1142276896551724;0.1145398620689655;0.1146941724137931;0.1146341724137931;0.1142790344827586;0.1136622413793103;0.1129657931034482;0.1120535862068965;0.1108997931034482;0.1096528965517241;0.1084965862068965;0.1069567931034482;0.104898724137931;0.1028312758620689;0.1008442068965517;0.0986981724137931;0.0962688965517241;0.0938545172413793;0.0913553793103448;0.0888368275862069;0.0863880689655172;0.0839920344827586;0.0817803103448275;0.0795007586206896;0.0775072758620689;0.075713;0.0737221034482758;0.0719508275862069;0.0702927931034482;0.0686869655172413;0.067350448275862;0.0660097586206896;0.0648045172413793;0.0637468275862069;0.0625547586206896;0.0614889310344827;0.0605029655172413;0.0595849655172413;0.0587312413793103;0.0579868275862069;0.057384448275862;0.0567873793103448;0.0562702758620689;0.0557634827586206;0.0553538275862069;0.0549455862068965;0.0545051379310344;0.0540792068965517;0.0536888620689655;0.0533818275862068;0.0530782068965517;0.0525976896551724;0.0520742758620689;0.0514971034482758;0.050658724137931;0.0497557586206896;0.0488531724137931;0.0478700344827586;0.0468245172413793;0.0458958275862069;0.0448563103448275;0.0437540689655172;0.0427673448275862;0.0417972758620689;0.0407763103448275;0.0396769310344827;0.038785;0.0379688275862069;0.0372133103448275;0.0366000344827586;0.0360618275862068;0.0355383448275862;0.0350920344827586;0.0348289310344827;0.034608724137931;0.0343715172413793;0.0342961034482758;0.034189448275862;0.0340072413793103;0.0338964137931034;0.0336911724137931;0.0334371724137931;0.0330687931034482;0.0325082758620689;0.0317701724137931;0.030837724137931;0.0297504827586206;0.0285918965517241;0.0273311034482758;0.0260136896551724;0.0247998275862069;0.0234093448275862;0.0219503448275862;0.0206996551724137;0.0195793103448275;0.0184625517241379;0.0173932758620689;0.0164124137931034;0.0155169655172413;0.0148751379310344;0.0143549655172413;0.0138946206896551;0.0134731724137931;0.0131315517241379;0.0126810689655172;0.0120915517241379;0.0114851379310344;0.0107455172413793;0.0101023448275862;0.0093745517241379;0.0085916551724137;0.0078926551724137;0.0071694137931034;0.0063688620689655;0.0058050689655172;0.0053663103448275;0.0049631724137931;0.0046875172413793;0.004348;0.0039905517241379;0.0038026551724137;0.0036854137931034;0.0035438275862068;0.003356724137931;0.0032655172413793;0.0032147586206896;0.0033082413793103;0.0033960689655172;0.003465448275862;0.0036542068965517;0.0039676206896551;0.004514448275862;0.0051332068965517;0.0060940344827586;0.0074410689655172;0.0091750689655172;0.0115139655172413;0.0145806896551724;0.0186213103448275;0.023524448275862;0.0292607931034482;0.0361713793103448;0.0442015172413793;0.0530164137931034;0.0626336896551724;0.0731068965517241;0.0839106896551724;0.0950956896551724;0.1067299655172413;0.1187113448275862 | 0.0016496198024426;0.0015661794647368;0.0015699102175388;0.0016054626598637;0.0016465247489085;0.0016419164895391;0.0016314107965782;0.0016089741384885;0.0016270225518524;0.0016088570614989;0.0015670471887041;0.0016861869480117;0.0016798178685287;0.0018058007380158;0.0016138966506609;0.0016116420396723;0.001977073388807;0.0023949047180158;0.0022278398327072;0.0023789034026237;0.0025002854965062;0.002633970515655;0.0026020550929787;0.0027848635094039;0.0028195395407184;0.0027436370085131;0.0029641112437823;0.0032453524670623;0.0033302041298992;0.0028486361112962;0.0025824518212092;0.0023183188394565;0.0021148313386965;0.0020704205689937;0.0018118615410241;0.0016668442063895;0.0016796894989276;0.0014706052271055;0.00135302947714;0.0012996774486169;0.0011845652462655;0.0011265698417649;0.0011463870178003;0.0011882286356759;0.0012309823993411;0.0012436518914445;0.00136884977064;0.0013773455962922;0.0014166642130762;0.0015004702743923;0.0015366734503802;0.0016141395670362;0.0017017367077959;0.0017913163638148;0.0018350024892266;0.0018656700364022;0.0019214420314689;0.0019746403014719;0.0019437885022242;0.0019336414503781;0.0019970034528363;0.0020355841501918;0.0020298401778916;0.0020453192669949;0.0020366572033701;0.0020122278037016;0.0019450174325203;0.0019251725352914;0.0019837864960899;0.0020740129066488;0.0021855962421036;0.0020479525441651;0.0020790781012822;0.0020892075518198;0.0019654249888254;0.002115811641304;0.0021453563594114;0.0020881439067673;0.0020936774785616;0.0019857167360086;0.002176312976668;0.0024693343232539;0.0025316131026438;0.002309655611097;0.0022309983897956;0.0022493050026783;0.0022344783270572;0.0025045380801804;0.0025093440804891;0.0023872383760402;0.0025889097887119;0.0027809107799441;0.0028793785304601;0.002837170351069;0.0029264764847446;0.0028293846116758;0.0032132840819219;0.003592772054345;0.0036652151846451;0.0038606229240977;0.004010082681604;0.00415405639668;0.0042918770595837;0.0046562324280092;0.005023408183772;0.0055144531507416;0.0058543938240263;0.0061228172049009;0.0065610993475013;0.0070944132147816;0.0075466482053603;0.0081018192670511;0.0087917103514584;0.0094393753421375;0.0100513168501038;0.0106034532531447;0.0113341487873589;0.01185344183715;0.0125130192638915;0.0131469474495557;0.0138120802495568;0.0146434891141408;0.0153322163350196;0.0158088422238356;0.0164632910795487;0.0171431984854152;0.0178019871573026;0.0183173506835469;0.0186012717113854;0.0190667141769993;0.0195844360845859;0.0200404898867022;0.020234067035827;0.0205430635170971;0.0209025267703859;0.0210074358163092;0.021230049852367;0.0214790179668484;0.0215514132534661;0.0216045979702392;0.0218478412524355;0.0219495046126644;0.0219885524772399;0.0221072408505591;0.0221515978408768;0.0222348938776142;0.0223084090005421;0.0224320553109363;0.0224506523061233;0.0225620692038891;0.022587098592724;0.0225532146965847;0.0225833487611118;0.0225992472694951;0.0226580220705114;0.0226141621895325;0.0225137269311971;0.0224794793206402;0.0223914012202982;0.0222164350560237;0.0220873268258145;0.0218751512395053;0.0215853266237892;0.0212983897276909;0.0211824522067821;0.0210446046179797;0.0206903097730538;0.0203201626915323;0.0200509334225557;0.019733925341571;0.0193493230779878;0.0190968732087799;0.0188572129255676;0.0186064001970586;0.0183168174630684;0.0179371461157656;0.0176656083777814;0.0174764493887893;0.017242714554826;0.0170010728114839;0.0167760625881955;0.0165359655957772;0.0163127600967883;0.0162279139285647;0.0160699467975583;0.0158113686894118;0.0155864947583546;0.0154228096372195;0.0153651145025782;0.0153221933171069;0.0152950099684013;0.0150632584707345;0.0148841647263454;0.0148962283670746;0.0148822831884586;0.014799481368975;0.014671250447041;0.0147240449113592;0.01468034384421;0.0145600420763818;0.0145286778133774;0.0143849822219943;0.0142788328332121;0.0142412210474096;0.0141803159755869;0.0140824921848182;0.0140027594210548;0.0138906873841767;0.0137180544082886;0.0136444996050755;0.0135576575148747;0.0134018844306725;0.0131617846242473;0.0129440121492412;0.012782573332182;0.0125598144381863;0.0123939842173849;0.0122819443958543;0.0120873525846202;0.0119446952544497;0.0118545985516253;0.0117145586316129;0.0116875210840936;0.0117145961593791;0.0117037114105222;0.0116281151921187;0.0115386770893766;0.0115478899289153;0.0114892362408915;0.0114986292743811;0.0114764803978685;0.011449572228656;0.0115188999290884;0.011386025709424;0.0111849961552345;0.0108570425237294;0.0106726094643402;0.0105669648623186;0.010217597548714;0.0098938465412484;0.0096407682603746;0.0092640844088068;0.0088694099307509;0.0085904145678934;0.0082403523991733;0.0078820816055126;0.0076490268596086;0.0074165360363396;0.007141928343628;0.0068794894717286;0.0066712966758673;0.0065235150006;0.0064729421518336;0.0065066440717434;0.0064368023704443;0.0062865443887891;0.0060869079505948;0.0058679275954982;0.0056750833953638;0.0055377840222283;0.0053037194468074;0.0049919741534062;0.0047737932078309;0.004499497857041;0.0042137295723464;0.0038872221805279;0.0036449586623508;0.0034276150191075;0.0032112513762516;0.0030706558280415;0.0029154792253247;0.0028472607170986;0.0028229508942295;0.0027715508560701;0.0026825275380899;0.0026423099015375;0.0026270535050178;0.0026339673316009;0.0026494321215125;0.0027685435261446;0.0028331180120056;0.0029874273262385;0.0032581890520678;0.0034931879256971;0.0038883284003242;0.0045378188902586;0.0052256841652623;0.005992314825095;0.0071036770614311;0.0083165897247757;0.0096521906232516;0.0112860339654792;0.013005152883744;0.0146566454567317;0.0163131091928223;0.0181014031147222;0.0198000138606459;0.0214770354300711;0.023137723298457;0.0246413137571303;0.0260626947026312 | 0.0899033448275862;0.0894673793103448;0.0890284827586206;0.0885132758620689;0.0879455862068965;0.0874301724137931;0.0870309310344827;0.0864459310344827;0.085671;0.0853420689655172;0.0848651034482758;0.0845002068965517;0.083907724137931;0.0833853103448275;0.0832397586206896;0.082636448275862;0.0819203103448275;0.0820646206896551;0.0820927586206896;0.0815965862068965;0.0814518620689655;0.0808100344827586;0.0802834827586207;0.0803925172413793;0.0800945862068965;0.0794850344827586;0.0789891034482758;0.0787789310344827;0.0784358965517241;0.078005448275862;0.077963448275862;0.0777417931034482;0.0772723103448275;0.0768347586206896;0.0767356896551724;0.0765882758620689;0.0764242068965517;0.0765143448275862;0.076581448275862;0.0764422068965517;0.076612448275862;0.0769121034482758;0.0770560689655172;0.0773576206896551;0.0776358620689655;0.0778312758620689;0.0781014827586207;0.0783006206896551;0.0786883103448275;0.0789881379310344;0.0791972068965517;0.0794656551724138;0.0796331034482758;0.0797077931034482;0.079865448275862;0.0799143793103448;0.079801724137931;0.079792724137931;0.0797630689655172;0.0794813793103448;0.0791099655172413;0.0788589655172413;0.0787782068965517;0.0784773793103448;0.0780215517241379;0.0778460344827586;0.0776649310344827;0.0773663793103448;0.0770311724137931;0.0767535517241379;0.0766545172413793;0.0764037586206896;0.076349448275862;0.0764685517241379;0.0764083448275862;0.0762237931034482;0.0759768965517241;0.0756855517241379;0.0755268965517241;0.0756063448275862;0.075600448275862;0.0754375862068965;0.0752540344827586;0.0751701724137931;0.0753813793103448;0.0755429310344827;0.0754380689655172;0.0756858620689655;0.0758875862068965;0.0757652068965517;0.0758667931034482;0.0762055172413793;0.0767441724137931;0.0773666206896551;0.0777076206896551;0.0780233448275862;0.0788728620689655;0.0795414137931034;0.0799437931034482;0.0808084137931034;0.0816265172413793;0.0825361724137931;0.0831766896551724;0.0840823793103448;0.0856532068965517;0.0870797931034482;0.08817;0.0891921379310344;0.0906297931034482;0.0924219310344827;0.0939938620689655;0.0956041379310344;0.0973795862068965;0.0993256551724138;0.1012357586206896;0.1031906551724138;0.1053216551724137;0.1073261034482758;0.1094210344827586;0.1114720344827586;0.1135679310344827;0.1160129655172413;0.1183194827586206;0.1200330344827586;0.1220094137931034;0.1240132413793103;0.1256021034482758;0.127296448275862;0.1287321724137931;0.130086;0.1314636551724138;0.1325977586206896;0.1333746896551724;0.1341694137931034;0.1349574137931034;0.1357156206896551;0.1363733448275862;0.1366932413793103;0.1371200344827586;0.1374421034482758;0.1374413448275862;0.1376599310344827;0.1380208620689655;0.1382359310344827;0.1383586551724137;0.1386371379310344;0.138968724137931;0.1391372758620689;0.1391526206896551;0.139232;0.1393387931034482;0.1391736206896551;0.1390127586206896;0.1388560689655172;0.1388170344827586;0.1384513448275862;0.1379145517241379;0.1375087586206896;0.1368432068965517;0.1360865862068965;0.1353975517241379;0.1343578620689655;0.1333162413793103;0.1324206551724138;0.1311771034482758;0.1298190344827586;0.1285698620689655;0.127116;0.1256163103448276;0.1244001724137931;0.1229260689655172;0.1215376551724138;0.120443724137931;0.1190889655172413;0.1179416206896551;0.1168759655172413;0.1157356896551724;0.1150160344827586;0.1140389310344827;0.1128605517241379;0.1121504137931034;0.1115712413793103;0.1108642068965517;0.1100977586206896;0.1094506551724138;0.1088146551724138;0.1082475862068965;0.1077782413793103;0.1072160344827586;0.106681;0.1061565172413793;0.1056498965517241;0.105375724137931;0.1051379655172413;0.1047790344827586;0.1044385172413793;0.1041272413793103;0.1038456206896551;0.1036093448275862;0.1034513103448275;0.1032662413793103;0.1029326551724138;0.1024658275862069;0.1020381724137931;0.1016513103448275;0.1012045517241379;0.1008331379310344;0.1004267931034482;0.0996022068965517;0.0988778965517241;0.0984988275862069;0.0981418275862068;0.0974518620689655;0.0966926896551724;0.0962226206896551;0.0955473103448275;0.0949211379310344;0.0944064137931034;0.0938935172413793;0.0934410689655172;0.0930428620689655;0.0926846896551724;0.0922977931034482;0.0922759310344827;0.0921061034482758;0.0917557586206896;0.0919367931034482;0.0918656206896551;0.0914523103448275;0.0913097931034482;0.0911582413793103;0.0910069310344827;0.0908987931034482;0.0906192068965517;0.0901648620689655;0.0895133793103448;0.088908724137931;0.0881694827586206;0.0873329310344827;0.0864704137931034;0.0855287931034482;0.0846147931034482;0.0836483448275862;0.0827634827586207;0.0818648275862069;0.0809183448275862;0.0801052413793103;0.0794879655172413;0.0791452413793103;0.0788319655172413;0.0784486206896551;0.0780805862068965;0.0778992758620689;0.0778092758620689;0.077669448275862;0.0775235172413793;0.0772420689655172;0.0769473448275862;0.0767605862068965;0.0764941379310344;0.0760699655172413;0.0758259655172413;0.0755658965517241;0.0752475862068965;0.0751758275862068;0.0752903103448275;0.0755995517241379;0.0759258620689655;0.0763821379310344;0.0771261034482758;0.0781054827586206;0.0792284137931034;0.0803793793103448;0.081843724137931;0.0835834137931034;0.0853734827586206;0.0873488620689655;0.0898071034482758;0.0921360344827586;0.0943581034482758;0.0966498275862069;0.0990118620689655;0.1013016206896551;0.1031327931034482;0.1048991724137931;0.106809448275862;0.1083556896551724;0.109771724137931;0.1115029655172413;0.1136327931034482;0.1159663793103448;0.1184714137931034;0.1216467586206896;0.1251857931034482;0.1290633103448276;0.1334530689655172;0.1382190689655172;0.1430797931034483;0.148191724137931;0.1533392758620689;0.1585930344827586 | 0.0126203050485994;0.0124026763195166;0.0123235031215637;0.0123612914024169;0.0122047109537881;0.0119827879866706;0.0120283536634161;0.0120113644815799;0.0115734723644819;0.0113483819171691;0.0112676553092241;0.0112532320194794;0.0116026519102209;0.0115302083772009;0.0111721951854182;0.0110688190800819;0.0110181809235704;0.0110431041844925;0.0109790202973514;0.0107949068629517;0.0108706123093547;0.0109147250684658;0.010604275083396;0.01023984104097;0.0103485657926843;0.0106034873794384;0.0103989366054722;0.0101598717157643;0.0098262938673483;0.0098178560926588;0.0098570633905199;0.0098194696262771;0.0099135384201297;0.0098623037900278;0.0098715940965676;0.009959561109437;0.0101141408447328;0.0101972041801237;0.0102648137224285;0.0104106248796235;0.0106241464618044;0.0106702767079692;0.0106106156241589;0.0107274123674344;0.0107642727301414;0.0107688750835005;0.0107674494115388;0.0107939481304962;0.0108213853387746;0.0108031110787724;0.0108257346414501;0.0108840064290809;0.0108833038292108;0.0108677290385648;0.0107234425362187;0.0107145948307296;0.0107216013159567;0.0106458070615905;0.010674863260854;0.0105466321144774;0.01050841048359;0.0105877122393392;0.0104078918318858;0.0102609780632876;0.0100398096794219;0.0098365733489243;0.0098939901236307;0.0100424339267138;0.0098092159729983;0.009477292540542;0.0091374183624287;0.0089154972966625;0.0089187448691994;0.0088760507047504;0.0087764350364072;0.0084721440420917;0.0082641968858133;0.0080979666609508;0.0080055012395264;0.008135177372181;0.0082082917205983;0.0082380850345784;0.0079688693878239;0.008319573744528;0.008144795671443;0.0080846712007134;0.0084280098690151;0.0083640721700622;0.008540013204729;0.0085881842350793;0.0087859447064181;0.009176192715861;0.0093216899604745;0.0093376622396071;0.0092607551736723;0.00952172589501;0.0100803295110687;0.0101738848406708;0.0095735357230951;0.0097503513765154;0.0096257560542413;0.0097518564059397;0.0101643172706688;0.010129048987279;0.0105062990880277;0.0110601994956798;0.0110214890878812;0.0109048933076726;0.0110236578139255;0.0109425430608214;0.0111314394901626;0.0114619691674066;0.0114700010384768;0.0114961945948457;0.011557265475063;0.0117947525114102;0.011894785953385;0.0117775170689897;0.0117903846462238;0.0119273147303716;0.0119467413785727;0.0117522703505163;0.0119956252431003;0.0121465926717941;0.0121561842271955;0.0126418833154353;0.0129667770677462;0.0128445658703988;0.0128687966333546;0.0132039250738991;0.0131940653008298;0.0131512705569113;0.0131583942059362;0.0130286600383189;0.0129322081103102;0.013235536635496;0.0134674439649205;0.0133746424722713;0.0133614428179497;0.0133117336113263;0.0132863568619302;0.0133464595945651;0.0133464637149539;0.0133197291261899;0.013496505373815;0.0134857618666189;0.013370156244136;0.013505817859872;0.0134956502606628;0.0133805944241224;0.0134894263760793;0.0136763456517704;0.0135622719695252;0.0134377287460424;0.0135447700436176;0.0137010848143909;0.0137190894053978;0.0136624351172297;0.0135645527238653;0.0135584523440368;0.0135140708564555;0.0134372233439271;0.0133768649558406;0.0133856751104515;0.0135322750947102;0.0134621276562987;0.0134362557011248;0.0133844098567806;0.0133630295728375;0.0132993607152185;0.0131594321331318;0.0132052912805972;0.0131322546587089;0.0130608359814555;0.0131612613171431;0.0130376800069281;0.0128745849089909;0.0129420252209689;0.01299759368095;0.0128924621985822;0.0128089452267803;0.012843644875566;0.0127784472239652;0.0127881023853512;0.0127972171647808;0.0127497907077384;0.0128405331234372;0.0128635655761733;0.0128700572550695;0.0127709416925411;0.0127633674117449;0.012839026087744;0.0129283796158919;0.013048455361467;0.0128850880768727;0.0126713265108407;0.0127459323025459;0.0127922697120839;0.0128285952668132;0.0129571121923263;0.0127594671005357;0.0126983911165263;0.0128687979210762;0.0128206472621007;0.0127136410349093;0.0126767336249924;0.0127325214950987;0.0128416237635369;0.0126994829292357;0.0125695268616058;0.0127067402335165;0.01273434023494;0.0125767553438991;0.0125167533647149;0.0125971283247237;0.0125545839269494;0.0124485874836239;0.0125266542235724;0.0124603408392406;0.0122797640622141;0.0124147227422125;0.0126880174717932;0.0126666346257156;0.0124487698070676;0.012451228617934;0.0126022135035736;0.0126125179297035;0.012469719940187;0.0123165517701745;0.0122630984064833;0.0122170714478177;0.0123762674529319;0.0124617821196858;0.0124139423040021;0.0122956692338752;0.0121193699518397;0.0120776658958844;0.0121583217522012;0.0122560312031349;0.0121145189295361;0.011946907774995;0.0118619196000698;0.012032886583015;0.0120574629694069;0.0116790022019647;0.0115297052721464;0.0116966074710794;0.0116726589224647;0.0116599921577257;0.0117345772322737;0.0116532967205906;0.011528070816543;0.0113729657392826;0.0113133764755852;0.0114834066019073;0.0115252217785314;0.0114741337392633;0.0113946524465139;0.0112663341848853;0.0112094990990554;0.0111999064616079;0.0110653842696258;0.0109281943984514;0.0109925705966648;0.0110670025980355;0.0111404781703718;0.0112379347256964;0.0110192399165023;0.0109576393597087;0.0111373378658868;0.0110745246161136;0.0110270871089501;0.0110982541948008;0.0110665360075724;0.0111292882442077;0.011249838769069;0.0112556058341868;0.0114624820309715;0.0115503943670544;0.011643542487898;0.0116825146695788;0.0119031869973793;0.0120834399353997;0.0121139065050382;0.0122846669007372;0.0124172561168095;0.0123948538201011;0.0123855680961367;0.012576725881231;0.0127354645727683;0.0128296421740932;0.0130624396061959;0.0133248474814513;0.0134447158270433;0.0137123859367659;0.0140901905313363;0.0143843705729791;0.014770215774561;0.0150838349706293;0.0154748885638649;0.0157916769431666 | 0.002231724137931;0.0022318620689655;0.002102;0.0019870344827586;0.0018933793103448;0.0018290689655172;0.0019017586206896;0.0018058965517241;0.0016492068965517;0.0017748965517241;0.0016990344827586;0.0016462068965517;0.0014399999999999;0.0012971724137931;0.0013449310344827;0.0014236551724137;0.0013710344827586;0.0011641034482758;0.0011020344827586;0.0014325517241379;0.0016513793103448;0.0015139655172413;0.0016906896551724;0.0015802413793103;0.0013697586206896;0.0012938275862068;0.0009753793103448;0.0008058965517241;0.0008063793103448;0.0011538965517241;0.001228448275862;0.0013179655172413;0.0010170344827586;0.0008398620689655;0.0010763103448275;0.0010391379310344;0.0007348275862068;0.0007442068965517;0.0008504137931034;0.0009011724137931;0.0009540344827586;0.0009665517241379;0.0009775862068965;0.0011145517241379;0.0011235172413793;0.001185;0.0013572068965517;0.0014556206896551;0.0015542068965517;0.0017518275862068;0.0018882068965517;0.0020682413793103;0.0021598275862068;0.0022483793103448;0.0023804137931034;0.0023585172413793;0.0024451379310344;0.0025894137931034;0.0026445862068965;0.0025798965517241;0.0026015517241379;0.0026081034482758;0.002584448275862;0.0025906896551724;0.0025561034482758;0.0025955517241379;0.0026746551724137;0.0026446551724137;0.0025021034482758;0.0025566896551724;0.002447724137931;0.0024624137931034;0.002795;0.0027865172413793;0.0026453103448275;0.0026134137931034;0.0026100689655172;0.002572724137931;0.0028993793103448;0.0029148620689655;0.002723724137931;0.0026955172413793;0.0027161379310344;0.0028229655172413;0.0031983103448275;0.0033505172413793;0.0033241034482758;0.0031545172413793;0.0032448965517241;0.0034555517241379;0.0034959310344827;0.0038202413793103;0.0041294827586206;0.0044214827586206;0.004659724137931;0.0049657586206896;0.0051268275862068;0.0056816206896551;0.0062534137931034;0.0065600344827586;0.0071141724137931;0.0077310344827586;0.0086792413793103;0.0098001034482758;0.0110875172413793;0.012337;0.0135140689655172;0.0149188275862068;0.0166427586206896;0.0187088275862068;0.0207112758620689;0.0227233793103448;0.0250589310344827;0.0278591034482758;0.0306475517241379;0.0336870344827586;0.036673724137931;0.039916448275862;0.043566724137931;0.0472681379310344;0.0507878275862068;0.054199448275862;0.0578669310344827;0.0616931379310344;0.0651801724137931;0.0685868275862068;0.0720261034482758;0.0752921379310344;0.0780117931034482;0.0804787586206896;0.0832167586206896;0.0857262413793103;0.087702172413793;0.0896477931034482;0.0915653793103448;0.0929322068965517;0.0939662758620689;0.0949800689655172;0.0961568965517241;0.0969844137931034;0.0976680344827586;0.0984046206896551;0.0989220344827586;0.0994873448275862;0.1000782068965517;0.1007547586206896;0.1014859655172413;0.1020110344827586;0.1024506206896551;0.1028950344827586;0.1033491034482758;0.1037075172413793;0.1038867931034482;0.1039543793103448;0.1038321379310344;0.1035996206896551;0.1029620344827586;0.1021904827586207;0.1014640689655172;0.1004280689655172;0.0992285517241379;0.0980844137931034;0.0965789655172413;0.0948025862068965;0.0929952413793103;0.0911957931034482;0.0892322758620689;0.0869870689655172;0.0847848620689655;0.0826599655172413;0.0803201034482758;0.0778947586206896;0.0758255862068965;0.0738802413793103;0.0717804137931034;0.0699483103448275;0.0683466551724138;0.0665863103448275;0.0649398275862069;0.063476448275862;0.0620033103448275;0.060718;0.0595519655172413;0.0584047931034482;0.0573533793103448;0.0563773103448275;0.0554654827586206;0.0546460689655172;0.0537921379310344;0.0529203793103448;0.0521645172413793;0.051600724137931;0.0512639655172413;0.0508717931034482;0.0502740689655172;0.0497936206896551;0.0493755517241379;0.0489712758620689;0.0486982758620689;0.0483705862068965;0.0479167931034482;0.0476300344827586;0.0472988620689655;0.0467994827586206;0.0462338965517241;0.0454856551724137;0.0446878620689655;0.0439646896551724;0.0430738275862069;0.0420119655172413;0.0411434137931034;0.0402228965517241;0.0392554137931034;0.0384151034482758;0.037468724137931;0.0365988620689655;0.0357546206896551;0.0348180689655172;0.0339939999999999;0.0332354137931034;0.0327565862068965;0.032449448275862;0.031942448275862;0.0315256206896551;0.0312247931034482;0.0310117931034482;0.0308907931034482;0.0307741379310344;0.0306554137931034;0.0304093103448275;0.0303556206896551;0.030226724137931;0.0299360689655172;0.0296782068965517;0.0291258620689655;0.0283980689655172;0.0275982758620689;0.0266188275862068;0.0255708620689655;0.0244709310344827;0.0233171379310344;0.0222274137931034;0.0208523448275862;0.0195148965517241;0.0184656551724137;0.0173865517241379;0.0163233793103448;0.0155019655172413;0.0146600689655172;0.0139175172413793;0.013351448275862;0.0127632413793103;0.0123510689655172;0.0120122068965517;0.0116705862068965;0.011283448275862;0.0108122068965517;0.0102959655172413;0.0096885517241379;0.0089867586206896;0.0083511379310344;0.007764;0.0071083103448275;0.0065083448275862;0.005928448275862;0.0053826206896551;0.0050408275862068;0.0047528620689655;0.004392724137931;0.0040195172413793;0.0038072413793103;0.0036869310344827;0.0035262413793103;0.0033788620689655;0.0032658620689655;0.0032443448275862;0.0031927931034482;0.0032895862068965;0.0034453103448275;0.0036156206896551;0.0037655517241379;0.0040278275862068;0.0044952758620689;0.0050381034482758;0.0060353103448275;0.0072753103448275;0.0088217586206896;0.010977448275862;0.0137745862068965;0.0174302758620689;0.0218144827586206;0.0269835862068965;0.0331103793103448;0.0402748620689655;0.0483898965517241;0.0569818965517241;0.0662332758620689;0.0761328965517241;0.0863612758620689;0.0966964137931034;0.1074543448275862 | 0.0017576810188539;0.0017320932366058;0.0016831258335099;0.0017027347852112;0.0016339514421398;0.0015477106579681;0.001564722514313;0.0016630564019476;0.0016579234296318;0.0016459213083261;0.0017358048047511;0.0017242776412853;0.0017047700724731;0.0016612428451735;0.0017298102689319;0.002002273837342;0.0020142537874351;0.0023157161549604;0.0023501316297901;0.0020930282843322;0.0024096021813597;0.0026873643152825;0.002932814300578;0.0028751483894024;0.0027126022647631;0.0032124484661677;0.0033665006674353;0.0029895531718783;0.0028918253307975;0.0025148186010245;0.0026672491525674;0.0027714353486281;0.0023557528593812;0.0020164123324809;0.0018240134535736;0.0016450344921294;0.0014824094062651;0.0014211932707439;0.0013115405477431;0.0012623959665472;0.0011455033666708;0.0011208016769325;0.0012089938413302;0.0012251656035645;0.0012516374595102;0.0012100953327261;0.0012812042153299;0.0013510921881889;0.0014353262789671;0.0015270169114267;0.0016041827776897;0.0016983320316284;0.0017550390119588;0.0018600473191713;0.0018970656761965;0.0019002480593838;0.0019269603696002;0.0020490347120611;0.0021025569894984;0.0020605636251283;0.0020690629968004;0.0020686967834299;0.0020024431253954;0.0019849428581816;0.0020045832724182;0.0020734266080608;0.0020132913754748;0.001884827697238;0.0019786623249203;0.0020781795279153;0.0020121943050267;0.0018990000473414;0.0018741172969846;0.0019156276595542;0.0019576431365921;0.0020412308352217;0.002129812465437;0.0021032483192934;0.0020368826744701;0.0020261813965497;0.0020128006589354;0.0019048816540046;0.0018198879620958;0.0019942394268556;0.0019163322874597;0.0019318702932778;0.0019233688143616;0.0020375142001378;0.0021826307250136;0.0020265200923576;0.0020678281555265;0.002165347294071;0.0023377286384848;0.0023382489727616;0.0025308602983479;0.0026476225946952;0.0025312279356211;0.0027417099254426;0.0028694348811126;0.0030908712997511;0.0033324888497184;0.0034316878862694;0.0034583868313665;0.0039147151451271;0.0043474578419108;0.0047824470275611;0.0050774951074818;0.0053200626209322;0.0057327756656363;0.0062379508658634;0.0067677524487008;0.0073058522648128;0.0078997883603252;0.008304712101937;0.0086843376200499;0.0094141727369003;0.0101431395424851;0.0106438246401584;0.0111407722221979;0.0119792716053431;0.0126960277141794;0.0130849560689971;0.0136455324476836;0.0141863205103773;0.0145396151355749;0.0149550670893775;0.0155929113641534;0.0161026386385322;0.0165645889547968;0.0169947283184588;0.0172618722491738;0.0175127835016415;0.0177476451799526;0.018111638451124;0.0183555016789707;0.0183175124215273;0.0184841101739083;0.0187778069975684;0.0188664376820412;0.0189759247027031;0.0191313987623987;0.0191914617797561;0.0193306623611348;0.0193796618175488;0.0194822263328459;0.019638771176744;0.0196408832640394;0.0195798435213409;0.0195539449808797;0.0196338655907206;0.0196733160077023;0.0197613913651643;0.019914891810221;0.0198576525720542;0.0198220013400048;0.0198085591951231;0.0197219993163594;0.0195764094194676;0.019541914515309;0.0195091741897626;0.0192575643312035;0.0190817193267671;0.0189876750823918;0.0187627231109171;0.0185757944122666;0.0184659988886511;0.0181166680393982;0.0178189413324518;0.0175410041916568;0.0173615435877334;0.017091378138333;0.0168166756368602;0.0164868763837813;0.0160602092444454;0.0158097196946264;0.0155103634527357;0.0151751343398992;0.0149983366508791;0.014829687274106;0.0146140060303859;0.0144375416415069;0.0142928241760882;0.014311660878665;0.0140738713335317;0.0137590878783385;0.0136434371169633;0.0135506814130736;0.0134085527421094;0.0132200034193969;0.0131583612728447;0.0130872708101659;0.012985386373856;0.0129033385947833;0.0128620040661835;0.0128857493211106;0.012837834542626;0.0127608423495646;0.0127159420439084;0.0126647166199658;0.0125669030379611;0.0125707370035653;0.0125800387902046;0.0125168467980562;0.0123155896315566;0.0122154852933971;0.0121697071254695;0.0120861908678698;0.0119420210215364;0.0116883233493607;0.0116273758232235;0.0115429041824628;0.0113031657460099;0.0110849839052568;0.0109629348825447;0.0107979781635814;0.010519210958745;0.0103449453406475;0.010226233079442;0.010075981341785;0.0099659179045285;0.0098979492194712;0.0096833382658277;0.0095750040566429;0.0095759542620856;0.0095111448701709;0.0094473663426802;0.0093693615172742;0.0093571472786625;0.0093559633791091;0.0093802438709672;0.0094195915077254;0.0094793054028859;0.0093833924528203;0.0092359378067389;0.0091611262982083;0.008989596899953;0.0088578738778257;0.0087225259900892;0.0085736992837903;0.0083679160314477;0.0080580088231883;0.0077460209348193;0.0074794696922206;0.0073341901118023;0.0071602734349018;0.0068247516259683;0.0064514440543725;0.0062747203436986;0.006076977884554;0.0059151488788212;0.00585310530272;0.0057027115897062;0.0055580990193913;0.0054489808836103;0.0052896105751695;0.0051569236094109;0.0050144271740884;0.0048489632653556;0.0047097171099926;0.0044530044484849;0.0042385659529419;0.0040088597060582;0.0037177462268677;0.0035165797941004;0.0032926258581672;0.0030273021513008;0.002835127183705;0.0026637753782948;0.0026281662930719;0.0025215521526672;0.0023727399721354;0.0023462025690621;0.0022441270599241;0.0021774631819773;0.0021079188572777;0.002067552439754;0.002109040563508;0.0020806055526017;0.0020495596409167;0.002096023180314;0.0022064622230783;0.0023340798901274;0.0025033921685891;0.0027108978921703;0.0030136605423524;0.0034511305404735;0.0039708780753953;0.0045865886917824;0.0053818581331652;0.0063624596484634;0.0074711614397375;0.0086930310738678;0.0100769095936268;0.0114395163132142;0.0128207232004194;0.0144138181477379;0.0159390163186721;0.0173366275253638;0.0186816409073884;0.0201054070934683;0.0214422751529307 | 0.049797;0.0496116206896551;0.0494176551724137;0.0491819655172413;0.0487016551724137;0.0483850689655172;0.0484104827586206;0.0481259310344827;0.0477953103448275;0.0475217586206896;0.047174;0.0468621379310344;0.0466346206896551;0.0464434827586206;0.0462941379310344;0.0460835862068965;0.0456298620689655;0.0454885517241379;0.0457547931034482;0.0455102413793103;0.0451662413793103;0.0447536551724137;0.0448186206896551;0.0447844137931034;0.0442279655172413;0.0440688275862068;0.0437725172413793;0.0434472068965517;0.043635724137931;0.0436509655172413;0.0436518275862069;0.0433439310344827;0.0430271379310344;0.0430090689655172;0.0430431034482758;0.0429163793103448;0.0426592068965517;0.0425958620689655;0.042649448275862;0.0425885517241379;0.0426022413793103;0.0425506896551724;0.0425288275862068;0.0424453103448275;0.0422610689655172;0.0423290344827586;0.0422349655172413;0.0420215862068965;0.0420413103448275;0.0420715862068965;0.0419049655172413;0.0417520689655172;0.0416593793103448;0.0415127931034482;0.0414660689655172;0.041351724137931;0.0411273793103448;0.0409836206896551;0.0409660689655172;0.0408688620689655;0.0406359310344827;0.040499;0.0404763448275862;0.0403800689655172;0.040053;0.039897;0.0398757586206896;0.0397638275862069;0.0395463448275862;0.039451;0.0393500689655172;0.0391406206896551;0.0389313448275862;0.0387933103448275;0.0388793793103448;0.0389247931034482;0.0386428275862068;0.0384372758620689;0.0381364137931034;0.0378846551724137;0.038115724137931;0.0382030344827586;0.0381995862068965;0.0379034827586206;0.0379421379310344;0.0379925517241379;0.0375938965517241;0.0373440344827586;0.0373955862068965;0.0374449655172413;0.0374273103448275;0.0374406551724137;0.0373304137931034;0.037469448275862;0.0374374827586206;0.0371166206896551;0.0373392068965517;0.0374477586206896;0.0373531034482758;0.0376535517241379;0.0377352068965517;0.0376779310344827;0.0377312068965517;0.0379341379310344;0.038097;0.0380686896551724;0.0382377586206896;0.0386261379310344;0.0388506206896551;0.0391139655172413;0.0396588275862068;0.0401096206896551;0.0405484827586206;0.0410574137931034;0.0416808275862069;0.0425761034482758;0.0437335862068965;0.0448327586206896;0.0458802758620689;0.0468308620689655;0.0479600344827586;0.0494222413793103;0.0506213448275862;0.0519228275862069;0.0535639310344827;0.05497;0.0562378620689655;0.0579184827586206;0.0591822758620689;0.0601961034482758;0.0612404827586206;0.0623976896551724;0.0634972413793103;0.0640771724137931;0.0645022068965517;0.0652508620689655;0.0659949310344827;0.0662708275862068;0.0665858965517241;0.0669436896551724;0.067222448275862;0.0676036206896551;0.0677853103448275;0.067997;0.068278;0.0684802758620689;0.0688223448275862;0.0690327931034482;0.0687294827586206;0.0688166206896551;0.0692772413793103;0.0692564827586206;0.0690248620689655;0.0689080689655172;0.0687911379310344;0.0683538965517241;0.0677173448275862;0.0671022068965517;0.0668145172413793;0.0660885172413793;0.065208724137931;0.0644167586206896;0.0634331379310344;0.0625402068965517;0.0614179999999999;0.0603568965517241;0.0592841379310344;0.0580318620689655;0.0568116551724137;0.0557837931034482;0.054573448275862;0.053417724137931;0.0525766551724137;0.0515425517241379;0.050654724137931;0.0500984827586206;0.0492155862068965;0.0484947931034482;0.0479173103448275;0.0472363793103448;0.0467641034482758;0.0462432413793103;0.0456840344827586;0.045186448275862;0.044903724137931;0.0444084827586206;0.0438441379310344;0.043609724137931;0.0434967586206896;0.0432704137931034;0.0429136896551724;0.0426210344827586;0.0424193103448275;0.0421879310344827;0.0420323793103448;0.0418549999999999;0.041802448275862;0.0417501379310344;0.041536724137931;0.0414568620689655;0.0412973793103448;0.0410569310344827;0.040876448275862;0.0407649310344827;0.0406411724137931;0.0402979655172413;0.0399626206896551;0.0397836896551724;0.0395834827586206;0.0392505172413793;0.0388540344827586;0.0387827586206896;0.0385482413793103;0.0381020344827586;0.0378731724137931;0.0377938965517241;0.0375190344827586;0.0371410344827586;0.0369394137931034;0.036835;0.0367736206896551;0.0365530344827586;0.0363683793103448;0.0364242758620689;0.0363292758620689;0.0361858620689655;0.036225448275862;0.0362073448275862;0.0360422413793103;0.0360046896551724;0.0360662068965517;0.0360056206896551;0.0358426206896551;0.0358117586206896;0.0356713103448275;0.035452448275862;0.0354371724137931;0.0351690344827586;0.0349758620689655;0.0349162413793103;0.034745448275862;0.0344774137931034;0.0343164137931034;0.0343337586206896;0.0341672068965517;0.0339211724137931;0.033892;0.033976;0.0340258965517241;0.0340519310344827;0.0341272758620689;0.0340525862068965;0.033964724137931;0.0341373793103448;0.0343507586206896;0.0344390689655172;0.0345819655172413;0.0346627586206896;0.0348482758620689;0.035148;0.0354598275862068;0.0358182413793103;0.0360142413793103;0.0364475517241379;0.037076448275862;0.0376143793103448;0.038301;0.0390255862068965;0.0399285172413793;0.0410202068965517;0.0421703448275862;0.0432871034482758;0.0445816896551724;0.0460829310344827;0.0475072758620689;0.0491459310344827;0.0508595172413793;0.052756724137931;0.0546313793103448;0.0564385862068965;0.058083724137931;0.0593889310344827;0.0605915172413793;0.0612795862068965;0.061511724137931;0.0615820344827586;0.0611806551724138;0.0604204137931034;0.0596617586206896;0.0589516896551724;0.0584049655172413;0.0580372068965517;0.0582982068965517;0.0592298620689655;0.0606403103448275;0.0626785517241379;0.0654761724137931;0.0689124137931034;0.0728643448275862;0.0774563103448276;0.0824289655172413 | 0.0110168226071378;0.0109332787377862;0.0107526258463285;0.0106133141736579;0.0106383544688743;0.0106601493286613;0.010435287827575;0.0104582398134233;0.0105639384231161;0.0101939195905317;0.0100600742009475;0.0101739525706023;0.0100348871778617;0.0099214403282584;0.0099368361906743;0.0095721688821486;0.0098046803973704;0.0102201639125316;0.0099808100672501;0.0096136088610111;0.0094140439263261;0.0098270598541398;0.0097302210201508;0.0094657403435352;0.0090942934245396;0.0093195469044866;0.0097384413523369;0.009825736738569;0.0094794942974542;0.0090455834230332;0.0087611637276145;0.0088630347226598;0.0088625369784605;0.0088509607183588;0.0085507877972267;0.0084136021605059;0.0084024206732316;0.0083531569212917;0.0083285733240033;0.008265439239846;0.0082370008223137;0.0081653185271761;0.0081065359215748;0.0081123158403197;0.0081519790319854;0.0081781084107108;0.008147123144674;0.0080621865410482;0.0080854059890267;0.0080400780136462;0.0079675524001269;0.0079277188348001;0.0078603674460358;0.0078529690171448;0.0078676919511335;0.0078627583623076;0.0078683663552852;0.0078067238940626;0.0078011191638994;0.0077021587962825;0.0076198007985353;0.007781567781807;0.0077944337569276;0.0076821375463335;0.0075403832225462;0.0074403435500558;0.0074283815948177;0.007647247011969;0.0077386298818509;0.0074349052016244;0.0074616098843682;0.007696575696901;0.0075327610678567;0.007375954364901;0.0073878785202219;0.0075002154463308;0.0074796143190721;0.0071223565416859;0.0072707451058394;0.007281711441667;0.0073567052160235;0.0075844169259021;0.0073494799646799;0.0074517845303787;0.0074559513128973;0.0073949225755929;0.0076496467581601;0.0077159813906072;0.0076536145126583;0.0077522932712233;0.0079343045383567;0.0078999676548879;0.0077885880552311;0.0080282752532453;0.0081624252725552;0.0082241913341668;0.0081240509748141;0.00788299256381;0.0076903240241266;0.0077293669468472;0.0080477945576026;0.0083743910394003;0.0082699422367101;0.0082354602079931;0.0082685903186179;0.0083177943294715;0.0087328664564848;0.0087721325258869;0.0084325056580125;0.0087250386060658;0.0088737187287154;0.0090642949785478;0.009340547634682;0.0095102664808587;0.0097002188969003;0.0098233808674757;0.0101470989609178;0.0101097934366886;0.0103705327762868;0.0108506856390478;0.0110449425028664;0.0115200939655616;0.0119140097372674;0.0119966338286709;0.0120373726871506;0.0120648711969917;0.0124027107311383;0.0130735042919986;0.0133442143024515;0.0134531402052373;0.0135768985218608;0.0136936597218865;0.0138522146441209;0.0140983703771265;0.0141848259805512;0.0143854003363631;0.0146794256868269;0.0147068811325781;0.0145957435511297;0.0147058616692787;0.0149621078790633;0.0148915159173024;0.0148322249152296;0.0148153115897034;0.0149959544735047;0.0152010808259914;0.0151458790229173;0.0150193125089459;0.0150670458916629;0.0151696928738422;0.0149633403157163;0.0148378089030805;0.0149745721563592;0.0151277521626669;0.0152377493668195;0.0151050894198536;0.0150173306032821;0.0149806940697955;0.0147909150171426;0.0146920653868014;0.0145836764615603;0.0143658901958154;0.0141546010458087;0.0139853179323871;0.0138552234889434;0.0136727253458033;0.0134545973680908;0.0133512193523506;0.0132758842005125;0.0130893968004076;0.0128748907168349;0.0125902249182693;0.0122507861650818;0.0120344480690884;0.0119060626270117;0.0117788986679591;0.0115457758432536;0.0113853378059531;0.0112913379667255;0.0111952029982673;0.0111108025245216;0.0109544372602911;0.0107699530125077;0.0107187197149466;0.0106510632262583;0.0105628069815768;0.0105581812209575;0.0104644991413027;0.0102571512045261;0.010153214953604;0.0101824120181511;0.0100904754789665;0.0100174202948928;0.0099479323154219;0.0098985267353054;0.0100268204474656;0.0099727305996552;0.0098380936659647;0.0098261875359984;0.0098401182074931;0.0097357029257331;0.0096682076375947;0.009712013678158;0.0096649202455176;0.0095483625636955;0.0094677096962056;0.009449626396295;0.0093816438900023;0.0093252280961022;0.0093004439702809;0.0091637988008824;0.0090133998486981;0.0089508167450764;0.0089285424601697;0.0088923388337094;0.008835092195108;0.0088488347234567;0.008714526675462;0.0085562441506491;0.0086117507055351;0.0086441904702927;0.0084319298692646;0.0083365366499086;0.0084717566482339;0.0085581190143652;0.0085035588924542;0.0084556589613372;0.0085210228606155;0.0084524040648427;0.0083494068313839;0.0084055965258668;0.0083769122653269;0.0083280071420555;0.0081572112341306;0.0080920368754166;0.0081560233727079;0.0080448560675616;0.0080777811507985;0.0079629238201812;0.0077287539822552;0.0077645596673337;0.0078317008621428;0.0077243610901634;0.00757947218128;0.0074181759183551;0.0073762278787474;0.0074429615313491;0.0073216196051732;0.0071998054058268;0.0072508039403081;0.0074792256374218;0.0074637409067209;0.0072542884356011;0.0071037553117739;0.0072110368070418;0.0072009528731125;0.007171522967776;0.0073035145338938;0.0072183315736322;0.0071150415067557;0.0069616000370859;0.006967554888067;0.0070733968282328;0.0069655256061867;0.0069828987717249;0.0071348197365044;0.0070303631891552;0.0068488444672766;0.0069155314051606;0.0071316341013588;0.0071721363039586;0.0072965725777088;0.0072331660233728;0.0071272757214351;0.0072975709603389;0.007512494045308;0.0076128954535834;0.0078627846752759;0.0080669276874948;0.0081372732161387;0.0083161257201061;0.0084513359042522;0.0084657920253077;0.0084421921261061;0.0085709918824925;0.0086849242594063;0.0085987189381237;0.0085841376408434;0.0086028216826771;0.0087649730465865;0.0090360575453598;0.0093079958729014;0.0097638288244319;0.0104153639423557;0.0110837254635003;0.0120838331122508;0.0132058614585368;0.0144112534537553;0.0155853483376348;0.0167121679133657;0.0179136903123256 | 0 | 0 | 0 | 0.06 | 25 | 0.368
20231107 | High | 21F6 |  | xL7 | 2 | 7 | 1 | 32.1421 | 32.1421 | 2.8597 | 336.0578 | 226 | 63.9609 | 63.9609 | 0;0;0;0 | 0 | 0 | 0 | 0 | 226;226;226;226 | 226 | 226 | 226 | 226 | 16.477897305787987, 11.419680895488984, 16.77632321257747 | 16.4779 | 11.419680895488984 | 16.77632321257747 | 3 | 70.83247187654906, 76.76367490217676, 80.8358428890303 | 70.8325 | 76.76367490217676 | 80.8358428890303 | 90 | 90;90;90 | 0;0;0 | 0.003;0.003;0.003 | 0;0;0 | 1.604711183941008;1.849285402735681;1.962350903232905;1.936453795296605 | 0.0;0.2475333540701174;0.1885221568112291;0.08237272285848511 | 0.0015446545;0.00031011375;0.0007562398749999995;0.0009597485 | 0;0;0;0 | 0.002299724137931;0.0022454827586206;0.0021816551724137;0.0021390689655172;0.0020039655172413;0.0018805172413793;0.0018445172413793;0.0017692758620689;0.0015757931034482;0.0016435172413793;0.0016420344827586;0.0017419310344827;0.001542;0.0013443448275862;0.001226448275862;0.001444724137931;0.001459448275862;0.0012015862068965;0.0009989655172413;0.0012785517241379;0.001787724137931;0.0015440344827586;0.001650724137931;0.0020121379310344;0.0019736896551724;0.0018389655172413;0.0012244137931034;0.000745724137931;0.0009437586206896;0.0012241379310344;0.0010241379310344;0.0009332068965517;0.0006816551724137;0.0006912413793103;0.0009323793103448;0.0010214137931034;0.0010072068965517;0.0010106551724137;0.0010661379310344;0.0009495517241379;0.0008135862068965;0.0009205862068965;0.0009791379310344;0.0011038275862068;0.0011308965517241;0.0011952068965517;0.0013808620689655;0.0014339655172413;0.0015402758620689;0.0017754827586206;0.0018616896551724;0.0019795517241379;0.0020874137931034;0.0022133793103448;0.0023402758620689;0.0022985517241379;0.0023921379310344;0.0025230344827586;0.0025977931034482;0.0026065172413793;0.0026151724137931;0.0025532413793103;0.0025791724137931;0.0026342413793103;0.0026532758620689;0.0026953448275862;0.0026442068965517;0.0025368275862068;0.0024561724137931;0.0026304137931034;0.0025691724137931;0.0025918620689655;0.0028475862068965;0.0027551379310344;0.0025643793103448;0.0027844827586206;0.0028568620689655;0.0027452413793103;0.0030312068965517;0.0030232068965517;0.0029173793103448;0.002976;0.0030014827586206;0.0031285517241379;0.0033913793103448;0.0034170689655172;0.0035075862068965;0.0034080689655172;0.003498;0.0037452758620689;0.0037475862068965;0.0040468620689655;0.0044886896551724;0.0047863793103448;0.0048685172413793;0.0051570689655172;0.0056416551724137;0.0061940344827586;0.0066182758620689;0.0070291724137931;0.007815448275862;0.0087312413793103;0.0096371379310344;0.0105910689655172;0.0119469310344827;0.0134961379310344;0.0146642413793103;0.0161468965517241;0.0183038275862068;0.0203108275862069;0.022376724137931;0.0248366896551724;0.0275872413793103;0.0305162758620689;0.0334232758620689;0.0367259655172413;0.0402436551724137;0.0438096206896551;0.0476612068965517;0.0516087931034482;0.0555449655172413;0.0596866896551724;0.0637546206896551;0.0678496206896551;0.0717602068965517;0.0755541034482758;0.0794169655172413;0.082954724137931;0.0858419310344827;0.0887526896551724;0.0916274137931034;0.094366448275862;0.0964901034482758;0.0984761034482758;0.1007073793103448;0.1021568275862069;0.1033873448275862;0.1046060344827586;0.1058306896551724;0.1067337931034482;0.1074810344827586;0.1083177931034482;0.1089144827586207;0.1096658965517241;0.1104027586206896;0.1110160344827586;0.111739724137931;0.1123904827586206;0.113015448275862;0.1136687586206896;0.1139758620689655;0.1142276896551724;0.1145398620689655;0.1146941724137931;0.1146341724137931;0.1142790344827586;0.1136622413793103;0.1129657931034482;0.1120535862068965;0.1108997931034482;0.1096528965517241;0.1084965862068965;0.1069567931034482;0.104898724137931;0.1028312758620689;0.1008442068965517;0.0986981724137931;0.0962688965517241;0.0938545172413793;0.0913553793103448;0.0888368275862069;0.0863880689655172;0.0839920344827586;0.0817803103448275;0.0795007586206896;0.0775072758620689;0.075713;0.0737221034482758;0.0719508275862069;0.0702927931034482;0.0686869655172413;0.067350448275862;0.0660097586206896;0.0648045172413793;0.0637468275862069;0.0625547586206896;0.0614889310344827;0.0605029655172413;0.0595849655172413;0.0587312413793103;0.0579868275862069;0.057384448275862;0.0567873793103448;0.0562702758620689;0.0557634827586206;0.0553538275862069;0.0549455862068965;0.0545051379310344;0.0540792068965517;0.0536888620689655;0.0533818275862068;0.0530782068965517;0.0525976896551724;0.0520742758620689;0.0514971034482758;0.050658724137931;0.0497557586206896;0.0488531724137931;0.0478700344827586;0.0468245172413793;0.0458958275862069;0.0448563103448275;0.0437540689655172;0.0427673448275862;0.0417972758620689;0.0407763103448275;0.0396769310344827;0.038785;0.0379688275862069;0.0372133103448275;0.0366000344827586;0.0360618275862068;0.0355383448275862;0.0350920344827586;0.0348289310344827;0.034608724137931;0.0343715172413793;0.0342961034482758;0.034189448275862;0.0340072413793103;0.0338964137931034;0.0336911724137931;0.0334371724137931;0.0330687931034482;0.0325082758620689;0.0317701724137931;0.030837724137931;0.0297504827586206;0.0285918965517241;0.0273311034482758;0.0260136896551724;0.0247998275862069;0.0234093448275862;0.0219503448275862;0.0206996551724137;0.0195793103448275;0.0184625517241379;0.0173932758620689;0.0164124137931034;0.0155169655172413;0.0148751379310344;0.0143549655172413;0.0138946206896551;0.0134731724137931;0.0131315517241379;0.0126810689655172;0.0120915517241379;0.0114851379310344;0.0107455172413793;0.0101023448275862;0.0093745517241379;0.0085916551724137;0.0078926551724137;0.0071694137931034;0.0063688620689655;0.0058050689655172;0.0053663103448275;0.0049631724137931;0.0046875172413793;0.004348;0.0039905517241379;0.0038026551724137;0.0036854137931034;0.0035438275862068;0.003356724137931;0.0032655172413793;0.0032147586206896;0.0033082413793103;0.0033960689655172;0.003465448275862;0.0036542068965517;0.0039676206896551;0.004514448275862;0.0051332068965517;0.0060940344827586;0.0074410689655172;0.0091750689655172;0.0115139655172413;0.0145806896551724;0.0186213103448275;0.023524448275862;0.0292607931034482;0.0361713793103448;0.0442015172413793;0.0530164137931034;0.0626336896551724;0.0731068965517241;0.0839106896551724;0.0950956896551724;0.1067299655172413;0.1187113448275862 | 0.0016496198024426;0.0015661794647368;0.0015699102175388;0.0016054626598637;0.0016465247489085;0.0016419164895391;0.0016314107965782;0.0016089741384885;0.0016270225518524;0.0016088570614989;0.0015670471887041;0.0016861869480117;0.0016798178685287;0.0018058007380158;0.0016138966506609;0.0016116420396723;0.001977073388807;0.0023949047180158;0.0022278398327072;0.0023789034026237;0.0025002854965062;0.002633970515655;0.0026020550929787;0.0027848635094039;0.0028195395407184;0.0027436370085131;0.0029641112437823;0.0032453524670623;0.0033302041298992;0.0028486361112962;0.0025824518212092;0.0023183188394565;0.0021148313386965;0.0020704205689937;0.0018118615410241;0.0016668442063895;0.0016796894989276;0.0014706052271055;0.00135302947714;0.0012996774486169;0.0011845652462655;0.0011265698417649;0.0011463870178003;0.0011882286356759;0.0012309823993411;0.0012436518914445;0.00136884977064;0.0013773455962922;0.0014166642130762;0.0015004702743923;0.0015366734503802;0.0016141395670362;0.0017017367077959;0.0017913163638148;0.0018350024892266;0.0018656700364022;0.0019214420314689;0.0019746403014719;0.0019437885022242;0.0019336414503781;0.0019970034528363;0.0020355841501918;0.0020298401778916;0.0020453192669949;0.0020366572033701;0.0020122278037016;0.0019450174325203;0.0019251725352914;0.0019837864960899;0.0020740129066488;0.0021855962421036;0.0020479525441651;0.0020790781012822;0.0020892075518198;0.0019654249888254;0.002115811641304;0.0021453563594114;0.0020881439067673;0.0020936774785616;0.0019857167360086;0.002176312976668;0.0024693343232539;0.0025316131026438;0.002309655611097;0.0022309983897956;0.0022493050026783;0.0022344783270572;0.0025045380801804;0.0025093440804891;0.0023872383760402;0.0025889097887119;0.0027809107799441;0.0028793785304601;0.002837170351069;0.0029264764847446;0.0028293846116758;0.0032132840819219;0.003592772054345;0.0036652151846451;0.0038606229240977;0.004010082681604;0.00415405639668;0.0042918770595837;0.0046562324280092;0.005023408183772;0.0055144531507416;0.0058543938240263;0.0061228172049009;0.0065610993475013;0.0070944132147816;0.0075466482053603;0.0081018192670511;0.0087917103514584;0.0094393753421375;0.0100513168501038;0.0106034532531447;0.0113341487873589;0.01185344183715;0.0125130192638915;0.0131469474495557;0.0138120802495568;0.0146434891141408;0.0153322163350196;0.0158088422238356;0.0164632910795487;0.0171431984854152;0.0178019871573026;0.0183173506835469;0.0186012717113854;0.0190667141769993;0.0195844360845859;0.0200404898867022;0.020234067035827;0.0205430635170971;0.0209025267703859;0.0210074358163092;0.021230049852367;0.0214790179668484;0.0215514132534661;0.0216045979702392;0.0218478412524355;0.0219495046126644;0.0219885524772399;0.0221072408505591;0.0221515978408768;0.0222348938776142;0.0223084090005421;0.0224320553109363;0.0224506523061233;0.0225620692038891;0.022587098592724;0.0225532146965847;0.0225833487611118;0.0225992472694951;0.0226580220705114;0.0226141621895325;0.0225137269311971;0.0224794793206402;0.0223914012202982;0.0222164350560237;0.0220873268258145;0.0218751512395053;0.0215853266237892;0.0212983897276909;0.0211824522067821;0.0210446046179797;0.0206903097730538;0.0203201626915323;0.0200509334225557;0.019733925341571;0.0193493230779878;0.0190968732087799;0.0188572129255676;0.0186064001970586;0.0183168174630684;0.0179371461157656;0.0176656083777814;0.0174764493887893;0.017242714554826;0.0170010728114839;0.0167760625881955;0.0165359655957772;0.0163127600967883;0.0162279139285647;0.0160699467975583;0.0158113686894118;0.0155864947583546;0.0154228096372195;0.0153651145025782;0.0153221933171069;0.0152950099684013;0.0150632584707345;0.0148841647263454;0.0148962283670746;0.0148822831884586;0.014799481368975;0.014671250447041;0.0147240449113592;0.01468034384421;0.0145600420763818;0.0145286778133774;0.0143849822219943;0.0142788328332121;0.0142412210474096;0.0141803159755869;0.0140824921848182;0.0140027594210548;0.0138906873841767;0.0137180544082886;0.0136444996050755;0.0135576575148747;0.0134018844306725;0.0131617846242473;0.0129440121492412;0.012782573332182;0.0125598144381863;0.0123939842173849;0.0122819443958543;0.0120873525846202;0.0119446952544497;0.0118545985516253;0.0117145586316129;0.0116875210840936;0.0117145961593791;0.0117037114105222;0.0116281151921187;0.0115386770893766;0.0115478899289153;0.0114892362408915;0.0114986292743811;0.0114764803978685;0.011449572228656;0.0115188999290884;0.011386025709424;0.0111849961552345;0.0108570425237294;0.0106726094643402;0.0105669648623186;0.010217597548714;0.0098938465412484;0.0096407682603746;0.0092640844088068;0.0088694099307509;0.0085904145678934;0.0082403523991733;0.0078820816055126;0.0076490268596086;0.0074165360363396;0.007141928343628;0.0068794894717286;0.0066712966758673;0.0065235150006;0.0064729421518336;0.0065066440717434;0.0064368023704443;0.0062865443887891;0.0060869079505948;0.0058679275954982;0.0056750833953638;0.0055377840222283;0.0053037194468074;0.0049919741534062;0.0047737932078309;0.004499497857041;0.0042137295723464;0.0038872221805279;0.0036449586623508;0.0034276150191075;0.0032112513762516;0.0030706558280415;0.0029154792253247;0.0028472607170986;0.0028229508942295;0.0027715508560701;0.0026825275380899;0.0026423099015375;0.0026270535050178;0.0026339673316009;0.0026494321215125;0.0027685435261446;0.0028331180120056;0.0029874273262385;0.0032581890520678;0.0034931879256971;0.0038883284003242;0.0045378188902586;0.0052256841652623;0.005992314825095;0.0071036770614311;0.0083165897247757;0.0096521906232516;0.0112860339654792;0.013005152883744;0.0146566454567317;0.0163131091928223;0.0181014031147222;0.0198000138606459;0.0214770354300711;0.023137723298457;0.0246413137571303;0.0260626947026312 | 0.0899033448275862;0.0894673793103448;0.0890284827586206;0.0885132758620689;0.0879455862068965;0.0874301724137931;0.0870309310344827;0.0864459310344827;0.085671;0.0853420689655172;0.0848651034482758;0.0845002068965517;0.083907724137931;0.0833853103448275;0.0832397586206896;0.082636448275862;0.0819203103448275;0.0820646206896551;0.0820927586206896;0.0815965862068965;0.0814518620689655;0.0808100344827586;0.0802834827586207;0.0803925172413793;0.0800945862068965;0.0794850344827586;0.0789891034482758;0.0787789310344827;0.0784358965517241;0.078005448275862;0.077963448275862;0.0777417931034482;0.0772723103448275;0.0768347586206896;0.0767356896551724;0.0765882758620689;0.0764242068965517;0.0765143448275862;0.076581448275862;0.0764422068965517;0.076612448275862;0.0769121034482758;0.0770560689655172;0.0773576206896551;0.0776358620689655;0.0778312758620689;0.0781014827586207;0.0783006206896551;0.0786883103448275;0.0789881379310344;0.0791972068965517;0.0794656551724138;0.0796331034482758;0.0797077931034482;0.079865448275862;0.0799143793103448;0.079801724137931;0.079792724137931;0.0797630689655172;0.0794813793103448;0.0791099655172413;0.0788589655172413;0.0787782068965517;0.0784773793103448;0.0780215517241379;0.0778460344827586;0.0776649310344827;0.0773663793103448;0.0770311724137931;0.0767535517241379;0.0766545172413793;0.0764037586206896;0.076349448275862;0.0764685517241379;0.0764083448275862;0.0762237931034482;0.0759768965517241;0.0756855517241379;0.0755268965517241;0.0756063448275862;0.075600448275862;0.0754375862068965;0.0752540344827586;0.0751701724137931;0.0753813793103448;0.0755429310344827;0.0754380689655172;0.0756858620689655;0.0758875862068965;0.0757652068965517;0.0758667931034482;0.0762055172413793;0.0767441724137931;0.0773666206896551;0.0777076206896551;0.0780233448275862;0.0788728620689655;0.0795414137931034;0.0799437931034482;0.0808084137931034;0.0816265172413793;0.0825361724137931;0.0831766896551724;0.0840823793103448;0.0856532068965517;0.0870797931034482;0.08817;0.0891921379310344;0.0906297931034482;0.0924219310344827;0.0939938620689655;0.0956041379310344;0.0973795862068965;0.0993256551724138;0.1012357586206896;0.1031906551724138;0.1053216551724137;0.1073261034482758;0.1094210344827586;0.1114720344827586;0.1135679310344827;0.1160129655172413;0.1183194827586206;0.1200330344827586;0.1220094137931034;0.1240132413793103;0.1256021034482758;0.127296448275862;0.1287321724137931;0.130086;0.1314636551724138;0.1325977586206896;0.1333746896551724;0.1341694137931034;0.1349574137931034;0.1357156206896551;0.1363733448275862;0.1366932413793103;0.1371200344827586;0.1374421034482758;0.1374413448275862;0.1376599310344827;0.1380208620689655;0.1382359310344827;0.1383586551724137;0.1386371379310344;0.138968724137931;0.1391372758620689;0.1391526206896551;0.139232;0.1393387931034482;0.1391736206896551;0.1390127586206896;0.1388560689655172;0.1388170344827586;0.1384513448275862;0.1379145517241379;0.1375087586206896;0.1368432068965517;0.1360865862068965;0.1353975517241379;0.1343578620689655;0.1333162413793103;0.1324206551724138;0.1311771034482758;0.1298190344827586;0.1285698620689655;0.127116;0.1256163103448276;0.1244001724137931;0.1229260689655172;0.1215376551724138;0.120443724137931;0.1190889655172413;0.1179416206896551;0.1168759655172413;0.1157356896551724;0.1150160344827586;0.1140389310344827;0.1128605517241379;0.1121504137931034;0.1115712413793103;0.1108642068965517;0.1100977586206896;0.1094506551724138;0.1088146551724138;0.1082475862068965;0.1077782413793103;0.1072160344827586;0.106681;0.1061565172413793;0.1056498965517241;0.105375724137931;0.1051379655172413;0.1047790344827586;0.1044385172413793;0.1041272413793103;0.1038456206896551;0.1036093448275862;0.1034513103448275;0.1032662413793103;0.1029326551724138;0.1024658275862069;0.1020381724137931;0.1016513103448275;0.1012045517241379;0.1008331379310344;0.1004267931034482;0.0996022068965517;0.0988778965517241;0.0984988275862069;0.0981418275862068;0.0974518620689655;0.0966926896551724;0.0962226206896551;0.0955473103448275;0.0949211379310344;0.0944064137931034;0.0938935172413793;0.0934410689655172;0.0930428620689655;0.0926846896551724;0.0922977931034482;0.0922759310344827;0.0921061034482758;0.0917557586206896;0.0919367931034482;0.0918656206896551;0.0914523103448275;0.0913097931034482;0.0911582413793103;0.0910069310344827;0.0908987931034482;0.0906192068965517;0.0901648620689655;0.0895133793103448;0.088908724137931;0.0881694827586206;0.0873329310344827;0.0864704137931034;0.0855287931034482;0.0846147931034482;0.0836483448275862;0.0827634827586207;0.0818648275862069;0.0809183448275862;0.0801052413793103;0.0794879655172413;0.0791452413793103;0.0788319655172413;0.0784486206896551;0.0780805862068965;0.0778992758620689;0.0778092758620689;0.077669448275862;0.0775235172413793;0.0772420689655172;0.0769473448275862;0.0767605862068965;0.0764941379310344;0.0760699655172413;0.0758259655172413;0.0755658965517241;0.0752475862068965;0.0751758275862068;0.0752903103448275;0.0755995517241379;0.0759258620689655;0.0763821379310344;0.0771261034482758;0.0781054827586206;0.0792284137931034;0.0803793793103448;0.081843724137931;0.0835834137931034;0.0853734827586206;0.0873488620689655;0.0898071034482758;0.0921360344827586;0.0943581034482758;0.0966498275862069;0.0990118620689655;0.1013016206896551;0.1031327931034482;0.1048991724137931;0.106809448275862;0.1083556896551724;0.109771724137931;0.1115029655172413;0.1136327931034482;0.1159663793103448;0.1184714137931034;0.1216467586206896;0.1251857931034482;0.1290633103448276;0.1334530689655172;0.1382190689655172;0.1430797931034483;0.148191724137931;0.1533392758620689;0.1585930344827586 | 0.0126203050485994;0.0124026763195166;0.0123235031215637;0.0123612914024169;0.0122047109537881;0.0119827879866706;0.0120283536634161;0.0120113644815799;0.0115734723644819;0.0113483819171691;0.0112676553092241;0.0112532320194794;0.0116026519102209;0.0115302083772009;0.0111721951854182;0.0110688190800819;0.0110181809235704;0.0110431041844925;0.0109790202973514;0.0107949068629517;0.0108706123093547;0.0109147250684658;0.010604275083396;0.01023984104097;0.0103485657926843;0.0106034873794384;0.0103989366054722;0.0101598717157643;0.0098262938673483;0.0098178560926588;0.0098570633905199;0.0098194696262771;0.0099135384201297;0.0098623037900278;0.0098715940965676;0.009959561109437;0.0101141408447328;0.0101972041801237;0.0102648137224285;0.0104106248796235;0.0106241464618044;0.0106702767079692;0.0106106156241589;0.0107274123674344;0.0107642727301414;0.0107688750835005;0.0107674494115388;0.0107939481304962;0.0108213853387746;0.0108031110787724;0.0108257346414501;0.0108840064290809;0.0108833038292108;0.0108677290385648;0.0107234425362187;0.0107145948307296;0.0107216013159567;0.0106458070615905;0.010674863260854;0.0105466321144774;0.01050841048359;0.0105877122393392;0.0104078918318858;0.0102609780632876;0.0100398096794219;0.0098365733489243;0.0098939901236307;0.0100424339267138;0.0098092159729983;0.009477292540542;0.0091374183624287;0.0089154972966625;0.0089187448691994;0.0088760507047504;0.0087764350364072;0.0084721440420917;0.0082641968858133;0.0080979666609508;0.0080055012395264;0.008135177372181;0.0082082917205983;0.0082380850345784;0.0079688693878239;0.008319573744528;0.008144795671443;0.0080846712007134;0.0084280098690151;0.0083640721700622;0.008540013204729;0.0085881842350793;0.0087859447064181;0.009176192715861;0.0093216899604745;0.0093376622396071;0.0092607551736723;0.00952172589501;0.0100803295110687;0.0101738848406708;0.0095735357230951;0.0097503513765154;0.0096257560542413;0.0097518564059397;0.0101643172706688;0.010129048987279;0.0105062990880277;0.0110601994956798;0.0110214890878812;0.0109048933076726;0.0110236578139255;0.0109425430608214;0.0111314394901626;0.0114619691674066;0.0114700010384768;0.0114961945948457;0.011557265475063;0.0117947525114102;0.011894785953385;0.0117775170689897;0.0117903846462238;0.0119273147303716;0.0119467413785727;0.0117522703505163;0.0119956252431003;0.0121465926717941;0.0121561842271955;0.0126418833154353;0.0129667770677462;0.0128445658703988;0.0128687966333546;0.0132039250738991;0.0131940653008298;0.0131512705569113;0.0131583942059362;0.0130286600383189;0.0129322081103102;0.013235536635496;0.0134674439649205;0.0133746424722713;0.0133614428179497;0.0133117336113263;0.0132863568619302;0.0133464595945651;0.0133464637149539;0.0133197291261899;0.013496505373815;0.0134857618666189;0.013370156244136;0.013505817859872;0.0134956502606628;0.0133805944241224;0.0134894263760793;0.0136763456517704;0.0135622719695252;0.0134377287460424;0.0135447700436176;0.0137010848143909;0.0137190894053978;0.0136624351172297;0.0135645527238653;0.0135584523440368;0.0135140708564555;0.0134372233439271;0.0133768649558406;0.0133856751104515;0.0135322750947102;0.0134621276562987;0.0134362557011248;0.0133844098567806;0.0133630295728375;0.0132993607152185;0.0131594321331318;0.0132052912805972;0.0131322546587089;0.0130608359814555;0.0131612613171431;0.0130376800069281;0.0128745849089909;0.0129420252209689;0.01299759368095;0.0128924621985822;0.0128089452267803;0.012843644875566;0.0127784472239652;0.0127881023853512;0.0127972171647808;0.0127497907077384;0.0128405331234372;0.0128635655761733;0.0128700572550695;0.0127709416925411;0.0127633674117449;0.012839026087744;0.0129283796158919;0.013048455361467;0.0128850880768727;0.0126713265108407;0.0127459323025459;0.0127922697120839;0.0128285952668132;0.0129571121923263;0.0127594671005357;0.0126983911165263;0.0128687979210762;0.0128206472621007;0.0127136410349093;0.0126767336249924;0.0127325214950987;0.0128416237635369;0.0126994829292357;0.0125695268616058;0.0127067402335165;0.01273434023494;0.0125767553438991;0.0125167533647149;0.0125971283247237;0.0125545839269494;0.0124485874836239;0.0125266542235724;0.0124603408392406;0.0122797640622141;0.0124147227422125;0.0126880174717932;0.0126666346257156;0.0124487698070676;0.012451228617934;0.0126022135035736;0.0126125179297035;0.012469719940187;0.0123165517701745;0.0122630984064833;0.0122170714478177;0.0123762674529319;0.0124617821196858;0.0124139423040021;0.0122956692338752;0.0121193699518397;0.0120776658958844;0.0121583217522012;0.0122560312031349;0.0121145189295361;0.011946907774995;0.0118619196000698;0.012032886583015;0.0120574629694069;0.0116790022019647;0.0115297052721464;0.0116966074710794;0.0116726589224647;0.0116599921577257;0.0117345772322737;0.0116532967205906;0.011528070816543;0.0113729657392826;0.0113133764755852;0.0114834066019073;0.0115252217785314;0.0114741337392633;0.0113946524465139;0.0112663341848853;0.0112094990990554;0.0111999064616079;0.0110653842696258;0.0109281943984514;0.0109925705966648;0.0110670025980355;0.0111404781703718;0.0112379347256964;0.0110192399165023;0.0109576393597087;0.0111373378658868;0.0110745246161136;0.0110270871089501;0.0110982541948008;0.0110665360075724;0.0111292882442077;0.011249838769069;0.0112556058341868;0.0114624820309715;0.0115503943670544;0.011643542487898;0.0116825146695788;0.0119031869973793;0.0120834399353997;0.0121139065050382;0.0122846669007372;0.0124172561168095;0.0123948538201011;0.0123855680961367;0.012576725881231;0.0127354645727683;0.0128296421740932;0.0130624396061959;0.0133248474814513;0.0134447158270433;0.0137123859367659;0.0140901905313363;0.0143843705729791;0.014770215774561;0.0150838349706293;0.0154748885638649;0.0157916769431666 | 0.002231724137931;0.0022318620689655;0.002102;0.0019870344827586;0.0018933793103448;0.0018290689655172;0.0019017586206896;0.0018058965517241;0.0016492068965517;0.0017748965517241;0.0016990344827586;0.0016462068965517;0.0014399999999999;0.0012971724137931;0.0013449310344827;0.0014236551724137;0.0013710344827586;0.0011641034482758;0.0011020344827586;0.0014325517241379;0.0016513793103448;0.0015139655172413;0.0016906896551724;0.0015802413793103;0.0013697586206896;0.0012938275862068;0.0009753793103448;0.0008058965517241;0.0008063793103448;0.0011538965517241;0.001228448275862;0.0013179655172413;0.0010170344827586;0.0008398620689655;0.0010763103448275;0.0010391379310344;0.0007348275862068;0.0007442068965517;0.0008504137931034;0.0009011724137931;0.0009540344827586;0.0009665517241379;0.0009775862068965;0.0011145517241379;0.0011235172413793;0.001185;0.0013572068965517;0.0014556206896551;0.0015542068965517;0.0017518275862068;0.0018882068965517;0.0020682413793103;0.0021598275862068;0.0022483793103448;0.0023804137931034;0.0023585172413793;0.0024451379310344;0.0025894137931034;0.0026445862068965;0.0025798965517241;0.0026015517241379;0.0026081034482758;0.002584448275862;0.0025906896551724;0.0025561034482758;0.0025955517241379;0.0026746551724137;0.0026446551724137;0.0025021034482758;0.0025566896551724;0.002447724137931;0.0024624137931034;0.002795;0.0027865172413793;0.0026453103448275;0.0026134137931034;0.0026100689655172;0.002572724137931;0.0028993793103448;0.0029148620689655;0.002723724137931;0.0026955172413793;0.0027161379310344;0.0028229655172413;0.0031983103448275;0.0033505172413793;0.0033241034482758;0.0031545172413793;0.0032448965517241;0.0034555517241379;0.0034959310344827;0.0038202413793103;0.0041294827586206;0.0044214827586206;0.004659724137931;0.0049657586206896;0.0051268275862068;0.0056816206896551;0.0062534137931034;0.0065600344827586;0.0071141724137931;0.0077310344827586;0.0086792413793103;0.0098001034482758;0.0110875172413793;0.012337;0.0135140689655172;0.0149188275862068;0.0166427586206896;0.0187088275862068;0.0207112758620689;0.0227233793103448;0.0250589310344827;0.0278591034482758;0.0306475517241379;0.0336870344827586;0.036673724137931;0.039916448275862;0.043566724137931;0.0472681379310344;0.0507878275862068;0.054199448275862;0.0578669310344827;0.0616931379310344;0.0651801724137931;0.0685868275862068;0.0720261034482758;0.0752921379310344;0.0780117931034482;0.0804787586206896;0.0832167586206896;0.0857262413793103;0.087702172413793;0.0896477931034482;0.0915653793103448;0.0929322068965517;0.0939662758620689;0.0949800689655172;0.0961568965517241;0.0969844137931034;0.0976680344827586;0.0984046206896551;0.0989220344827586;0.0994873448275862;0.1000782068965517;0.1007547586206896;0.1014859655172413;0.1020110344827586;0.1024506206896551;0.1028950344827586;0.1033491034482758;0.1037075172413793;0.1038867931034482;0.1039543793103448;0.1038321379310344;0.1035996206896551;0.1029620344827586;0.1021904827586207;0.1014640689655172;0.1004280689655172;0.0992285517241379;0.0980844137931034;0.0965789655172413;0.0948025862068965;0.0929952413793103;0.0911957931034482;0.0892322758620689;0.0869870689655172;0.0847848620689655;0.0826599655172413;0.0803201034482758;0.0778947586206896;0.0758255862068965;0.0738802413793103;0.0717804137931034;0.0699483103448275;0.0683466551724138;0.0665863103448275;0.0649398275862069;0.063476448275862;0.0620033103448275;0.060718;0.0595519655172413;0.0584047931034482;0.0573533793103448;0.0563773103448275;0.0554654827586206;0.0546460689655172;0.0537921379310344;0.0529203793103448;0.0521645172413793;0.051600724137931;0.0512639655172413;0.0508717931034482;0.0502740689655172;0.0497936206896551;0.0493755517241379;0.0489712758620689;0.0486982758620689;0.0483705862068965;0.0479167931034482;0.0476300344827586;0.0472988620689655;0.0467994827586206;0.0462338965517241;0.0454856551724137;0.0446878620689655;0.0439646896551724;0.0430738275862069;0.0420119655172413;0.0411434137931034;0.0402228965517241;0.0392554137931034;0.0384151034482758;0.037468724137931;0.0365988620689655;0.0357546206896551;0.0348180689655172;0.0339939999999999;0.0332354137931034;0.0327565862068965;0.032449448275862;0.031942448275862;0.0315256206896551;0.0312247931034482;0.0310117931034482;0.0308907931034482;0.0307741379310344;0.0306554137931034;0.0304093103448275;0.0303556206896551;0.030226724137931;0.0299360689655172;0.0296782068965517;0.0291258620689655;0.0283980689655172;0.0275982758620689;0.0266188275862068;0.0255708620689655;0.0244709310344827;0.0233171379310344;0.0222274137931034;0.0208523448275862;0.0195148965517241;0.0184656551724137;0.0173865517241379;0.0163233793103448;0.0155019655172413;0.0146600689655172;0.0139175172413793;0.013351448275862;0.0127632413793103;0.0123510689655172;0.0120122068965517;0.0116705862068965;0.011283448275862;0.0108122068965517;0.0102959655172413;0.0096885517241379;0.0089867586206896;0.0083511379310344;0.007764;0.0071083103448275;0.0065083448275862;0.005928448275862;0.0053826206896551;0.0050408275862068;0.0047528620689655;0.004392724137931;0.0040195172413793;0.0038072413793103;0.0036869310344827;0.0035262413793103;0.0033788620689655;0.0032658620689655;0.0032443448275862;0.0031927931034482;0.0032895862068965;0.0034453103448275;0.0036156206896551;0.0037655517241379;0.0040278275862068;0.0044952758620689;0.0050381034482758;0.0060353103448275;0.0072753103448275;0.0088217586206896;0.010977448275862;0.0137745862068965;0.0174302758620689;0.0218144827586206;0.0269835862068965;0.0331103793103448;0.0402748620689655;0.0483898965517241;0.0569818965517241;0.0662332758620689;0.0761328965517241;0.0863612758620689;0.0966964137931034;0.1074543448275862 | 0.0017576810188539;0.0017320932366058;0.0016831258335099;0.0017027347852112;0.0016339514421398;0.0015477106579681;0.001564722514313;0.0016630564019476;0.0016579234296318;0.0016459213083261;0.0017358048047511;0.0017242776412853;0.0017047700724731;0.0016612428451735;0.0017298102689319;0.002002273837342;0.0020142537874351;0.0023157161549604;0.0023501316297901;0.0020930282843322;0.0024096021813597;0.0026873643152825;0.002932814300578;0.0028751483894024;0.0027126022647631;0.0032124484661677;0.0033665006674353;0.0029895531718783;0.0028918253307975;0.0025148186010245;0.0026672491525674;0.0027714353486281;0.0023557528593812;0.0020164123324809;0.0018240134535736;0.0016450344921294;0.0014824094062651;0.0014211932707439;0.0013115405477431;0.0012623959665472;0.0011455033666708;0.0011208016769325;0.0012089938413302;0.0012251656035645;0.0012516374595102;0.0012100953327261;0.0012812042153299;0.0013510921881889;0.0014353262789671;0.0015270169114267;0.0016041827776897;0.0016983320316284;0.0017550390119588;0.0018600473191713;0.0018970656761965;0.0019002480593838;0.0019269603696002;0.0020490347120611;0.0021025569894984;0.0020605636251283;0.0020690629968004;0.0020686967834299;0.0020024431253954;0.0019849428581816;0.0020045832724182;0.0020734266080608;0.0020132913754748;0.001884827697238;0.0019786623249203;0.0020781795279153;0.0020121943050267;0.0018990000473414;0.0018741172969846;0.0019156276595542;0.0019576431365921;0.0020412308352217;0.002129812465437;0.0021032483192934;0.0020368826744701;0.0020261813965497;0.0020128006589354;0.0019048816540046;0.0018198879620958;0.0019942394268556;0.0019163322874597;0.0019318702932778;0.0019233688143616;0.0020375142001378;0.0021826307250136;0.0020265200923576;0.0020678281555265;0.002165347294071;0.0023377286384848;0.0023382489727616;0.0025308602983479;0.0026476225946952;0.0025312279356211;0.0027417099254426;0.0028694348811126;0.0030908712997511;0.0033324888497184;0.0034316878862694;0.0034583868313665;0.0039147151451271;0.0043474578419108;0.0047824470275611;0.0050774951074818;0.0053200626209322;0.0057327756656363;0.0062379508658634;0.0067677524487008;0.0073058522648128;0.0078997883603252;0.008304712101937;0.0086843376200499;0.0094141727369003;0.0101431395424851;0.0106438246401584;0.0111407722221979;0.0119792716053431;0.0126960277141794;0.0130849560689971;0.0136455324476836;0.0141863205103773;0.0145396151355749;0.0149550670893775;0.0155929113641534;0.0161026386385322;0.0165645889547968;0.0169947283184588;0.0172618722491738;0.0175127835016415;0.0177476451799526;0.018111638451124;0.0183555016789707;0.0183175124215273;0.0184841101739083;0.0187778069975684;0.0188664376820412;0.0189759247027031;0.0191313987623987;0.0191914617797561;0.0193306623611348;0.0193796618175488;0.0194822263328459;0.019638771176744;0.0196408832640394;0.0195798435213409;0.0195539449808797;0.0196338655907206;0.0196733160077023;0.0197613913651643;0.019914891810221;0.0198576525720542;0.0198220013400048;0.0198085591951231;0.0197219993163594;0.0195764094194676;0.019541914515309;0.0195091741897626;0.0192575643312035;0.0190817193267671;0.0189876750823918;0.0187627231109171;0.0185757944122666;0.0184659988886511;0.0181166680393982;0.0178189413324518;0.0175410041916568;0.0173615435877334;0.017091378138333;0.0168166756368602;0.0164868763837813;0.0160602092444454;0.0158097196946264;0.0155103634527357;0.0151751343398992;0.0149983366508791;0.014829687274106;0.0146140060303859;0.0144375416415069;0.0142928241760882;0.014311660878665;0.0140738713335317;0.0137590878783385;0.0136434371169633;0.0135506814130736;0.0134085527421094;0.0132200034193969;0.0131583612728447;0.0130872708101659;0.012985386373856;0.0129033385947833;0.0128620040661835;0.0128857493211106;0.012837834542626;0.0127608423495646;0.0127159420439084;0.0126647166199658;0.0125669030379611;0.0125707370035653;0.0125800387902046;0.0125168467980562;0.0123155896315566;0.0122154852933971;0.0121697071254695;0.0120861908678698;0.0119420210215364;0.0116883233493607;0.0116273758232235;0.0115429041824628;0.0113031657460099;0.0110849839052568;0.0109629348825447;0.0107979781635814;0.010519210958745;0.0103449453406475;0.010226233079442;0.010075981341785;0.0099659179045285;0.0098979492194712;0.0096833382658277;0.0095750040566429;0.0095759542620856;0.0095111448701709;0.0094473663426802;0.0093693615172742;0.0093571472786625;0.0093559633791091;0.0093802438709672;0.0094195915077254;0.0094793054028859;0.0093833924528203;0.0092359378067389;0.0091611262982083;0.008989596899953;0.0088578738778257;0.0087225259900892;0.0085736992837903;0.0083679160314477;0.0080580088231883;0.0077460209348193;0.0074794696922206;0.0073341901118023;0.0071602734349018;0.0068247516259683;0.0064514440543725;0.0062747203436986;0.006076977884554;0.0059151488788212;0.00585310530272;0.0057027115897062;0.0055580990193913;0.0054489808836103;0.0052896105751695;0.0051569236094109;0.0050144271740884;0.0048489632653556;0.0047097171099926;0.0044530044484849;0.0042385659529419;0.0040088597060582;0.0037177462268677;0.0035165797941004;0.0032926258581672;0.0030273021513008;0.002835127183705;0.0026637753782948;0.0026281662930719;0.0025215521526672;0.0023727399721354;0.0023462025690621;0.0022441270599241;0.0021774631819773;0.0021079188572777;0.002067552439754;0.002109040563508;0.0020806055526017;0.0020495596409167;0.002096023180314;0.0022064622230783;0.0023340798901274;0.0025033921685891;0.0027108978921703;0.0030136605423524;0.0034511305404735;0.0039708780753953;0.0045865886917824;0.0053818581331652;0.0063624596484634;0.0074711614397375;0.0086930310738678;0.0100769095936268;0.0114395163132142;0.0128207232004194;0.0144138181477379;0.0159390163186721;0.0173366275253638;0.0186816409073884;0.0201054070934683;0.0214422751529307 | 0.049797;0.0496116206896551;0.0494176551724137;0.0491819655172413;0.0487016551724137;0.0483850689655172;0.0484104827586206;0.0481259310344827;0.0477953103448275;0.0475217586206896;0.047174;0.0468621379310344;0.0466346206896551;0.0464434827586206;0.0462941379310344;0.0460835862068965;0.0456298620689655;0.0454885517241379;0.0457547931034482;0.0455102413793103;0.0451662413793103;0.0447536551724137;0.0448186206896551;0.0447844137931034;0.0442279655172413;0.0440688275862068;0.0437725172413793;0.0434472068965517;0.043635724137931;0.0436509655172413;0.0436518275862069;0.0433439310344827;0.0430271379310344;0.0430090689655172;0.0430431034482758;0.0429163793103448;0.0426592068965517;0.0425958620689655;0.042649448275862;0.0425885517241379;0.0426022413793103;0.0425506896551724;0.0425288275862068;0.0424453103448275;0.0422610689655172;0.0423290344827586;0.0422349655172413;0.0420215862068965;0.0420413103448275;0.0420715862068965;0.0419049655172413;0.0417520689655172;0.0416593793103448;0.0415127931034482;0.0414660689655172;0.041351724137931;0.0411273793103448;0.0409836206896551;0.0409660689655172;0.0408688620689655;0.0406359310344827;0.040499;0.0404763448275862;0.0403800689655172;0.040053;0.039897;0.0398757586206896;0.0397638275862069;0.0395463448275862;0.039451;0.0393500689655172;0.0391406206896551;0.0389313448275862;0.0387933103448275;0.0388793793103448;0.0389247931034482;0.0386428275862068;0.0384372758620689;0.0381364137931034;0.0378846551724137;0.038115724137931;0.0382030344827586;0.0381995862068965;0.0379034827586206;0.0379421379310344;0.0379925517241379;0.0375938965517241;0.0373440344827586;0.0373955862068965;0.0374449655172413;0.0374273103448275;0.0374406551724137;0.0373304137931034;0.037469448275862;0.0374374827586206;0.0371166206896551;0.0373392068965517;0.0374477586206896;0.0373531034482758;0.0376535517241379;0.0377352068965517;0.0376779310344827;0.0377312068965517;0.0379341379310344;0.038097;0.0380686896551724;0.0382377586206896;0.0386261379310344;0.0388506206896551;0.0391139655172413;0.0396588275862068;0.0401096206896551;0.0405484827586206;0.0410574137931034;0.0416808275862069;0.0425761034482758;0.0437335862068965;0.0448327586206896;0.0458802758620689;0.0468308620689655;0.0479600344827586;0.0494222413793103;0.0506213448275862;0.0519228275862069;0.0535639310344827;0.05497;0.0562378620689655;0.0579184827586206;0.0591822758620689;0.0601961034482758;0.0612404827586206;0.0623976896551724;0.0634972413793103;0.0640771724137931;0.0645022068965517;0.0652508620689655;0.0659949310344827;0.0662708275862068;0.0665858965517241;0.0669436896551724;0.067222448275862;0.0676036206896551;0.0677853103448275;0.067997;0.068278;0.0684802758620689;0.0688223448275862;0.0690327931034482;0.0687294827586206;0.0688166206896551;0.0692772413793103;0.0692564827586206;0.0690248620689655;0.0689080689655172;0.0687911379310344;0.0683538965517241;0.0677173448275862;0.0671022068965517;0.0668145172413793;0.0660885172413793;0.065208724137931;0.0644167586206896;0.0634331379310344;0.0625402068965517;0.0614179999999999;0.0603568965517241;0.0592841379310344;0.0580318620689655;0.0568116551724137;0.0557837931034482;0.054573448275862;0.053417724137931;0.0525766551724137;0.0515425517241379;0.050654724137931;0.0500984827586206;0.0492155862068965;0.0484947931034482;0.0479173103448275;0.0472363793103448;0.0467641034482758;0.0462432413793103;0.0456840344827586;0.045186448275862;0.044903724137931;0.0444084827586206;0.0438441379310344;0.043609724137931;0.0434967586206896;0.0432704137931034;0.0429136896551724;0.0426210344827586;0.0424193103448275;0.0421879310344827;0.0420323793103448;0.0418549999999999;0.041802448275862;0.0417501379310344;0.041536724137931;0.0414568620689655;0.0412973793103448;0.0410569310344827;0.040876448275862;0.0407649310344827;0.0406411724137931;0.0402979655172413;0.0399626206896551;0.0397836896551724;0.0395834827586206;0.0392505172413793;0.0388540344827586;0.0387827586206896;0.0385482413793103;0.0381020344827586;0.0378731724137931;0.0377938965517241;0.0375190344827586;0.0371410344827586;0.0369394137931034;0.036835;0.0367736206896551;0.0365530344827586;0.0363683793103448;0.0364242758620689;0.0363292758620689;0.0361858620689655;0.036225448275862;0.0362073448275862;0.0360422413793103;0.0360046896551724;0.0360662068965517;0.0360056206896551;0.0358426206896551;0.0358117586206896;0.0356713103448275;0.035452448275862;0.0354371724137931;0.0351690344827586;0.0349758620689655;0.0349162413793103;0.034745448275862;0.0344774137931034;0.0343164137931034;0.0343337586206896;0.0341672068965517;0.0339211724137931;0.033892;0.033976;0.0340258965517241;0.0340519310344827;0.0341272758620689;0.0340525862068965;0.033964724137931;0.0341373793103448;0.0343507586206896;0.0344390689655172;0.0345819655172413;0.0346627586206896;0.0348482758620689;0.035148;0.0354598275862068;0.0358182413793103;0.0360142413793103;0.0364475517241379;0.037076448275862;0.0376143793103448;0.038301;0.0390255862068965;0.0399285172413793;0.0410202068965517;0.0421703448275862;0.0432871034482758;0.0445816896551724;0.0460829310344827;0.0475072758620689;0.0491459310344827;0.0508595172413793;0.052756724137931;0.0546313793103448;0.0564385862068965;0.058083724137931;0.0593889310344827;0.0605915172413793;0.0612795862068965;0.061511724137931;0.0615820344827586;0.0611806551724138;0.0604204137931034;0.0596617586206896;0.0589516896551724;0.0584049655172413;0.0580372068965517;0.0582982068965517;0.0592298620689655;0.0606403103448275;0.0626785517241379;0.0654761724137931;0.0689124137931034;0.0728643448275862;0.0774563103448276;0.0824289655172413 | 0.0110168226071378;0.0109332787377862;0.0107526258463285;0.0106133141736579;0.0106383544688743;0.0106601493286613;0.010435287827575;0.0104582398134233;0.0105639384231161;0.0101939195905317;0.0100600742009475;0.0101739525706023;0.0100348871778617;0.0099214403282584;0.0099368361906743;0.0095721688821486;0.0098046803973704;0.0102201639125316;0.0099808100672501;0.0096136088610111;0.0094140439263261;0.0098270598541398;0.0097302210201508;0.0094657403435352;0.0090942934245396;0.0093195469044866;0.0097384413523369;0.009825736738569;0.0094794942974542;0.0090455834230332;0.0087611637276145;0.0088630347226598;0.0088625369784605;0.0088509607183588;0.0085507877972267;0.0084136021605059;0.0084024206732316;0.0083531569212917;0.0083285733240033;0.008265439239846;0.0082370008223137;0.0081653185271761;0.0081065359215748;0.0081123158403197;0.0081519790319854;0.0081781084107108;0.008147123144674;0.0080621865410482;0.0080854059890267;0.0080400780136462;0.0079675524001269;0.0079277188348001;0.0078603674460358;0.0078529690171448;0.0078676919511335;0.0078627583623076;0.0078683663552852;0.0078067238940626;0.0078011191638994;0.0077021587962825;0.0076198007985353;0.007781567781807;0.0077944337569276;0.0076821375463335;0.0075403832225462;0.0074403435500558;0.0074283815948177;0.007647247011969;0.0077386298818509;0.0074349052016244;0.0074616098843682;0.007696575696901;0.0075327610678567;0.007375954364901;0.0073878785202219;0.0075002154463308;0.0074796143190721;0.0071223565416859;0.0072707451058394;0.007281711441667;0.0073567052160235;0.0075844169259021;0.0073494799646799;0.0074517845303787;0.0074559513128973;0.0073949225755929;0.0076496467581601;0.0077159813906072;0.0076536145126583;0.0077522932712233;0.0079343045383567;0.0078999676548879;0.0077885880552311;0.0080282752532453;0.0081624252725552;0.0082241913341668;0.0081240509748141;0.00788299256381;0.0076903240241266;0.0077293669468472;0.0080477945576026;0.0083743910394003;0.0082699422367101;0.0082354602079931;0.0082685903186179;0.0083177943294715;0.0087328664564848;0.0087721325258869;0.0084325056580125;0.0087250386060658;0.0088737187287154;0.0090642949785478;0.009340547634682;0.0095102664808587;0.0097002188969003;0.0098233808674757;0.0101470989609178;0.0101097934366886;0.0103705327762868;0.0108506856390478;0.0110449425028664;0.0115200939655616;0.0119140097372674;0.0119966338286709;0.0120373726871506;0.0120648711969917;0.0124027107311383;0.0130735042919986;0.0133442143024515;0.0134531402052373;0.0135768985218608;0.0136936597218865;0.0138522146441209;0.0140983703771265;0.0141848259805512;0.0143854003363631;0.0146794256868269;0.0147068811325781;0.0145957435511297;0.0147058616692787;0.0149621078790633;0.0148915159173024;0.0148322249152296;0.0148153115897034;0.0149959544735047;0.0152010808259914;0.0151458790229173;0.0150193125089459;0.0150670458916629;0.0151696928738422;0.0149633403157163;0.0148378089030805;0.0149745721563592;0.0151277521626669;0.0152377493668195;0.0151050894198536;0.0150173306032821;0.0149806940697955;0.0147909150171426;0.0146920653868014;0.0145836764615603;0.0143658901958154;0.0141546010458087;0.0139853179323871;0.0138552234889434;0.0136727253458033;0.0134545973680908;0.0133512193523506;0.0132758842005125;0.0130893968004076;0.0128748907168349;0.0125902249182693;0.0122507861650818;0.0120344480690884;0.0119060626270117;0.0117788986679591;0.0115457758432536;0.0113853378059531;0.0112913379667255;0.0111952029982673;0.0111108025245216;0.0109544372602911;0.0107699530125077;0.0107187197149466;0.0106510632262583;0.0105628069815768;0.0105581812209575;0.0104644991413027;0.0102571512045261;0.010153214953604;0.0101824120181511;0.0100904754789665;0.0100174202948928;0.0099479323154219;0.0098985267353054;0.0100268204474656;0.0099727305996552;0.0098380936659647;0.0098261875359984;0.0098401182074931;0.0097357029257331;0.0096682076375947;0.009712013678158;0.0096649202455176;0.0095483625636955;0.0094677096962056;0.009449626396295;0.0093816438900023;0.0093252280961022;0.0093004439702809;0.0091637988008824;0.0090133998486981;0.0089508167450764;0.0089285424601697;0.0088923388337094;0.008835092195108;0.0088488347234567;0.008714526675462;0.0085562441506491;0.0086117507055351;0.0086441904702927;0.0084319298692646;0.0083365366499086;0.0084717566482339;0.0085581190143652;0.0085035588924542;0.0084556589613372;0.0085210228606155;0.0084524040648427;0.0083494068313839;0.0084055965258668;0.0083769122653269;0.0083280071420555;0.0081572112341306;0.0080920368754166;0.0081560233727079;0.0080448560675616;0.0080777811507985;0.0079629238201812;0.0077287539822552;0.0077645596673337;0.0078317008621428;0.0077243610901634;0.00757947218128;0.0074181759183551;0.0073762278787474;0.0074429615313491;0.0073216196051732;0.0071998054058268;0.0072508039403081;0.0074792256374218;0.0074637409067209;0.0072542884356011;0.0071037553117739;0.0072110368070418;0.0072009528731125;0.007171522967776;0.0073035145338938;0.0072183315736322;0.0071150415067557;0.0069616000370859;0.006967554888067;0.0070733968282328;0.0069655256061867;0.0069828987717249;0.0071348197365044;0.0070303631891552;0.0068488444672766;0.0069155314051606;0.0071316341013588;0.0071721363039586;0.0072965725777088;0.0072331660233728;0.0071272757214351;0.0072975709603389;0.007512494045308;0.0076128954535834;0.0078627846752759;0.0080669276874948;0.0081372732161387;0.0083161257201061;0.0084513359042522;0.0084657920253077;0.0084421921261061;0.0085709918824925;0.0086849242594063;0.0085987189381237;0.0085841376408434;0.0086028216826771;0.0087649730465865;0.0090360575453598;0.0093079958729014;0.0097638288244319;0.0104153639423557;0.0110837254635003;0.0120838331122508;0.0132058614585368;0.0144112534537553;0.0155853483376348;0.0167121679133657;0.0179136903123256 | 0 | 0 | 0 | 0.06 | 25 | 0.368
20231107 | High | 21F6 | I7 |  | 1 | 8 | 1 | 19.067 |  | 3.7129 | 193.6129 | 198.05 | 16.9074 | [29 empty] | 0.002299724137931;0.0022454827586206;0.0021816551724137;0.0021390689655172;0.0020039655172413;0.0018805172413793;0.0018445172413793;0.0017692758620689;0.0015757931034482;0.0016435172413793;0.0016420344827586;0.0017419310344827;0.001542;0.0013443448275862;0.001226448275862;0.001444724137931;0.001459448275862;0.0012015862068965;0.0009989655172413;0.0012785517241379;0.001787724137931;0.0015440344827586;0.001650724137931;0.0020121379310344;0.0019736896551724;0.0018389655172413;0.0012244137931034;0.000745724137931;0.0009437586206896;0.0012241379310344;0.0010241379310344;0.0009332068965517;0.0006816551724137;0.0006912413793103;0.0009323793103448;0.0010214137931034;0.0010072068965517;0.0010106551724137;0.0010661379310344;0.0009495517241379;0.0008135862068965;0.0009205862068965;0.0009791379310344;0.0011038275862068;0.0011308965517241;0.0011952068965517;0.0013808620689655;0.0014339655172413;0.0015402758620689;0.0017754827586206;0.0018616896551724;0.0019795517241379;0.0020874137931034;0.0022133793103448;0.0023402758620689;0.0022985517241379;0.0023921379310344;0.0025230344827586;0.0025977931034482;0.0026065172413793;0.0026151724137931;0.0025532413793103;0.0025791724137931;0.0026342413793103;0.0026532758620689;0.0026953448275862;0.0026442068965517;0.0025368275862068;0.0024561724137931;0.0026304137931034;0.0025691724137931;0.0025918620689655;0.0028475862068965;0.0027551379310344;0.0025643793103448;0.0027844827586206;0.0028568620689655;0.0027452413793103;0.0030312068965517;0.0030232068965517;0.0029173793103448;0.002976;0.0030014827586206;0.0031285517241379;0.0033913793103448;0.0034170689655172;0.0035075862068965;0.0034080689655172;0.003498;0.0037452758620689;0.0037475862068965;0.0040468620689655;0.0044886896551724;0.0047863793103448;0.0048685172413793;0.0051570689655172;0.0056416551724137;0.0061940344827586;0.0066182758620689;0.0070291724137931;0.007815448275862;0.0087312413793103;0.0096371379310344;0.0105910689655172;0.0119469310344827;0.0134961379310344;0.0146642413793103;0.0161468965517241;0.0183038275862068;0.0203108275862069;0.022376724137931;0.0248366896551724;0.0275872413793103;0.0305162758620689;0.0334232758620689;0.0367259655172413;0.0402436551724137;0.0438096206896551;0.0476612068965517;0.0516087931034482;0.0555449655172413;0.0596866896551724;0.0637546206896551;0.0678496206896551;0.0717602068965517;0.0755541034482758;0.0794169655172413;0.082954724137931;0.0858419310344827;0.0887526896551724;0.0916274137931034;0.094366448275862;0.0964901034482758;0.0984761034482758;0.1007073793103448;0.1021568275862069;0.1033873448275862;0.1046060344827586;0.1058306896551724;0.1067337931034482;0.1074810344827586;0.1083177931034482;0.1089144827586207;0.1096658965517241;0.1104027586206896;0.1110160344827586;0.111739724137931;0.1123904827586206;0.113015448275862;0.1136687586206896;0.1139758620689655;0.1142276896551724;0.1145398620689655;0.1146941724137931;0.1146341724137931;0.1142790344827586;0.1136622413793103;0.1129657931034482;0.1120535862068965;0.1108997931034482;0.1096528965517241;0.1084965862068965;0.1069567931034482;0.104898724137931;0.1028312758620689;0.1008442068965517;0.0986981724137931;0.0962688965517241;0.0938545172413793;0.0913553793103448;0.0888368275862069;0.0863880689655172;0.0839920344827586;0.0817803103448275;0.0795007586206896;0.0775072758620689;0.075713;0.0737221034482758;0.0719508275862069;0.0702927931034482;0.0686869655172413;0.067350448275862;0.0660097586206896;0.0648045172413793;0.0637468275862069;0.0625547586206896;0.0614889310344827;0.0605029655172413;0.0595849655172413;0.0587312413793103;0.0579868275862069;0.057384448275862;0.0567873793103448;0.0562702758620689;0.0557634827586206;0.0553538275862069;0.0549455862068965;0.0545051379310344;0.0540792068965517;0.0536888620689655;0.0533818275862068;0.0530782068965517;0.0525976896551724;0.0520742758620689;0.0514971034482758;0.050658724137931;0.0497557586206896;0.0488531724137931;0.0478700344827586;0.0468245172413793;0.0458958275862069;0.0448563103448275;0.0437540689655172;0.0427673448275862;0.0417972758620689;0.0407763103448275;0.0396769310344827;0.038785;0.0379688275862069;0.0372133103448275;0.0366000344827586;0.0360618275862068;0.0355383448275862;0.0350920344827586;0.0348289310344827;0.034608724137931;0.0343715172413793;0.0342961034482758;0.034189448275862;0.0340072413793103;0.0338964137931034;0.0336911724137931;0.0334371724137931;0.0330687931034482;0.0325082758620689;0.0317701724137931;0.030837724137931;0.0297504827586206;0.0285918965517241;0.0273311034482758;0.0260136896551724;0.0247998275862069;0.0234093448275862;0.0219503448275862;0.0206996551724137;0.0195793103448275;0.0184625517241379;0.0173932758620689;0.0164124137931034;0.0155169655172413;0.0148751379310344;0.0143549655172413;0.0138946206896551;0.0134731724137931;0.0131315517241379;0.0126810689655172;0.0120915517241379;0.0114851379310344;0.0107455172413793;0.0101023448275862;0.0093745517241379;0.0085916551724137;0.0078926551724137;0.0071694137931034;0.0063688620689655;0.0058050689655172;0.0053663103448275;0.0049631724137931;0.0046875172413793;0.004348;0.0039905517241379;0.0038026551724137;0.0036854137931034;0.0035438275862068;0.003356724137931;0.0032655172413793;0.0032147586206896;0.0033082413793103;0.0033960689655172;0.003465448275862;0.0036542068965517;0.0039676206896551;0.004514448275862;0.0051332068965517;0.0060940344827586;0.0074410689655172;0.0091750689655172;0.0115139655172413;0.0145806896551724;0.0186213103448275;0.023524448275862;0.0292607931034482;0.0361713793103448;0.0442015172413793;0.0530164137931034;0.0626336896551724;0.0731068965517241;0.0839106896551724;0.0950956896551724;0.1067299655172413;0.1187113448275862 | 0.0016496198024426;0.0015661794647368;0.0015699102175388;0.0016054626598637;0.0016465247489085;0.0016419164895391;0.0016314107965782;0.0016089741384885;0.0016270225518524;0.0016088570614989;0.0015670471887041;0.0016861869480117;0.0016798178685287;0.0018058007380158;0.0016138966506609;0.0016116420396723;0.001977073388807;0.0023949047180158;0.0022278398327072;0.0023789034026237;0.0025002854965062;0.002633970515655;0.0026020550929787;0.0027848635094039;0.0028195395407184;0.0027436370085131;0.0029641112437823;0.0032453524670623;0.0033302041298992;0.0028486361112962;0.0025824518212092;0.0023183188394565;0.0021148313386965;0.0020704205689937;0.0018118615410241;0.0016668442063895;0.0016796894989276;0.0014706052271055;0.00135302947714;0.0012996774486169;0.0011845652462655;0.0011265698417649;0.0011463870178003;0.0011882286356759;0.0012309823993411;0.0012436518914445;0.00136884977064;0.0013773455962922;0.0014166642130762;0.0015004702743923;0.0015366734503802;0.0016141395670362;0.0017017367077959;0.0017913163638148;0.0018350024892266;0.0018656700364022;0.0019214420314689;0.0019746403014719;0.0019437885022242;0.0019336414503781;0.0019970034528363;0.0020355841501918;0.0020298401778916;0.0020453192669949;0.0020366572033701;0.0020122278037016;0.0019450174325203;0.0019251725352914;0.0019837864960899;0.0020740129066488;0.0021855962421036;0.0020479525441651;0.0020790781012822;0.0020892075518198;0.0019654249888254;0.002115811641304;0.0021453563594114;0.0020881439067673;0.0020936774785616;0.0019857167360086;0.002176312976668;0.0024693343232539;0.0025316131026438;0.002309655611097;0.0022309983897956;0.0022493050026783;0.0022344783270572;0.0025045380801804;0.0025093440804891;0.0023872383760402;0.0025889097887119;0.0027809107799441;0.0028793785304601;0.002837170351069;0.0029264764847446;0.0028293846116758;0.0032132840819219;0.003592772054345;0.0036652151846451;0.0038606229240977;0.004010082681604;0.00415405639668;0.0042918770595837;0.0046562324280092;0.005023408183772;0.0055144531507416;0.0058543938240263;0.0061228172049009;0.0065610993475013;0.0070944132147816;0.0075466482053603;0.0081018192670511;0.0087917103514584;0.0094393753421375;0.0100513168501038;0.0106034532531447;0.0113341487873589;0.01185344183715;0.0125130192638915;0.0131469474495557;0.0138120802495568;0.0146434891141408;0.0153322163350196;0.0158088422238356;0.0164632910795487;0.0171431984854152;0.0178019871573026;0.0183173506835469;0.0186012717113854;0.0190667141769993;0.0195844360845859;0.0200404898867022;0.020234067035827;0.0205430635170971;0.0209025267703859;0.0210074358163092;0.021230049852367;0.0214790179668484;0.0215514132534661;0.0216045979702392;0.0218478412524355;0.0219495046126644;0.0219885524772399;0.0221072408505591;0.0221515978408768;0.0222348938776142;0.0223084090005421;0.0224320553109363;0.0224506523061233;0.0225620692038891;0.022587098592724;0.0225532146965847;0.0225833487611118;0.0225992472694951;0.0226580220705114;0.0226141621895325;0.0225137269311971;0.0224794793206402;0.0223914012202982;0.0222164350560237;0.0220873268258145;0.0218751512395053;0.0215853266237892;0.0212983897276909;0.0211824522067821;0.0210446046179797;0.0206903097730538;0.0203201626915323;0.0200509334225557;0.019733925341571;0.0193493230779878;0.0190968732087799;0.0188572129255676;0.0186064001970586;0.0183168174630684;0.0179371461157656;0.0176656083777814;0.0174764493887893;0.017242714554826;0.0170010728114839;0.0167760625881955;0.0165359655957772;0.0163127600967883;0.0162279139285647;0.0160699467975583;0.0158113686894118;0.0155864947583546;0.0154228096372195;0.0153651145025782;0.0153221933171069;0.0152950099684013;0.0150632584707345;0.0148841647263454;0.0148962283670746;0.0148822831884586;0.014799481368975;0.014671250447041;0.0147240449113592;0.01468034384421;0.0145600420763818;0.0145286778133774;0.0143849822219943;0.0142788328332121;0.0142412210474096;0.0141803159755869;0.0140824921848182;0.0140027594210548;0.0138906873841767;0.0137180544082886;0.0136444996050755;0.0135576575148747;0.0134018844306725;0.0131617846242473;0.0129440121492412;0.012782573332182;0.0125598144381863;0.0123939842173849;0.0122819443958543;0.0120873525846202;0.0119446952544497;0.0118545985516253;0.0117145586316129;0.0116875210840936;0.0117145961593791;0.0117037114105222;0.0116281151921187;0.0115386770893766;0.0115478899289153;0.0114892362408915;0.0114986292743811;0.0114764803978685;0.011449572228656;0.0115188999290884;0.011386025709424;0.0111849961552345;0.0108570425237294;0.0106726094643402;0.0105669648623186;0.010217597548714;0.0098938465412484;0.0096407682603746;0.0092640844088068;0.0088694099307509;0.0085904145678934;0.0082403523991733;0.0078820816055126;0.0076490268596086;0.0074165360363396;0.007141928343628;0.0068794894717286;0.0066712966758673;0.0065235150006;0.0064729421518336;0.0065066440717434;0.0064368023704443;0.0062865443887891;0.0060869079505948;0.0058679275954982;0.0056750833953638;0.0055377840222283;0.0053037194468074;0.0049919741534062;0.0047737932078309;0.004499497857041;0.0042137295723464;0.0038872221805279;0.0036449586623508;0.0034276150191075;0.0032112513762516;0.0030706558280415;0.0029154792253247;0.0028472607170986;0.0028229508942295;0.0027715508560701;0.0026825275380899;0.0026423099015375;0.0026270535050178;0.0026339673316009;0.0026494321215125;0.0027685435261446;0.0028331180120056;0.0029874273262385;0.0032581890520678;0.0034931879256971;0.0038883284003242;0.0045378188902586;0.0052256841652623;0.005992314825095;0.0071036770614311;0.0083165897247757;0.0096521906232516;0.0112860339654792;0.013005152883744;0.0146566454567317;0.0163131091928223;0.0181014031147222;0.0198000138606459;0.0214770354300711;0.023137723298457;0.0246413137571303;0.0260626947026312 | 0.0899033448275862;0.0894673793103448;0.0890284827586206;0.0885132758620689;0.0879455862068965;0.0874301724137931;0.0870309310344827;0.0864459310344827;0.085671;0.0853420689655172;0.0848651034482758;0.0845002068965517;0.083907724137931;0.0833853103448275;0.0832397586206896;0.082636448275862;0.0819203103448275;0.0820646206896551;0.0820927586206896;0.0815965862068965;0.0814518620689655;0.0808100344827586;0.0802834827586207;0.0803925172413793;0.0800945862068965;0.0794850344827586;0.0789891034482758;0.0787789310344827;0.0784358965517241;0.078005448275862;0.077963448275862;0.0777417931034482;0.0772723103448275;0.0768347586206896;0.0767356896551724;0.0765882758620689;0.0764242068965517;0.0765143448275862;0.076581448275862;0.0764422068965517;0.076612448275862;0.0769121034482758;0.0770560689655172;0.0773576206896551;0.0776358620689655;0.0778312758620689;0.0781014827586207;0.0783006206896551;0.0786883103448275;0.0789881379310344;0.0791972068965517;0.0794656551724138;0.0796331034482758;0.0797077931034482;0.079865448275862;0.0799143793103448;0.079801724137931;0.079792724137931;0.0797630689655172;0.0794813793103448;0.0791099655172413;0.0788589655172413;0.0787782068965517;0.0784773793103448;0.0780215517241379;0.0778460344827586;0.0776649310344827;0.0773663793103448;0.0770311724137931;0.0767535517241379;0.0766545172413793;0.0764037586206896;0.076349448275862;0.0764685517241379;0.0764083448275862;0.0762237931034482;0.0759768965517241;0.0756855517241379;0.0755268965517241;0.0756063448275862;0.075600448275862;0.0754375862068965;0.0752540344827586;0.0751701724137931;0.0753813793103448;0.0755429310344827;0.0754380689655172;0.0756858620689655;0.0758875862068965;0.0757652068965517;0.0758667931034482;0.0762055172413793;0.0767441724137931;0.0773666206896551;0.0777076206896551;0.0780233448275862;0.0788728620689655;0.0795414137931034;0.0799437931034482;0.0808084137931034;0.0816265172413793;0.0825361724137931;0.0831766896551724;0.0840823793103448;0.0856532068965517;0.0870797931034482;0.08817;0.0891921379310344;0.0906297931034482;0.0924219310344827;0.0939938620689655;0.0956041379310344;0.0973795862068965;0.0993256551724138;0.1012357586206896;0.1031906551724138;0.1053216551724137;0.1073261034482758;0.1094210344827586;0.1114720344827586;0.1135679310344827;0.1160129655172413;0.1183194827586206;0.1200330344827586;0.1220094137931034;0.1240132413793103;0.1256021034482758;0.127296448275862;0.1287321724137931;0.130086;0.1314636551724138;0.1325977586206896;0.1333746896551724;0.1341694137931034;0.1349574137931034;0.1357156206896551;0.1363733448275862;0.1366932413793103;0.1371200344827586;0.1374421034482758;0.1374413448275862;0.1376599310344827;0.1380208620689655;0.1382359310344827;0.1383586551724137;0.1386371379310344;0.138968724137931;0.1391372758620689;0.1391526206896551;0.139232;0.1393387931034482;0.1391736206896551;0.1390127586206896;0.1388560689655172;0.1388170344827586;0.1384513448275862;0.1379145517241379;0.1375087586206896;0.1368432068965517;0.1360865862068965;0.1353975517241379;0.1343578620689655;0.1333162413793103;0.1324206551724138;0.1311771034482758;0.1298190344827586;0.1285698620689655;0.127116;0.1256163103448276;0.1244001724137931;0.1229260689655172;0.1215376551724138;0.120443724137931;0.1190889655172413;0.1179416206896551;0.1168759655172413;0.1157356896551724;0.1150160344827586;0.1140389310344827;0.1128605517241379;0.1121504137931034;0.1115712413793103;0.1108642068965517;0.1100977586206896;0.1094506551724138;0.1088146551724138;0.1082475862068965;0.1077782413793103;0.1072160344827586;0.106681;0.1061565172413793;0.1056498965517241;0.105375724137931;0.1051379655172413;0.1047790344827586;0.1044385172413793;0.1041272413793103;0.1038456206896551;0.1036093448275862;0.1034513103448275;0.1032662413793103;0.1029326551724138;0.1024658275862069;0.1020381724137931;0.1016513103448275;0.1012045517241379;0.1008331379310344;0.1004267931034482;0.0996022068965517;0.0988778965517241;0.0984988275862069;0.0981418275862068;0.0974518620689655;0.0966926896551724;0.0962226206896551;0.0955473103448275;0.0949211379310344;0.0944064137931034;0.0938935172413793;0.0934410689655172;0.0930428620689655;0.0926846896551724;0.0922977931034482;0.0922759310344827;0.0921061034482758;0.0917557586206896;0.0919367931034482;0.0918656206896551;0.0914523103448275;0.0913097931034482;0.0911582413793103;0.0910069310344827;0.0908987931034482;0.0906192068965517;0.0901648620689655;0.0895133793103448;0.088908724137931;0.0881694827586206;0.0873329310344827;0.0864704137931034;0.0855287931034482;0.0846147931034482;0.0836483448275862;0.0827634827586207;0.0818648275862069;0.0809183448275862;0.0801052413793103;0.0794879655172413;0.0791452413793103;0.0788319655172413;0.0784486206896551;0.0780805862068965;0.0778992758620689;0.0778092758620689;0.077669448275862;0.0775235172413793;0.0772420689655172;0.0769473448275862;0.0767605862068965;0.0764941379310344;0.0760699655172413;0.0758259655172413;0.0755658965517241;0.0752475862068965;0.0751758275862068;0.0752903103448275;0.0755995517241379;0.0759258620689655;0.0763821379310344;0.0771261034482758;0.0781054827586206;0.0792284137931034;0.0803793793103448;0.081843724137931;0.0835834137931034;0.0853734827586206;0.0873488620689655;0.0898071034482758;0.0921360344827586;0.0943581034482758;0.0966498275862069;0.0990118620689655;0.1013016206896551;0.1031327931034482;0.1048991724137931;0.106809448275862;0.1083556896551724;0.109771724137931;0.1115029655172413;0.1136327931034482;0.1159663793103448;0.1184714137931034;0.1216467586206896;0.1251857931034482;0.1290633103448276;0.1334530689655172;0.1382190689655172;0.1430797931034483;0.148191724137931;0.1533392758620689;0.1585930344827586 | 0.0126203050485994;0.0124026763195166;0.0123235031215637;0.0123612914024169;0.0122047109537881;0.0119827879866706;0.0120283536634161;0.0120113644815799;0.0115734723644819;0.0113483819171691;0.0112676553092241;0.0112532320194794;0.0116026519102209;0.0115302083772009;0.0111721951854182;0.0110688190800819;0.0110181809235704;0.0110431041844925;0.0109790202973514;0.0107949068629517;0.0108706123093547;0.0109147250684658;0.010604275083396;0.01023984104097;0.0103485657926843;0.0106034873794384;0.0103989366054722;0.0101598717157643;0.0098262938673483;0.0098178560926588;0.0098570633905199;0.0098194696262771;0.0099135384201297;0.0098623037900278;0.0098715940965676;0.009959561109437;0.0101141408447328;0.0101972041801237;0.0102648137224285;0.0104106248796235;0.0106241464618044;0.0106702767079692;0.0106106156241589;0.0107274123674344;0.0107642727301414;0.0107688750835005;0.0107674494115388;0.0107939481304962;0.0108213853387746;0.0108031110787724;0.0108257346414501;0.0108840064290809;0.0108833038292108;0.0108677290385648;0.0107234425362187;0.0107145948307296;0.0107216013159567;0.0106458070615905;0.010674863260854;0.0105466321144774;0.01050841048359;0.0105877122393392;0.0104078918318858;0.0102609780632876;0.0100398096794219;0.0098365733489243;0.0098939901236307;0.0100424339267138;0.0098092159729983;0.009477292540542;0.0091374183624287;0.0089154972966625;0.0089187448691994;0.0088760507047504;0.0087764350364072;0.0084721440420917;0.0082641968858133;0.0080979666609508;0.0080055012395264;0.008135177372181;0.0082082917205983;0.0082380850345784;0.0079688693878239;0.008319573744528;0.008144795671443;0.0080846712007134;0.0084280098690151;0.0083640721700622;0.008540013204729;0.0085881842350793;0.0087859447064181;0.009176192715861;0.0093216899604745;0.0093376622396071;0.0092607551736723;0.00952172589501;0.0100803295110687;0.0101738848406708;0.0095735357230951;0.0097503513765154;0.0096257560542413;0.0097518564059397;0.0101643172706688;0.010129048987279;0.0105062990880277;0.0110601994956798;0.0110214890878812;0.0109048933076726;0.0110236578139255;0.0109425430608214;0.0111314394901626;0.0114619691674066;0.0114700010384768;0.0114961945948457;0.011557265475063;0.0117947525114102;0.011894785953385;0.0117775170689897;0.0117903846462238;0.0119273147303716;0.0119467413785727;0.0117522703505163;0.0119956252431003;0.0121465926717941;0.0121561842271955;0.0126418833154353;0.0129667770677462;0.0128445658703988;0.0128687966333546;0.0132039250738991;0.0131940653008298;0.0131512705569113;0.0131583942059362;0.0130286600383189;0.0129322081103102;0.013235536635496;0.0134674439649205;0.0133746424722713;0.0133614428179497;0.0133117336113263;0.0132863568619302;0.0133464595945651;0.0133464637149539;0.0133197291261899;0.013496505373815;0.0134857618666189;0.013370156244136;0.013505817859872;0.0134956502606628;0.0133805944241224;0.0134894263760793;0.0136763456517704;0.0135622719695252;0.0134377287460424;0.0135447700436176;0.0137010848143909;0.0137190894053978;0.0136624351172297;0.0135645527238653;0.0135584523440368;0.0135140708564555;0.0134372233439271;0.0133768649558406;0.0133856751104515;0.0135322750947102;0.0134621276562987;0.0134362557011248;0.0133844098567806;0.0133630295728375;0.0132993607152185;0.0131594321331318;0.0132052912805972;0.0131322546587089;0.0130608359814555;0.0131612613171431;0.0130376800069281;0.0128745849089909;0.0129420252209689;0.01299759368095;0.0128924621985822;0.0128089452267803;0.012843644875566;0.0127784472239652;0.0127881023853512;0.0127972171647808;0.0127497907077384;0.0128405331234372;0.0128635655761733;0.0128700572550695;0.0127709416925411;0.0127633674117449;0.012839026087744;0.0129283796158919;0.013048455361467;0.0128850880768727;0.0126713265108407;0.0127459323025459;0.0127922697120839;0.0128285952668132;0.0129571121923263;0.0127594671005357;0.0126983911165263;0.0128687979210762;0.0128206472621007;0.0127136410349093;0.0126767336249924;0.0127325214950987;0.0128416237635369;0.0126994829292357;0.0125695268616058;0.0127067402335165;0.01273434023494;0.0125767553438991;0.0125167533647149;0.0125971283247237;0.0125545839269494;0.0124485874836239;0.0125266542235724;0.0124603408392406;0.0122797640622141;0.0124147227422125;0.0126880174717932;0.0126666346257156;0.0124487698070676;0.012451228617934;0.0126022135035736;0.0126125179297035;0.012469719940187;0.0123165517701745;0.0122630984064833;0.0122170714478177;0.0123762674529319;0.0124617821196858;0.0124139423040021;0.0122956692338752;0.0121193699518397;0.0120776658958844;0.0121583217522012;0.0122560312031349;0.0121145189295361;0.011946907774995;0.0118619196000698;0.012032886583015;0.0120574629694069;0.0116790022019647;0.0115297052721464;0.0116966074710794;0.0116726589224647;0.0116599921577257;0.0117345772322737;0.0116532967205906;0.011528070816543;0.0113729657392826;0.0113133764755852;0.0114834066019073;0.0115252217785314;0.0114741337392633;0.0113946524465139;0.0112663341848853;0.0112094990990554;0.0111999064616079;0.0110653842696258;0.0109281943984514;0.0109925705966648;0.0110670025980355;0.0111404781703718;0.0112379347256964;0.0110192399165023;0.0109576393597087;0.0111373378658868;0.0110745246161136;0.0110270871089501;0.0110982541948008;0.0110665360075724;0.0111292882442077;0.011249838769069;0.0112556058341868;0.0114624820309715;0.0115503943670544;0.011643542487898;0.0116825146695788;0.0119031869973793;0.0120834399353997;0.0121139065050382;0.0122846669007372;0.0124172561168095;0.0123948538201011;0.0123855680961367;0.012576725881231;0.0127354645727683;0.0128296421740932;0.0130624396061959;0.0133248474814513;0.0134447158270433;0.0137123859367659;0.0140901905313363;0.0143843705729791;0.014770215774561;0.0150838349706293;0.0154748885638649;0.0157916769431666 | 0.002231724137931;0.0022318620689655;0.002102;0.0019870344827586;0.0018933793103448;0.0018290689655172;0.0019017586206896;0.0018058965517241;0.0016492068965517;0.0017748965517241;0.0016990344827586;0.0016462068965517;0.0014399999999999;0.0012971724137931;0.0013449310344827;0.0014236551724137;0.0013710344827586;0.0011641034482758;0.0011020344827586;0.0014325517241379;0.0016513793103448;0.0015139655172413;0.0016906896551724;0.0015802413793103;0.0013697586206896;0.0012938275862068;0.0009753793103448;0.0008058965517241;0.0008063793103448;0.0011538965517241;0.001228448275862;0.0013179655172413;0.0010170344827586;0.0008398620689655;0.0010763103448275;0.0010391379310344;0.0007348275862068;0.0007442068965517;0.0008504137931034;0.0009011724137931;0.0009540344827586;0.0009665517241379;0.0009775862068965;0.0011145517241379;0.0011235172413793;0.001185;0.0013572068965517;0.0014556206896551;0.0015542068965517;0.0017518275862068;0.0018882068965517;0.0020682413793103;0.0021598275862068;0.0022483793103448;0.0023804137931034;0.0023585172413793;0.0024451379310344;0.0025894137931034;0.0026445862068965;0.0025798965517241;0.0026015517241379;0.0026081034482758;0.002584448275862;0.0025906896551724;0.0025561034482758;0.0025955517241379;0.0026746551724137;0.0026446551724137;0.0025021034482758;0.0025566896551724;0.002447724137931;0.0024624137931034;0.002795;0.0027865172413793;0.0026453103448275;0.0026134137931034;0.0026100689655172;0.002572724137931;0.0028993793103448;0.0029148620689655;0.002723724137931;0.0026955172413793;0.0027161379310344;0.0028229655172413;0.0031983103448275;0.0033505172413793;0.0033241034482758;0.0031545172413793;0.0032448965517241;0.0034555517241379;0.0034959310344827;0.0038202413793103;0.0041294827586206;0.0044214827586206;0.004659724137931;0.0049657586206896;0.0051268275862068;0.0056816206896551;0.0062534137931034;0.0065600344827586;0.0071141724137931;0.0077310344827586;0.0086792413793103;0.0098001034482758;0.0110875172413793;0.012337;0.0135140689655172;0.0149188275862068;0.0166427586206896;0.0187088275862068;0.0207112758620689;0.0227233793103448;0.0250589310344827;0.0278591034482758;0.0306475517241379;0.0336870344827586;0.036673724137931;0.039916448275862;0.043566724137931;0.0472681379310344;0.0507878275862068;0.054199448275862;0.0578669310344827;0.0616931379310344;0.0651801724137931;0.0685868275862068;0.0720261034482758;0.0752921379310344;0.0780117931034482;0.0804787586206896;0.0832167586206896;0.0857262413793103;0.087702172413793;0.0896477931034482;0.0915653793103448;0.0929322068965517;0.0939662758620689;0.0949800689655172;0.0961568965517241;0.0969844137931034;0.0976680344827586;0.0984046206896551;0.0989220344827586;0.0994873448275862;0.1000782068965517;0.1007547586206896;0.1014859655172413;0.1020110344827586;0.1024506206896551;0.1028950344827586;0.1033491034482758;0.1037075172413793;0.1038867931034482;0.1039543793103448;0.1038321379310344;0.1035996206896551;0.1029620344827586;0.1021904827586207;0.1014640689655172;0.1004280689655172;0.0992285517241379;0.0980844137931034;0.0965789655172413;0.0948025862068965;0.0929952413793103;0.0911957931034482;0.0892322758620689;0.0869870689655172;0.0847848620689655;0.0826599655172413;0.0803201034482758;0.0778947586206896;0.0758255862068965;0.0738802413793103;0.0717804137931034;0.0699483103448275;0.0683466551724138;0.0665863103448275;0.0649398275862069;0.063476448275862;0.0620033103448275;0.060718;0.0595519655172413;0.0584047931034482;0.0573533793103448;0.0563773103448275;0.0554654827586206;0.0546460689655172;0.0537921379310344;0.0529203793103448;0.0521645172413793;0.051600724137931;0.0512639655172413;0.0508717931034482;0.0502740689655172;0.0497936206896551;0.0493755517241379;0.0489712758620689;0.0486982758620689;0.0483705862068965;0.0479167931034482;0.0476300344827586;0.0472988620689655;0.0467994827586206;0.0462338965517241;0.0454856551724137;0.0446878620689655;0.0439646896551724;0.0430738275862069;0.0420119655172413;0.0411434137931034;0.0402228965517241;0.0392554137931034;0.0384151034482758;0.037468724137931;0.0365988620689655;0.0357546206896551;0.0348180689655172;0.0339939999999999;0.0332354137931034;0.0327565862068965;0.032449448275862;0.031942448275862;0.0315256206896551;0.0312247931034482;0.0310117931034482;0.0308907931034482;0.0307741379310344;0.0306554137931034;0.0304093103448275;0.0303556206896551;0.030226724137931;0.0299360689655172;0.0296782068965517;0.0291258620689655;0.0283980689655172;0.0275982758620689;0.0266188275862068;0.0255708620689655;0.0244709310344827;0.0233171379310344;0.0222274137931034;0.0208523448275862;0.0195148965517241;0.0184656551724137;0.0173865517241379;0.0163233793103448;0.0155019655172413;0.0146600689655172;0.0139175172413793;0.013351448275862;0.0127632413793103;0.0123510689655172;0.0120122068965517;0.0116705862068965;0.011283448275862;0.0108122068965517;0.0102959655172413;0.0096885517241379;0.0089867586206896;0.0083511379310344;0.007764;0.0071083103448275;0.0065083448275862;0.005928448275862;0.0053826206896551;0.0050408275862068;0.0047528620689655;0.004392724137931;0.0040195172413793;0.0038072413793103;0.0036869310344827;0.0035262413793103;0.0033788620689655;0.0032658620689655;0.0032443448275862;0.0031927931034482;0.0032895862068965;0.0034453103448275;0.0036156206896551;0.0037655517241379;0.0040278275862068;0.0044952758620689;0.0050381034482758;0.0060353103448275;0.0072753103448275;0.0088217586206896;0.010977448275862;0.0137745862068965;0.0174302758620689;0.0218144827586206;0.0269835862068965;0.0331103793103448;0.0402748620689655;0.0483898965517241;0.0569818965517241;0.0662332758620689;0.0761328965517241;0.0863612758620689;0.0966964137931034;0.1074543448275862 | 0.0017576810188539;0.0017320932366058;0.0016831258335099;0.0017027347852112;0.0016339514421398;0.0015477106579681;0.001564722514313;0.0016630564019476;0.0016579234296318;0.0016459213083261;0.0017358048047511;0.0017242776412853;0.0017047700724731;0.0016612428451735;0.0017298102689319;0.002002273837342;0.0020142537874351;0.0023157161549604;0.0023501316297901;0.0020930282843322;0.0024096021813597;0.0026873643152825;0.002932814300578;0.0028751483894024;0.0027126022647631;0.0032124484661677;0.0033665006674353;0.0029895531718783;0.0028918253307975;0.0025148186010245;0.0026672491525674;0.0027714353486281;0.0023557528593812;0.0020164123324809;0.0018240134535736;0.0016450344921294;0.0014824094062651;0.0014211932707439;0.0013115405477431;0.0012623959665472;0.0011455033666708;0.0011208016769325;0.0012089938413302;0.0012251656035645;0.0012516374595102;0.0012100953327261;0.0012812042153299;0.0013510921881889;0.0014353262789671;0.0015270169114267;0.0016041827776897;0.0016983320316284;0.0017550390119588;0.0018600473191713;0.0018970656761965;0.0019002480593838;0.0019269603696002;0.0020490347120611;0.0021025569894984;0.0020605636251283;0.0020690629968004;0.0020686967834299;0.0020024431253954;0.0019849428581816;0.0020045832724182;0.0020734266080608;0.0020132913754748;0.001884827697238;0.0019786623249203;0.0020781795279153;0.0020121943050267;0.0018990000473414;0.0018741172969846;0.0019156276595542;0.0019576431365921;0.0020412308352217;0.002129812465437;0.0021032483192934;0.0020368826744701;0.0020261813965497;0.0020128006589354;0.0019048816540046;0.0018198879620958;0.0019942394268556;0.0019163322874597;0.0019318702932778;0.0019233688143616;0.0020375142001378;0.0021826307250136;0.0020265200923576;0.0020678281555265;0.002165347294071;0.0023377286384848;0.0023382489727616;0.0025308602983479;0.0026476225946952;0.0025312279356211;0.0027417099254426;0.0028694348811126;0.0030908712997511;0.0033324888497184;0.0034316878862694;0.0034583868313665;0.0039147151451271;0.0043474578419108;0.0047824470275611;0.0050774951074818;0.0053200626209322;0.0057327756656363;0.0062379508658634;0.0067677524487008;0.0073058522648128;0.0078997883603252;0.008304712101937;0.0086843376200499;0.0094141727369003;0.0101431395424851;0.0106438246401584;0.0111407722221979;0.0119792716053431;0.0126960277141794;0.0130849560689971;0.0136455324476836;0.0141863205103773;0.0145396151355749;0.0149550670893775;0.0155929113641534;0.0161026386385322;0.0165645889547968;0.0169947283184588;0.0172618722491738;0.0175127835016415;0.0177476451799526;0.018111638451124;0.0183555016789707;0.0183175124215273;0.0184841101739083;0.0187778069975684;0.0188664376820412;0.0189759247027031;0.0191313987623987;0.0191914617797561;0.0193306623611348;0.0193796618175488;0.0194822263328459;0.019638771176744;0.0196408832640394;0.0195798435213409;0.0195539449808797;0.0196338655907206;0.0196733160077023;0.0197613913651643;0.019914891810221;0.0198576525720542;0.0198220013400048;0.0198085591951231;0.0197219993163594;0.0195764094194676;0.019541914515309;0.0195091741897626;0.0192575643312035;0.0190817193267671;0.0189876750823918;0.0187627231109171;0.0185757944122666;0.0184659988886511;0.0181166680393982;0.0178189413324518;0.0175410041916568;0.0173615435877334;0.017091378138333;0.0168166756368602;0.0164868763837813;0.0160602092444454;0.0158097196946264;0.0155103634527357;0.0151751343398992;0.0149983366508791;0.014829687274106;0.0146140060303859;0.0144375416415069;0.0142928241760882;0.014311660878665;0.0140738713335317;0.0137590878783385;0.0136434371169633;0.0135506814130736;0.0134085527421094;0.0132200034193969;0.0131583612728447;0.0130872708101659;0.012985386373856;0.0129033385947833;0.0128620040661835;0.0128857493211106;0.012837834542626;0.0127608423495646;0.0127159420439084;0.0126647166199658;0.0125669030379611;0.0125707370035653;0.0125800387902046;0.0125168467980562;0.0123155896315566;0.0122154852933971;0.0121697071254695;0.0120861908678698;0.0119420210215364;0.0116883233493607;0.0116273758232235;0.0115429041824628;0.0113031657460099;0.0110849839052568;0.0109629348825447;0.0107979781635814;0.010519210958745;0.0103449453406475;0.010226233079442;0.010075981341785;0.0099659179045285;0.0098979492194712;0.0096833382658277;0.0095750040566429;0.0095759542620856;0.0095111448701709;0.0094473663426802;0.0093693615172742;0.0093571472786625;0.0093559633791091;0.0093802438709672;0.0094195915077254;0.0094793054028859;0.0093833924528203;0.0092359378067389;0.0091611262982083;0.008989596899953;0.0088578738778257;0.0087225259900892;0.0085736992837903;0.0083679160314477;0.0080580088231883;0.0077460209348193;0.0074794696922206;0.0073341901118023;0.0071602734349018;0.0068247516259683;0.0064514440543725;0.0062747203436986;0.006076977884554;0.0059151488788212;0.00585310530272;0.0057027115897062;0.0055580990193913;0.0054489808836103;0.0052896105751695;0.0051569236094109;0.0050144271740884;0.0048489632653556;0.0047097171099926;0.0044530044484849;0.0042385659529419;0.0040088597060582;0.0037177462268677;0.0035165797941004;0.0032926258581672;0.0030273021513008;0.002835127183705;0.0026637753782948;0.0026281662930719;0.0025215521526672;0.0023727399721354;0.0023462025690621;0.0022441270599241;0.0021774631819773;0.0021079188572777;0.002067552439754;0.002109040563508;0.0020806055526017;0.0020495596409167;0.002096023180314;0.0022064622230783;0.0023340798901274;0.0025033921685891;0.0027108978921703;0.0030136605423524;0.0034511305404735;0.0039708780753953;0.0045865886917824;0.0053818581331652;0.0063624596484634;0.0074711614397375;0.0086930310738678;0.0100769095936268;0.0114395163132142;0.0128207232004194;0.0144138181477379;0.0159390163186721;0.0173366275253638;0.0186816409073884;0.0201054070934683;0.0214422751529307 | 0.049797;0.0496116206896551;0.0494176551724137;0.0491819655172413;0.0487016551724137;0.0483850689655172;0.0484104827586206;0.0481259310344827;0.0477953103448275;0.0475217586206896;0.047174;0.0468621379310344;0.0466346206896551;0.0464434827586206;0.0462941379310344;0.0460835862068965;0.0456298620689655;0.0454885517241379;0.0457547931034482;0.0455102413793103;0.0451662413793103;0.0447536551724137;0.0448186206896551;0.0447844137931034;0.0442279655172413;0.0440688275862068;0.0437725172413793;0.0434472068965517;0.043635724137931;0.0436509655172413;0.0436518275862069;0.0433439310344827;0.0430271379310344;0.0430090689655172;0.0430431034482758;0.0429163793103448;0.0426592068965517;0.0425958620689655;0.042649448275862;0.0425885517241379;0.0426022413793103;0.0425506896551724;0.0425288275862068;0.0424453103448275;0.0422610689655172;0.0423290344827586;0.0422349655172413;0.0420215862068965;0.0420413103448275;0.0420715862068965;0.0419049655172413;0.0417520689655172;0.0416593793103448;0.0415127931034482;0.0414660689655172;0.041351724137931;0.0411273793103448;0.0409836206896551;0.0409660689655172;0.0408688620689655;0.0406359310344827;0.040499;0.0404763448275862;0.0403800689655172;0.040053;0.039897;0.0398757586206896;0.0397638275862069;0.0395463448275862;0.039451;0.0393500689655172;0.0391406206896551;0.0389313448275862;0.0387933103448275;0.0388793793103448;0.0389247931034482;0.0386428275862068;0.0384372758620689;0.0381364137931034;0.0378846551724137;0.038115724137931;0.0382030344827586;0.0381995862068965;0.0379034827586206;0.0379421379310344;0.0379925517241379;0.0375938965517241;0.0373440344827586;0.0373955862068965;0.0374449655172413;0.0374273103448275;0.0374406551724137;0.0373304137931034;0.037469448275862;0.0374374827586206;0.0371166206896551;0.0373392068965517;0.0374477586206896;0.0373531034482758;0.0376535517241379;0.0377352068965517;0.0376779310344827;0.0377312068965517;0.0379341379310344;0.038097;0.0380686896551724;0.0382377586206896;0.0386261379310344;0.0388506206896551;0.0391139655172413;0.0396588275862068;0.0401096206896551;0.0405484827586206;0.0410574137931034;0.0416808275862069;0.0425761034482758;0.0437335862068965;0.0448327586206896;0.0458802758620689;0.0468308620689655;0.0479600344827586;0.0494222413793103;0.0506213448275862;0.0519228275862069;0.0535639310344827;0.05497;0.0562378620689655;0.0579184827586206;0.0591822758620689;0.0601961034482758;0.0612404827586206;0.0623976896551724;0.0634972413793103;0.0640771724137931;0.0645022068965517;0.0652508620689655;0.0659949310344827;0.0662708275862068;0.0665858965517241;0.0669436896551724;0.067222448275862;0.0676036206896551;0.0677853103448275;0.067997;0.068278;0.0684802758620689;0.0688223448275862;0.0690327931034482;0.0687294827586206;0.0688166206896551;0.0692772413793103;0.0692564827586206;0.0690248620689655;0.0689080689655172;0.0687911379310344;0.0683538965517241;0.0677173448275862;0.0671022068965517;0.0668145172413793;0.0660885172413793;0.065208724137931;0.0644167586206896;0.0634331379310344;0.0625402068965517;0.0614179999999999;0.0603568965517241;0.0592841379310344;0.0580318620689655;0.0568116551724137;0.0557837931034482;0.054573448275862;0.053417724137931;0.0525766551724137;0.0515425517241379;0.050654724137931;0.0500984827586206;0.0492155862068965;0.0484947931034482;0.0479173103448275;0.0472363793103448;0.0467641034482758;0.0462432413793103;0.0456840344827586;0.045186448275862;0.044903724137931;0.0444084827586206;0.0438441379310344;0.043609724137931;0.0434967586206896;0.0432704137931034;0.0429136896551724;0.0426210344827586;0.0424193103448275;0.0421879310344827;0.0420323793103448;0.0418549999999999;0.041802448275862;0.0417501379310344;0.041536724137931;0.0414568620689655;0.0412973793103448;0.0410569310344827;0.040876448275862;0.0407649310344827;0.0406411724137931;0.0402979655172413;0.0399626206896551;0.0397836896551724;0.0395834827586206;0.0392505172413793;0.0388540344827586;0.0387827586206896;0.0385482413793103;0.0381020344827586;0.0378731724137931;0.0377938965517241;0.0375190344827586;0.0371410344827586;0.0369394137931034;0.036835;0.0367736206896551;0.0365530344827586;0.0363683793103448;0.0364242758620689;0.0363292758620689;0.0361858620689655;0.036225448275862;0.0362073448275862;0.0360422413793103;0.0360046896551724;0.0360662068965517;0.0360056206896551;0.0358426206896551;0.0358117586206896;0.0356713103448275;0.035452448275862;0.0354371724137931;0.0351690344827586;0.0349758620689655;0.0349162413793103;0.034745448275862;0.0344774137931034;0.0343164137931034;0.0343337586206896;0.0341672068965517;0.0339211724137931;0.033892;0.033976;0.0340258965517241;0.0340519310344827;0.0341272758620689;0.0340525862068965;0.033964724137931;0.0341373793103448;0.0343507586206896;0.0344390689655172;0.0345819655172413;0.0346627586206896;0.0348482758620689;0.035148;0.0354598275862068;0.0358182413793103;0.0360142413793103;0.0364475517241379;0.037076448275862;0.0376143793103448;0.038301;0.0390255862068965;0.0399285172413793;0.0410202068965517;0.0421703448275862;0.0432871034482758;0.0445816896551724;0.0460829310344827;0.0475072758620689;0.0491459310344827;0.0508595172413793;0.052756724137931;0.0546313793103448;0.0564385862068965;0.058083724137931;0.0593889310344827;0.0605915172413793;0.0612795862068965;0.061511724137931;0.0615820344827586;0.0611806551724138;0.0604204137931034;0.0596617586206896;0.0589516896551724;0.0584049655172413;0.0580372068965517;0.0582982068965517;0.0592298620689655;0.0606403103448275;0.0626785517241379;0.0654761724137931;0.0689124137931034;0.0728643448275862;0.0774563103448276;0.0824289655172413 | 0.0110168226071378;0.0109332787377862;0.0107526258463285;0.0106133141736579;0.0106383544688743;0.0106601493286613;0.010435287827575;0.0104582398134233;0.0105639384231161;0.0101939195905317;0.0100600742009475;0.0101739525706023;0.0100348871778617;0.0099214403282584;0.0099368361906743;0.0095721688821486;0.0098046803973704;0.0102201639125316;0.0099808100672501;0.0096136088610111;0.0094140439263261;0.0098270598541398;0.0097302210201508;0.0094657403435352;0.0090942934245396;0.0093195469044866;0.0097384413523369;0.009825736738569;0.0094794942974542;0.0090455834230332;0.0087611637276145;0.0088630347226598;0.0088625369784605;0.0088509607183588;0.0085507877972267;0.0084136021605059;0.0084024206732316;0.0083531569212917;0.0083285733240033;0.008265439239846;0.0082370008223137;0.0081653185271761;0.0081065359215748;0.0081123158403197;0.0081519790319854;0.0081781084107108;0.008147123144674;0.0080621865410482;0.0080854059890267;0.0080400780136462;0.0079675524001269;0.0079277188348001;0.0078603674460358;0.0078529690171448;0.0078676919511335;0.0078627583623076;0.0078683663552852;0.0078067238940626;0.0078011191638994;0.0077021587962825;0.0076198007985353;0.007781567781807;0.0077944337569276;0.0076821375463335;0.0075403832225462;0.0074403435500558;0.0074283815948177;0.007647247011969;0.0077386298818509;0.0074349052016244;0.0074616098843682;0.007696575696901;0.0075327610678567;0.007375954364901;0.0073878785202219;0.0075002154463308;0.0074796143190721;0.0071223565416859;0.0072707451058394;0.007281711441667;0.0073567052160235;0.0075844169259021;0.0073494799646799;0.0074517845303787;0.0074559513128973;0.0073949225755929;0.0076496467581601;0.0077159813906072;0.0076536145126583;0.0077522932712233;0.0079343045383567;0.0078999676548879;0.0077885880552311;0.0080282752532453;0.0081624252725552;0.0082241913341668;0.0081240509748141;0.00788299256381;0.0076903240241266;0.0077293669468472;0.0080477945576026;0.0083743910394003;0.0082699422367101;0.0082354602079931;0.0082685903186179;0.0083177943294715;0.0087328664564848;0.0087721325258869;0.0084325056580125;0.0087250386060658;0.0088737187287154;0.0090642949785478;0.009340547634682;0.0095102664808587;0.0097002188969003;0.0098233808674757;0.0101470989609178;0.0101097934366886;0.0103705327762868;0.0108506856390478;0.0110449425028664;0.0115200939655616;0.0119140097372674;0.0119966338286709;0.0120373726871506;0.0120648711969917;0.0124027107311383;0.0130735042919986;0.0133442143024515;0.0134531402052373;0.0135768985218608;0.0136936597218865;0.0138522146441209;0.0140983703771265;0.0141848259805512;0.0143854003363631;0.0146794256868269;0.0147068811325781;0.0145957435511297;0.0147058616692787;0.0149621078790633;0.0148915159173024;0.0148322249152296;0.0148153115897034;0.0149959544735047;0.0152010808259914;0.0151458790229173;0.0150193125089459;0.0150670458916629;0.0151696928738422;0.0149633403157163;0.0148378089030805;0.0149745721563592;0.0151277521626669;0.0152377493668195;0.0151050894198536;0.0150173306032821;0.0149806940697955;0.0147909150171426;0.0146920653868014;0.0145836764615603;0.0143658901958154;0.0141546010458087;0.0139853179323871;0.0138552234889434;0.0136727253458033;0.0134545973680908;0.0133512193523506;0.0132758842005125;0.0130893968004076;0.0128748907168349;0.0125902249182693;0.0122507861650818;0.0120344480690884;0.0119060626270117;0.0117788986679591;0.0115457758432536;0.0113853378059531;0.0112913379667255;0.0111952029982673;0.0111108025245216;0.0109544372602911;0.0107699530125077;0.0107187197149466;0.0106510632262583;0.0105628069815768;0.0105581812209575;0.0104644991413027;0.0102571512045261;0.010153214953604;0.0101824120181511;0.0100904754789665;0.0100174202948928;0.0099479323154219;0.0098985267353054;0.0100268204474656;0.0099727305996552;0.0098380936659647;0.0098261875359984;0.0098401182074931;0.0097357029257331;0.0096682076375947;0.009712013678158;0.0096649202455176;0.0095483625636955;0.0094677096962056;0.009449626396295;0.0093816438900023;0.0093252280961022;0.0093004439702809;0.0091637988008824;0.0090133998486981;0.0089508167450764;0.0089285424601697;0.0088923388337094;0.008835092195108;0.0088488347234567;0.008714526675462;0.0085562441506491;0.0086117507055351;0.0086441904702927;0.0084319298692646;0.0083365366499086;0.0084717566482339;0.0085581190143652;0.0085035588924542;0.0084556589613372;0.0085210228606155;0.0084524040648427;0.0083494068313839;0.0084055965258668;0.0083769122653269;0.0083280071420555;0.0081572112341306;0.0080920368754166;0.0081560233727079;0.0080448560675616;0.0080777811507985;0.0079629238201812;0.0077287539822552;0.0077645596673337;0.0078317008621428;0.0077243610901634;0.00757947218128;0.0074181759183551;0.0073762278787474;0.0074429615313491;0.0073216196051732;0.0071998054058268;0.0072508039403081;0.0074792256374218;0.0074637409067209;0.0072542884356011;0.0071037553117739;0.0072110368070418;0.0072009528731125;0.007171522967776;0.0073035145338938;0.0072183315736322;0.0071150415067557;0.0069616000370859;0.006967554888067;0.0070733968282328;0.0069655256061867;0.0069828987717249;0.0071348197365044;0.0070303631891552;0.0068488444672766;0.0069155314051606;0.0071316341013588;0.0071721363039586;0.0072965725777088;0.0072331660233728;0.0071272757214351;0.0072975709603389;0.007512494045308;0.0076128954535834;0.0078627846752759;0.0080669276874948;0.0081372732161387;0.0083161257201061;0.0084513359042522;0.0084657920253077;0.0084421921261061;0.0085709918824925;0.0086849242594063;0.0085987189381237;0.0085841376408434;0.0086028216826771;0.0087649730465865;0.0090360575453598;0.0093079958729014;0.0097638288244319;0.0104153639423557;0.0110837254635003;0.0120838331122508;0.0132058614585368;0.0144112534537553;0.0155853483376348;0.0167121679133657;0.0179136903123256 | 0 | 0 | 0 | 0.06 | 25 | 0.368
20231107 | High | 21F6 |  | xL8 | 2 | 8 | 1 | 17.6315 | 17.6315 | 3.7129 | 190.3412 | 214.28 | 69.4781 | 69.4781 | 0;0;0;0 | 0 | 0 | 0 | 0 | 214.28;214.28;214.28;214.28 | 214.28 | 214.28 | 214.28 | 214.28 | 13.867534662662594, 11.783645848477992, 9.750448537009406 | 13.8675 | 11.783645848477992 | 9.750448537009406 | 3 | 76.44988361522637, 84.5172330923446, 91.66892368014142 | 76.4499 | 84.5172330923446 | 91.66892368014142 | 90 | 90;90;90 | 0;0;0 | 0.003;0.003;0.003 | 0;0;0 | 1.604711183941008;1.849285402735681;1.962350903232905;1.936453795296605 | 0.0;0.2475333540701174;0.1885221568112291;0.08237272285848511 | 0.0015446545;0.00031011375;0.0007562398749999995;0.0009597485 | 0;0;0;0 | 0.002299724137931;0.0022454827586206;0.0021816551724137;0.0021390689655172;0.0020039655172413;0.0018805172413793;0.0018445172413793;0.0017692758620689;0.0015757931034482;0.0016435172413793;0.0016420344827586;0.0017419310344827;0.001542;0.0013443448275862;0.001226448275862;0.001444724137931;0.001459448275862;0.0012015862068965;0.0009989655172413;0.0012785517241379;0.001787724137931;0.0015440344827586;0.001650724137931;0.0020121379310344;0.0019736896551724;0.0018389655172413;0.0012244137931034;0.000745724137931;0.0009437586206896;0.0012241379310344;0.0010241379310344;0.0009332068965517;0.0006816551724137;0.0006912413793103;0.0009323793103448;0.0010214137931034;0.0010072068965517;0.0010106551724137;0.0010661379310344;0.0009495517241379;0.0008135862068965;0.0009205862068965;0.0009791379310344;0.0011038275862068;0.0011308965517241;0.0011952068965517;0.0013808620689655;0.0014339655172413;0.0015402758620689;0.0017754827586206;0.0018616896551724;0.0019795517241379;0.0020874137931034;0.0022133793103448;0.0023402758620689;0.0022985517241379;0.0023921379310344;0.0025230344827586;0.0025977931034482;0.0026065172413793;0.0026151724137931;0.0025532413793103;0.0025791724137931;0.0026342413793103;0.0026532758620689;0.0026953448275862;0.0026442068965517;0.0025368275862068;0.0024561724137931;0.0026304137931034;0.0025691724137931;0.0025918620689655;0.0028475862068965;0.0027551379310344;0.0025643793103448;0.0027844827586206;0.0028568620689655;0.0027452413793103;0.0030312068965517;0.0030232068965517;0.0029173793103448;0.002976;0.0030014827586206;0.0031285517241379;0.0033913793103448;0.0034170689655172;0.0035075862068965;0.0034080689655172;0.003498;0.0037452758620689;0.0037475862068965;0.0040468620689655;0.0044886896551724;0.0047863793103448;0.0048685172413793;0.0051570689655172;0.0056416551724137;0.0061940344827586;0.0066182758620689;0.0070291724137931;0.007815448275862;0.0087312413793103;0.0096371379310344;0.0105910689655172;0.0119469310344827;0.0134961379310344;0.0146642413793103;0.0161468965517241;0.0183038275862068;0.0203108275862069;0.022376724137931;0.0248366896551724;0.0275872413793103;0.0305162758620689;0.0334232758620689;0.0367259655172413;0.0402436551724137;0.0438096206896551;0.0476612068965517;0.0516087931034482;0.0555449655172413;0.0596866896551724;0.0637546206896551;0.0678496206896551;0.0717602068965517;0.0755541034482758;0.0794169655172413;0.082954724137931;0.0858419310344827;0.0887526896551724;0.0916274137931034;0.094366448275862;0.0964901034482758;0.0984761034482758;0.1007073793103448;0.1021568275862069;0.1033873448275862;0.1046060344827586;0.1058306896551724;0.1067337931034482;0.1074810344827586;0.1083177931034482;0.1089144827586207;0.1096658965517241;0.1104027586206896;0.1110160344827586;0.111739724137931;0.1123904827586206;0.113015448275862;0.1136687586206896;0.1139758620689655;0.1142276896551724;0.1145398620689655;0.1146941724137931;0.1146341724137931;0.1142790344827586;0.1136622413793103;0.1129657931034482;0.1120535862068965;0.1108997931034482;0.1096528965517241;0.1084965862068965;0.1069567931034482;0.104898724137931;0.1028312758620689;0.1008442068965517;0.0986981724137931;0.0962688965517241;0.0938545172413793;0.0913553793103448;0.0888368275862069;0.0863880689655172;0.0839920344827586;0.0817803103448275;0.0795007586206896;0.0775072758620689;0.075713;0.0737221034482758;0.0719508275862069;0.0702927931034482;0.0686869655172413;0.067350448275862;0.0660097586206896;0.0648045172413793;0.0637468275862069;0.0625547586206896;0.0614889310344827;0.0605029655172413;0.0595849655172413;0.0587312413793103;0.0579868275862069;0.057384448275862;0.0567873793103448;0.0562702758620689;0.0557634827586206;0.0553538275862069;0.0549455862068965;0.0545051379310344;0.0540792068965517;0.0536888620689655;0.0533818275862068;0.0530782068965517;0.0525976896551724;0.0520742758620689;0.0514971034482758;0.050658724137931;0.0497557586206896;0.0488531724137931;0.0478700344827586;0.0468245172413793;0.0458958275862069;0.0448563103448275;0.0437540689655172;0.0427673448275862;0.0417972758620689;0.0407763103448275;0.0396769310344827;0.038785;0.0379688275862069;0.0372133103448275;0.0366000344827586;0.0360618275862068;0.0355383448275862;0.0350920344827586;0.0348289310344827;0.034608724137931;0.0343715172413793;0.0342961034482758;0.034189448275862;0.0340072413793103;0.0338964137931034;0.0336911724137931;0.0334371724137931;0.0330687931034482;0.0325082758620689;0.0317701724137931;0.030837724137931;0.0297504827586206;0.0285918965517241;0.0273311034482758;0.0260136896551724;0.0247998275862069;0.0234093448275862;0.0219503448275862;0.0206996551724137;0.0195793103448275;0.0184625517241379;0.0173932758620689;0.0164124137931034;0.0155169655172413;0.0148751379310344;0.0143549655172413;0.0138946206896551;0.0134731724137931;0.0131315517241379;0.0126810689655172;0.0120915517241379;0.0114851379310344;0.0107455172413793;0.0101023448275862;0.0093745517241379;0.0085916551724137;0.0078926551724137;0.0071694137931034;0.0063688620689655;0.0058050689655172;0.0053663103448275;0.0049631724137931;0.0046875172413793;0.004348;0.0039905517241379;0.0038026551724137;0.0036854137931034;0.0035438275862068;0.003356724137931;0.0032655172413793;0.0032147586206896;0.0033082413793103;0.0033960689655172;0.003465448275862;0.0036542068965517;0.0039676206896551;0.004514448275862;0.0051332068965517;0.0060940344827586;0.0074410689655172;0.0091750689655172;0.0115139655172413;0.0145806896551724;0.0186213103448275;0.023524448275862;0.0292607931034482;0.0361713793103448;0.0442015172413793;0.0530164137931034;0.0626336896551724;0.0731068965517241;0.0839106896551724;0.0950956896551724;0.1067299655172413;0.1187113448275862 | 0.0016496198024426;0.0015661794647368;0.0015699102175388;0.0016054626598637;0.0016465247489085;0.0016419164895391;0.0016314107965782;0.0016089741384885;0.0016270225518524;0.0016088570614989;0.0015670471887041;0.0016861869480117;0.0016798178685287;0.0018058007380158;0.0016138966506609;0.0016116420396723;0.001977073388807;0.0023949047180158;0.0022278398327072;0.0023789034026237;0.0025002854965062;0.002633970515655;0.0026020550929787;0.0027848635094039;0.0028195395407184;0.0027436370085131;0.0029641112437823;0.0032453524670623;0.0033302041298992;0.0028486361112962;0.0025824518212092;0.0023183188394565;0.0021148313386965;0.0020704205689937;0.0018118615410241;0.0016668442063895;0.0016796894989276;0.0014706052271055;0.00135302947714;0.0012996774486169;0.0011845652462655;0.0011265698417649;0.0011463870178003;0.0011882286356759;0.0012309823993411;0.0012436518914445;0.00136884977064;0.0013773455962922;0.0014166642130762;0.0015004702743923;0.0015366734503802;0.0016141395670362;0.0017017367077959;0.0017913163638148;0.0018350024892266;0.0018656700364022;0.0019214420314689;0.0019746403014719;0.0019437885022242;0.0019336414503781;0.0019970034528363;0.0020355841501918;0.0020298401778916;0.0020453192669949;0.0020366572033701;0.0020122278037016;0.0019450174325203;0.0019251725352914;0.0019837864960899;0.0020740129066488;0.0021855962421036;0.0020479525441651;0.0020790781012822;0.0020892075518198;0.0019654249888254;0.002115811641304;0.0021453563594114;0.0020881439067673;0.0020936774785616;0.0019857167360086;0.002176312976668;0.0024693343232539;0.0025316131026438;0.002309655611097;0.0022309983897956;0.0022493050026783;0.0022344783270572;0.0025045380801804;0.0025093440804891;0.0023872383760402;0.0025889097887119;0.0027809107799441;0.0028793785304601;0.002837170351069;0.0029264764847446;0.0028293846116758;0.0032132840819219;0.003592772054345;0.0036652151846451;0.0038606229240977;0.004010082681604;0.00415405639668;0.0042918770595837;0.0046562324280092;0.005023408183772;0.0055144531507416;0.0058543938240263;0.0061228172049009;0.0065610993475013;0.0070944132147816;0.0075466482053603;0.0081018192670511;0.0087917103514584;0.0094393753421375;0.0100513168501038;0.0106034532531447;0.0113341487873589;0.01185344183715;0.0125130192638915;0.0131469474495557;0.0138120802495568;0.0146434891141408;0.0153322163350196;0.0158088422238356;0.0164632910795487;0.0171431984854152;0.0178019871573026;0.0183173506835469;0.0186012717113854;0.0190667141769993;0.0195844360845859;0.0200404898867022;0.020234067035827;0.0205430635170971;0.0209025267703859;0.0210074358163092;0.021230049852367;0.0214790179668484;0.0215514132534661;0.0216045979702392;0.0218478412524355;0.0219495046126644;0.0219885524772399;0.0221072408505591;0.0221515978408768;0.0222348938776142;0.0223084090005421;0.0224320553109363;0.0224506523061233;0.0225620692038891;0.022587098592724;0.0225532146965847;0.0225833487611118;0.0225992472694951;0.0226580220705114;0.0226141621895325;0.0225137269311971;0.0224794793206402;0.0223914012202982;0.0222164350560237;0.0220873268258145;0.0218751512395053;0.0215853266237892;0.0212983897276909;0.0211824522067821;0.0210446046179797;0.0206903097730538;0.0203201626915323;0.0200509334225557;0.019733925341571;0.0193493230779878;0.0190968732087799;0.0188572129255676;0.0186064001970586;0.0183168174630684;0.0179371461157656;0.0176656083777814;0.0174764493887893;0.017242714554826;0.0170010728114839;0.0167760625881955;0.0165359655957772;0.0163127600967883;0.0162279139285647;0.0160699467975583;0.0158113686894118;0.0155864947583546;0.0154228096372195;0.0153651145025782;0.0153221933171069;0.0152950099684013;0.0150632584707345;0.0148841647263454;0.0148962283670746;0.0148822831884586;0.014799481368975;0.014671250447041;0.0147240449113592;0.01468034384421;0.0145600420763818;0.0145286778133774;0.0143849822219943;0.0142788328332121;0.0142412210474096;0.0141803159755869;0.0140824921848182;0.0140027594210548;0.0138906873841767;0.0137180544082886;0.0136444996050755;0.0135576575148747;0.0134018844306725;0.0131617846242473;0.0129440121492412;0.012782573332182;0.0125598144381863;0.0123939842173849;0.0122819443958543;0.0120873525846202;0.0119446952544497;0.0118545985516253;0.0117145586316129;0.0116875210840936;0.0117145961593791;0.0117037114105222;0.0116281151921187;0.0115386770893766;0.0115478899289153;0.0114892362408915;0.0114986292743811;0.0114764803978685;0.011449572228656;0.0115188999290884;0.011386025709424;0.0111849961552345;0.0108570425237294;0.0106726094643402;0.0105669648623186;0.010217597548714;0.0098938465412484;0.0096407682603746;0.0092640844088068;0.0088694099307509;0.0085904145678934;0.0082403523991733;0.0078820816055126;0.0076490268596086;0.0074165360363396;0.007141928343628;0.0068794894717286;0.0066712966758673;0.0065235150006;0.0064729421518336;0.0065066440717434;0.0064368023704443;0.0062865443887891;0.0060869079505948;0.0058679275954982;0.0056750833953638;0.0055377840222283;0.0053037194468074;0.0049919741534062;0.0047737932078309;0.004499497857041;0.0042137295723464;0.0038872221805279;0.0036449586623508;0.0034276150191075;0.0032112513762516;0.0030706558280415;0.0029154792253247;0.0028472607170986;0.0028229508942295;0.0027715508560701;0.0026825275380899;0.0026423099015375;0.0026270535050178;0.0026339673316009;0.0026494321215125;0.0027685435261446;0.0028331180120056;0.0029874273262385;0.0032581890520678;0.0034931879256971;0.0038883284003242;0.0045378188902586;0.0052256841652623;0.005992314825095;0.0071036770614311;0.0083165897247757;0.0096521906232516;0.0112860339654792;0.013005152883744;0.0146566454567317;0.0163131091928223;0.0181014031147222;0.0198000138606459;0.0214770354300711;0.023137723298457;0.0246413137571303;0.0260626947026312 | 0.0899033448275862;0.0894673793103448;0.0890284827586206;0.0885132758620689;0.0879455862068965;0.0874301724137931;0.0870309310344827;0.0864459310344827;0.085671;0.0853420689655172;0.0848651034482758;0.0845002068965517;0.083907724137931;0.0833853103448275;0.0832397586206896;0.082636448275862;0.0819203103448275;0.0820646206896551;0.0820927586206896;0.0815965862068965;0.0814518620689655;0.0808100344827586;0.0802834827586207;0.0803925172413793;0.0800945862068965;0.0794850344827586;0.0789891034482758;0.0787789310344827;0.0784358965517241;0.078005448275862;0.077963448275862;0.0777417931034482;0.0772723103448275;0.0768347586206896;0.0767356896551724;0.0765882758620689;0.0764242068965517;0.0765143448275862;0.076581448275862;0.0764422068965517;0.076612448275862;0.0769121034482758;0.0770560689655172;0.0773576206896551;0.0776358620689655;0.0778312758620689;0.0781014827586207;0.0783006206896551;0.0786883103448275;0.0789881379310344;0.0791972068965517;0.0794656551724138;0.0796331034482758;0.0797077931034482;0.079865448275862;0.0799143793103448;0.079801724137931;0.079792724137931;0.0797630689655172;0.0794813793103448;0.0791099655172413;0.0788589655172413;0.0787782068965517;0.0784773793103448;0.0780215517241379;0.0778460344827586;0.0776649310344827;0.0773663793103448;0.0770311724137931;0.0767535517241379;0.0766545172413793;0.0764037586206896;0.076349448275862;0.0764685517241379;0.0764083448275862;0.0762237931034482;0.0759768965517241;0.0756855517241379;0.0755268965517241;0.0756063448275862;0.075600448275862;0.0754375862068965;0.0752540344827586;0.0751701724137931;0.0753813793103448;0.0755429310344827;0.0754380689655172;0.0756858620689655;0.0758875862068965;0.0757652068965517;0.0758667931034482;0.0762055172413793;0.0767441724137931;0.0773666206896551;0.0777076206896551;0.0780233448275862;0.0788728620689655;0.0795414137931034;0.0799437931034482;0.0808084137931034;0.0816265172413793;0.0825361724137931;0.0831766896551724;0.0840823793103448;0.0856532068965517;0.0870797931034482;0.08817;0.0891921379310344;0.0906297931034482;0.0924219310344827;0.0939938620689655;0.0956041379310344;0.0973795862068965;0.0993256551724138;0.1012357586206896;0.1031906551724138;0.1053216551724137;0.1073261034482758;0.1094210344827586;0.1114720344827586;0.1135679310344827;0.1160129655172413;0.1183194827586206;0.1200330344827586;0.1220094137931034;0.1240132413793103;0.1256021034482758;0.127296448275862;0.1287321724137931;0.130086;0.1314636551724138;0.1325977586206896;0.1333746896551724;0.1341694137931034;0.1349574137931034;0.1357156206896551;0.1363733448275862;0.1366932413793103;0.1371200344827586;0.1374421034482758;0.1374413448275862;0.1376599310344827;0.1380208620689655;0.1382359310344827;0.1383586551724137;0.1386371379310344;0.138968724137931;0.1391372758620689;0.1391526206896551;0.139232;0.1393387931034482;0.1391736206896551;0.1390127586206896;0.1388560689655172;0.1388170344827586;0.1384513448275862;0.1379145517241379;0.1375087586206896;0.1368432068965517;0.1360865862068965;0.1353975517241379;0.1343578620689655;0.1333162413793103;0.1324206551724138;0.1311771034482758;0.1298190344827586;0.1285698620689655;0.127116;0.1256163103448276;0.1244001724137931;0.1229260689655172;0.1215376551724138;0.120443724137931;0.1190889655172413;0.1179416206896551;0.1168759655172413;0.1157356896551724;0.1150160344827586;0.1140389310344827;0.1128605517241379;0.1121504137931034;0.1115712413793103;0.1108642068965517;0.1100977586206896;0.1094506551724138;0.1088146551724138;0.1082475862068965;0.1077782413793103;0.1072160344827586;0.106681;0.1061565172413793;0.1056498965517241;0.105375724137931;0.1051379655172413;0.1047790344827586;0.1044385172413793;0.1041272413793103;0.1038456206896551;0.1036093448275862;0.1034513103448275;0.1032662413793103;0.1029326551724138;0.1024658275862069;0.1020381724137931;0.1016513103448275;0.1012045517241379;0.1008331379310344;0.1004267931034482;0.0996022068965517;0.0988778965517241;0.0984988275862069;0.0981418275862068;0.0974518620689655;0.0966926896551724;0.0962226206896551;0.0955473103448275;0.0949211379310344;0.0944064137931034;0.0938935172413793;0.0934410689655172;0.0930428620689655;0.0926846896551724;0.0922977931034482;0.0922759310344827;0.0921061034482758;0.0917557586206896;0.0919367931034482;0.0918656206896551;0.0914523103448275;0.0913097931034482;0.0911582413793103;0.0910069310344827;0.0908987931034482;0.0906192068965517;0.0901648620689655;0.0895133793103448;0.088908724137931;0.0881694827586206;0.0873329310344827;0.0864704137931034;0.0855287931034482;0.0846147931034482;0.0836483448275862;0.0827634827586207;0.0818648275862069;0.0809183448275862;0.0801052413793103;0.0794879655172413;0.0791452413793103;0.0788319655172413;0.0784486206896551;0.0780805862068965;0.0778992758620689;0.0778092758620689;0.077669448275862;0.0775235172413793;0.0772420689655172;0.0769473448275862;0.0767605862068965;0.0764941379310344;0.0760699655172413;0.0758259655172413;0.0755658965517241;0.0752475862068965;0.0751758275862068;0.0752903103448275;0.0755995517241379;0.0759258620689655;0.0763821379310344;0.0771261034482758;0.0781054827586206;0.0792284137931034;0.0803793793103448;0.081843724137931;0.0835834137931034;0.0853734827586206;0.0873488620689655;0.0898071034482758;0.0921360344827586;0.0943581034482758;0.0966498275862069;0.0990118620689655;0.1013016206896551;0.1031327931034482;0.1048991724137931;0.106809448275862;0.1083556896551724;0.109771724137931;0.1115029655172413;0.1136327931034482;0.1159663793103448;0.1184714137931034;0.1216467586206896;0.1251857931034482;0.1290633103448276;0.1334530689655172;0.1382190689655172;0.1430797931034483;0.148191724137931;0.1533392758620689;0.1585930344827586 | 0.0126203050485994;0.0124026763195166;0.0123235031215637;0.0123612914024169;0.0122047109537881;0.0119827879866706;0.0120283536634161;0.0120113644815799;0.0115734723644819;0.0113483819171691;0.0112676553092241;0.0112532320194794;0.0116026519102209;0.0115302083772009;0.0111721951854182;0.0110688190800819;0.0110181809235704;0.0110431041844925;0.0109790202973514;0.0107949068629517;0.0108706123093547;0.0109147250684658;0.010604275083396;0.01023984104097;0.0103485657926843;0.0106034873794384;0.0103989366054722;0.0101598717157643;0.0098262938673483;0.0098178560926588;0.0098570633905199;0.0098194696262771;0.0099135384201297;0.0098623037900278;0.0098715940965676;0.009959561109437;0.0101141408447328;0.0101972041801237;0.0102648137224285;0.0104106248796235;0.0106241464618044;0.0106702767079692;0.0106106156241589;0.0107274123674344;0.0107642727301414;0.0107688750835005;0.0107674494115388;0.0107939481304962;0.0108213853387746;0.0108031110787724;0.0108257346414501;0.0108840064290809;0.0108833038292108;0.0108677290385648;0.0107234425362187;0.0107145948307296;0.0107216013159567;0.0106458070615905;0.010674863260854;0.0105466321144774;0.01050841048359;0.0105877122393392;0.0104078918318858;0.0102609780632876;0.0100398096794219;0.0098365733489243;0.0098939901236307;0.0100424339267138;0.0098092159729983;0.009477292540542;0.0091374183624287;0.0089154972966625;0.0089187448691994;0.0088760507047504;0.0087764350364072;0.0084721440420917;0.0082641968858133;0.0080979666609508;0.0080055012395264;0.008135177372181;0.0082082917205983;0.0082380850345784;0.0079688693878239;0.008319573744528;0.008144795671443;0.0080846712007134;0.0084280098690151;0.0083640721700622;0.008540013204729;0.0085881842350793;0.0087859447064181;0.009176192715861;0.0093216899604745;0.0093376622396071;0.0092607551736723;0.00952172589501;0.0100803295110687;0.0101738848406708;0.0095735357230951;0.0097503513765154;0.0096257560542413;0.0097518564059397;0.0101643172706688;0.010129048987279;0.0105062990880277;0.0110601994956798;0.0110214890878812;0.0109048933076726;0.0110236578139255;0.0109425430608214;0.0111314394901626;0.0114619691674066;0.0114700010384768;0.0114961945948457;0.011557265475063;0.0117947525114102;0.011894785953385;0.0117775170689897;0.0117903846462238;0.0119273147303716;0.0119467413785727;0.0117522703505163;0.0119956252431003;0.0121465926717941;0.0121561842271955;0.0126418833154353;0.0129667770677462;0.0128445658703988;0.0128687966333546;0.0132039250738991;0.0131940653008298;0.0131512705569113;0.0131583942059362;0.0130286600383189;0.0129322081103102;0.013235536635496;0.0134674439649205;0.0133746424722713;0.0133614428179497;0.0133117336113263;0.0132863568619302;0.0133464595945651;0.0133464637149539;0.0133197291261899;0.013496505373815;0.0134857618666189;0.013370156244136;0.013505817859872;0.0134956502606628;0.0133805944241224;0.0134894263760793;0.0136763456517704;0.0135622719695252;0.0134377287460424;0.0135447700436176;0.0137010848143909;0.0137190894053978;0.0136624351172297;0.0135645527238653;0.0135584523440368;0.0135140708564555;0.0134372233439271;0.0133768649558406;0.0133856751104515;0.0135322750947102;0.0134621276562987;0.0134362557011248;0.0133844098567806;0.0133630295728375;0.0132993607152185;0.0131594321331318;0.0132052912805972;0.0131322546587089;0.0130608359814555;0.0131612613171431;0.0130376800069281;0.0128745849089909;0.0129420252209689;0.01299759368095;0.0128924621985822;0.0128089452267803;0.012843644875566;0.0127784472239652;0.0127881023853512;0.0127972171647808;0.0127497907077384;0.0128405331234372;0.0128635655761733;0.0128700572550695;0.0127709416925411;0.0127633674117449;0.012839026087744;0.0129283796158919;0.013048455361467;0.0128850880768727;0.0126713265108407;0.0127459323025459;0.0127922697120839;0.0128285952668132;0.0129571121923263;0.0127594671005357;0.0126983911165263;0.0128687979210762;0.0128206472621007;0.0127136410349093;0.0126767336249924;0.0127325214950987;0.0128416237635369;0.0126994829292357;0.0125695268616058;0.0127067402335165;0.01273434023494;0.0125767553438991;0.0125167533647149;0.0125971283247237;0.0125545839269494;0.0124485874836239;0.0125266542235724;0.0124603408392406;0.0122797640622141;0.0124147227422125;0.0126880174717932;0.0126666346257156;0.0124487698070676;0.012451228617934;0.0126022135035736;0.0126125179297035;0.012469719940187;0.0123165517701745;0.0122630984064833;0.0122170714478177;0.0123762674529319;0.0124617821196858;0.0124139423040021;0.0122956692338752;0.0121193699518397;0.0120776658958844;0.0121583217522012;0.0122560312031349;0.0121145189295361;0.011946907774995;0.0118619196000698;0.012032886583015;0.0120574629694069;0.0116790022019647;0.0115297052721464;0.0116966074710794;0.0116726589224647;0.0116599921577257;0.0117345772322737;0.0116532967205906;0.011528070816543;0.0113729657392826;0.0113133764755852;0.0114834066019073;0.0115252217785314;0.0114741337392633;0.0113946524465139;0.0112663341848853;0.0112094990990554;0.0111999064616079;0.0110653842696258;0.0109281943984514;0.0109925705966648;0.0110670025980355;0.0111404781703718;0.0112379347256964;0.0110192399165023;0.0109576393597087;0.0111373378658868;0.0110745246161136;0.0110270871089501;0.0110982541948008;0.0110665360075724;0.0111292882442077;0.011249838769069;0.0112556058341868;0.0114624820309715;0.0115503943670544;0.011643542487898;0.0116825146695788;0.0119031869973793;0.0120834399353997;0.0121139065050382;0.0122846669007372;0.0124172561168095;0.0123948538201011;0.0123855680961367;0.012576725881231;0.0127354645727683;0.0128296421740932;0.0130624396061959;0.0133248474814513;0.0134447158270433;0.0137123859367659;0.0140901905313363;0.0143843705729791;0.014770215774561;0.0150838349706293;0.0154748885638649;0.0157916769431666 | 0.002231724137931;0.0022318620689655;0.002102;0.0019870344827586;0.0018933793103448;0.0018290689655172;0.0019017586206896;0.0018058965517241;0.0016492068965517;0.0017748965517241;0.0016990344827586;0.0016462068965517;0.0014399999999999;0.0012971724137931;0.0013449310344827;0.0014236551724137;0.0013710344827586;0.0011641034482758;0.0011020344827586;0.0014325517241379;0.0016513793103448;0.0015139655172413;0.0016906896551724;0.0015802413793103;0.0013697586206896;0.0012938275862068;0.0009753793103448;0.0008058965517241;0.0008063793103448;0.0011538965517241;0.001228448275862;0.0013179655172413;0.0010170344827586;0.0008398620689655;0.0010763103448275;0.0010391379310344;0.0007348275862068;0.0007442068965517;0.0008504137931034;0.0009011724137931;0.0009540344827586;0.0009665517241379;0.0009775862068965;0.0011145517241379;0.0011235172413793;0.001185;0.0013572068965517;0.0014556206896551;0.0015542068965517;0.0017518275862068;0.0018882068965517;0.0020682413793103;0.0021598275862068;0.0022483793103448;0.0023804137931034;0.0023585172413793;0.0024451379310344;0.0025894137931034;0.0026445862068965;0.0025798965517241;0.0026015517241379;0.0026081034482758;0.002584448275862;0.0025906896551724;0.0025561034482758;0.0025955517241379;0.0026746551724137;0.0026446551724137;0.0025021034482758;0.0025566896551724;0.002447724137931;0.0024624137931034;0.002795;0.0027865172413793;0.0026453103448275;0.0026134137931034;0.0026100689655172;0.002572724137931;0.0028993793103448;0.0029148620689655;0.002723724137931;0.0026955172413793;0.0027161379310344;0.0028229655172413;0.0031983103448275;0.0033505172413793;0.0033241034482758;0.0031545172413793;0.0032448965517241;0.0034555517241379;0.0034959310344827;0.0038202413793103;0.0041294827586206;0.0044214827586206;0.004659724137931;0.0049657586206896;0.0051268275862068;0.0056816206896551;0.0062534137931034;0.0065600344827586;0.0071141724137931;0.0077310344827586;0.0086792413793103;0.0098001034482758;0.0110875172413793;0.012337;0.0135140689655172;0.0149188275862068;0.0166427586206896;0.0187088275862068;0.0207112758620689;0.0227233793103448;0.0250589310344827;0.0278591034482758;0.0306475517241379;0.0336870344827586;0.036673724137931;0.039916448275862;0.043566724137931;0.0472681379310344;0.0507878275862068;0.054199448275862;0.0578669310344827;0.0616931379310344;0.0651801724137931;0.0685868275862068;0.0720261034482758;0.0752921379310344;0.0780117931034482;0.0804787586206896;0.0832167586206896;0.0857262413793103;0.087702172413793;0.0896477931034482;0.0915653793103448;0.0929322068965517;0.0939662758620689;0.0949800689655172;0.0961568965517241;0.0969844137931034;0.0976680344827586;0.0984046206896551;0.0989220344827586;0.0994873448275862;0.1000782068965517;0.1007547586206896;0.1014859655172413;0.1020110344827586;0.1024506206896551;0.1028950344827586;0.1033491034482758;0.1037075172413793;0.1038867931034482;0.1039543793103448;0.1038321379310344;0.1035996206896551;0.1029620344827586;0.1021904827586207;0.1014640689655172;0.1004280689655172;0.0992285517241379;0.0980844137931034;0.0965789655172413;0.0948025862068965;0.0929952413793103;0.0911957931034482;0.0892322758620689;0.0869870689655172;0.0847848620689655;0.0826599655172413;0.0803201034482758;0.0778947586206896;0.0758255862068965;0.0738802413793103;0.0717804137931034;0.0699483103448275;0.0683466551724138;0.0665863103448275;0.0649398275862069;0.063476448275862;0.0620033103448275;0.060718;0.0595519655172413;0.0584047931034482;0.0573533793103448;0.0563773103448275;0.0554654827586206;0.0546460689655172;0.0537921379310344;0.0529203793103448;0.0521645172413793;0.051600724137931;0.0512639655172413;0.0508717931034482;0.0502740689655172;0.0497936206896551;0.0493755517241379;0.0489712758620689;0.0486982758620689;0.0483705862068965;0.0479167931034482;0.0476300344827586;0.0472988620689655;0.0467994827586206;0.0462338965517241;0.0454856551724137;0.0446878620689655;0.0439646896551724;0.0430738275862069;0.0420119655172413;0.0411434137931034;0.0402228965517241;0.0392554137931034;0.0384151034482758;0.037468724137931;0.0365988620689655;0.0357546206896551;0.0348180689655172;0.0339939999999999;0.0332354137931034;0.0327565862068965;0.032449448275862;0.031942448275862;0.0315256206896551;0.0312247931034482;0.0310117931034482;0.0308907931034482;0.0307741379310344;0.0306554137931034;0.0304093103448275;0.0303556206896551;0.030226724137931;0.0299360689655172;0.0296782068965517;0.0291258620689655;0.0283980689655172;0.0275982758620689;0.0266188275862068;0.0255708620689655;0.0244709310344827;0.0233171379310344;0.0222274137931034;0.0208523448275862;0.0195148965517241;0.0184656551724137;0.0173865517241379;0.0163233793103448;0.0155019655172413;0.0146600689655172;0.0139175172413793;0.013351448275862;0.0127632413793103;0.0123510689655172;0.0120122068965517;0.0116705862068965;0.011283448275862;0.0108122068965517;0.0102959655172413;0.0096885517241379;0.0089867586206896;0.0083511379310344;0.007764;0.0071083103448275;0.0065083448275862;0.005928448275862;0.0053826206896551;0.0050408275862068;0.0047528620689655;0.004392724137931;0.0040195172413793;0.0038072413793103;0.0036869310344827;0.0035262413793103;0.0033788620689655;0.0032658620689655;0.0032443448275862;0.0031927931034482;0.0032895862068965;0.0034453103448275;0.0036156206896551;0.0037655517241379;0.0040278275862068;0.0044952758620689;0.0050381034482758;0.0060353103448275;0.0072753103448275;0.0088217586206896;0.010977448275862;0.0137745862068965;0.0174302758620689;0.0218144827586206;0.0269835862068965;0.0331103793103448;0.0402748620689655;0.0483898965517241;0.0569818965517241;0.0662332758620689;0.0761328965517241;0.0863612758620689;0.0966964137931034;0.1074543448275862 | 0.0017576810188539;0.0017320932366058;0.0016831258335099;0.0017027347852112;0.0016339514421398;0.0015477106579681;0.001564722514313;0.0016630564019476;0.0016579234296318;0.0016459213083261;0.0017358048047511;0.0017242776412853;0.0017047700724731;0.0016612428451735;0.0017298102689319;0.002002273837342;0.0020142537874351;0.0023157161549604;0.0023501316297901;0.0020930282843322;0.0024096021813597;0.0026873643152825;0.002932814300578;0.0028751483894024;0.0027126022647631;0.0032124484661677;0.0033665006674353;0.0029895531718783;0.0028918253307975;0.0025148186010245;0.0026672491525674;0.0027714353486281;0.0023557528593812;0.0020164123324809;0.0018240134535736;0.0016450344921294;0.0014824094062651;0.0014211932707439;0.0013115405477431;0.0012623959665472;0.0011455033666708;0.0011208016769325;0.0012089938413302;0.0012251656035645;0.0012516374595102;0.0012100953327261;0.0012812042153299;0.0013510921881889;0.0014353262789671;0.0015270169114267;0.0016041827776897;0.0016983320316284;0.0017550390119588;0.0018600473191713;0.0018970656761965;0.0019002480593838;0.0019269603696002;0.0020490347120611;0.0021025569894984;0.0020605636251283;0.0020690629968004;0.0020686967834299;0.0020024431253954;0.0019849428581816;0.0020045832724182;0.0020734266080608;0.0020132913754748;0.001884827697238;0.0019786623249203;0.0020781795279153;0.0020121943050267;0.0018990000473414;0.0018741172969846;0.0019156276595542;0.0019576431365921;0.0020412308352217;0.002129812465437;0.0021032483192934;0.0020368826744701;0.0020261813965497;0.0020128006589354;0.0019048816540046;0.0018198879620958;0.0019942394268556;0.0019163322874597;0.0019318702932778;0.0019233688143616;0.0020375142001378;0.0021826307250136;0.0020265200923576;0.0020678281555265;0.002165347294071;0.0023377286384848;0.0023382489727616;0.0025308602983479;0.0026476225946952;0.0025312279356211;0.0027417099254426;0.0028694348811126;0.0030908712997511;0.0033324888497184;0.0034316878862694;0.0034583868313665;0.0039147151451271;0.0043474578419108;0.0047824470275611;0.0050774951074818;0.0053200626209322;0.0057327756656363;0.0062379508658634;0.0067677524487008;0.0073058522648128;0.0078997883603252;0.008304712101937;0.0086843376200499;0.0094141727369003;0.0101431395424851;0.0106438246401584;0.0111407722221979;0.0119792716053431;0.0126960277141794;0.0130849560689971;0.0136455324476836;0.0141863205103773;0.0145396151355749;0.0149550670893775;0.0155929113641534;0.0161026386385322;0.0165645889547968;0.0169947283184588;0.0172618722491738;0.0175127835016415;0.0177476451799526;0.018111638451124;0.0183555016789707;0.0183175124215273;0.0184841101739083;0.0187778069975684;0.0188664376820412;0.0189759247027031;0.0191313987623987;0.0191914617797561;0.0193306623611348;0.0193796618175488;0.0194822263328459;0.019638771176744;0.0196408832640394;0.0195798435213409;0.0195539449808797;0.0196338655907206;0.0196733160077023;0.0197613913651643;0.019914891810221;0.0198576525720542;0.0198220013400048;0.0198085591951231;0.0197219993163594;0.0195764094194676;0.019541914515309;0.0195091741897626;0.0192575643312035;0.0190817193267671;0.0189876750823918;0.0187627231109171;0.0185757944122666;0.0184659988886511;0.0181166680393982;0.0178189413324518;0.0175410041916568;0.0173615435877334;0.017091378138333;0.0168166756368602;0.0164868763837813;0.0160602092444454;0.0158097196946264;0.0155103634527357;0.0151751343398992;0.0149983366508791;0.014829687274106;0.0146140060303859;0.0144375416415069;0.0142928241760882;0.014311660878665;0.0140738713335317;0.0137590878783385;0.0136434371169633;0.0135506814130736;0.0134085527421094;0.0132200034193969;0.0131583612728447;0.0130872708101659;0.012985386373856;0.0129033385947833;0.0128620040661835;0.0128857493211106;0.012837834542626;0.0127608423495646;0.0127159420439084;0.0126647166199658;0.0125669030379611;0.0125707370035653;0.0125800387902046;0.0125168467980562;0.0123155896315566;0.0122154852933971;0.0121697071254695;0.0120861908678698;0.0119420210215364;0.0116883233493607;0.0116273758232235;0.0115429041824628;0.0113031657460099;0.0110849839052568;0.0109629348825447;0.0107979781635814;0.010519210958745;0.0103449453406475;0.010226233079442;0.010075981341785;0.0099659179045285;0.0098979492194712;0.0096833382658277;0.0095750040566429;0.0095759542620856;0.0095111448701709;0.0094473663426802;0.0093693615172742;0.0093571472786625;0.0093559633791091;0.0093802438709672;0.0094195915077254;0.0094793054028859;0.0093833924528203;0.0092359378067389;0.0091611262982083;0.008989596899953;0.0088578738778257;0.0087225259900892;0.0085736992837903;0.0083679160314477;0.0080580088231883;0.0077460209348193;0.0074794696922206;0.0073341901118023;0.0071602734349018;0.0068247516259683;0.0064514440543725;0.0062747203436986;0.006076977884554;0.0059151488788212;0.00585310530272;0.0057027115897062;0.0055580990193913;0.0054489808836103;0.0052896105751695;0.0051569236094109;0.0050144271740884;0.0048489632653556;0.0047097171099926;0.0044530044484849;0.0042385659529419;0.0040088597060582;0.0037177462268677;0.0035165797941004;0.0032926258581672;0.0030273021513008;0.002835127183705;0.0026637753782948;0.0026281662930719;0.0025215521526672;0.0023727399721354;0.0023462025690621;0.0022441270599241;0.0021774631819773;0.0021079188572777;0.002067552439754;0.002109040563508;0.0020806055526017;0.0020495596409167;0.002096023180314;0.0022064622230783;0.0023340798901274;0.0025033921685891;0.0027108978921703;0.0030136605423524;0.0034511305404735;0.0039708780753953;0.0045865886917824;0.0053818581331652;0.0063624596484634;0.0074711614397375;0.0086930310738678;0.0100769095936268;0.0114395163132142;0.0128207232004194;0.0144138181477379;0.0159390163186721;0.0173366275253638;0.0186816409073884;0.0201054070934683;0.0214422751529307 | 0.049797;0.0496116206896551;0.0494176551724137;0.0491819655172413;0.0487016551724137;0.0483850689655172;0.0484104827586206;0.0481259310344827;0.0477953103448275;0.0475217586206896;0.047174;0.0468621379310344;0.0466346206896551;0.0464434827586206;0.0462941379310344;0.0460835862068965;0.0456298620689655;0.0454885517241379;0.0457547931034482;0.0455102413793103;0.0451662413793103;0.0447536551724137;0.0448186206896551;0.0447844137931034;0.0442279655172413;0.0440688275862068;0.0437725172413793;0.0434472068965517;0.043635724137931;0.0436509655172413;0.0436518275862069;0.0433439310344827;0.0430271379310344;0.0430090689655172;0.0430431034482758;0.0429163793103448;0.0426592068965517;0.0425958620689655;0.042649448275862;0.0425885517241379;0.0426022413793103;0.0425506896551724;0.0425288275862068;0.0424453103448275;0.0422610689655172;0.0423290344827586;0.0422349655172413;0.0420215862068965;0.0420413103448275;0.0420715862068965;0.0419049655172413;0.0417520689655172;0.0416593793103448;0.0415127931034482;0.0414660689655172;0.041351724137931;0.0411273793103448;0.0409836206896551;0.0409660689655172;0.0408688620689655;0.0406359310344827;0.040499;0.0404763448275862;0.0403800689655172;0.040053;0.039897;0.0398757586206896;0.0397638275862069;0.0395463448275862;0.039451;0.0393500689655172;0.0391406206896551;0.0389313448275862;0.0387933103448275;0.0388793793103448;0.0389247931034482;0.0386428275862068;0.0384372758620689;0.0381364137931034;0.0378846551724137;0.038115724137931;0.0382030344827586;0.0381995862068965;0.0379034827586206;0.0379421379310344;0.0379925517241379;0.0375938965517241;0.0373440344827586;0.0373955862068965;0.0374449655172413;0.0374273103448275;0.0374406551724137;0.0373304137931034;0.037469448275862;0.0374374827586206;0.0371166206896551;0.0373392068965517;0.0374477586206896;0.0373531034482758;0.0376535517241379;0.0377352068965517;0.0376779310344827;0.0377312068965517;0.0379341379310344;0.038097;0.0380686896551724;0.0382377586206896;0.0386261379310344;0.0388506206896551;0.0391139655172413;0.0396588275862068;0.0401096206896551;0.0405484827586206;0.0410574137931034;0.0416808275862069;0.0425761034482758;0.0437335862068965;0.0448327586206896;0.0458802758620689;0.0468308620689655;0.0479600344827586;0.0494222413793103;0.0506213448275862;0.0519228275862069;0.0535639310344827;0.05497;0.0562378620689655;0.0579184827586206;0.0591822758620689;0.0601961034482758;0.0612404827586206;0.0623976896551724;0.0634972413793103;0.0640771724137931;0.0645022068965517;0.0652508620689655;0.0659949310344827;0.0662708275862068;0.0665858965517241;0.0669436896551724;0.067222448275862;0.0676036206896551;0.0677853103448275;0.067997;0.068278;0.0684802758620689;0.0688223448275862;0.0690327931034482;0.0687294827586206;0.0688166206896551;0.0692772413793103;0.0692564827586206;0.0690248620689655;0.0689080689655172;0.0687911379310344;0.0683538965517241;0.0677173448275862;0.0671022068965517;0.0668145172413793;0.0660885172413793;0.065208724137931;0.0644167586206896;0.0634331379310344;0.0625402068965517;0.0614179999999999;0.0603568965517241;0.0592841379310344;0.0580318620689655;0.0568116551724137;0.0557837931034482;0.054573448275862;0.053417724137931;0.0525766551724137;0.0515425517241379;0.050654724137931;0.0500984827586206;0.0492155862068965;0.0484947931034482;0.0479173103448275;0.0472363793103448;0.0467641034482758;0.0462432413793103;0.0456840344827586;0.045186448275862;0.044903724137931;0.0444084827586206;0.0438441379310344;0.043609724137931;0.0434967586206896;0.0432704137931034;0.0429136896551724;0.0426210344827586;0.0424193103448275;0.0421879310344827;0.0420323793103448;0.0418549999999999;0.041802448275862;0.0417501379310344;0.041536724137931;0.0414568620689655;0.0412973793103448;0.0410569310344827;0.040876448275862;0.0407649310344827;0.0406411724137931;0.0402979655172413;0.0399626206896551;0.0397836896551724;0.0395834827586206;0.0392505172413793;0.0388540344827586;0.0387827586206896;0.0385482413793103;0.0381020344827586;0.0378731724137931;0.0377938965517241;0.0375190344827586;0.0371410344827586;0.0369394137931034;0.036835;0.0367736206896551;0.0365530344827586;0.0363683793103448;0.0364242758620689;0.0363292758620689;0.0361858620689655;0.036225448275862;0.0362073448275862;0.0360422413793103;0.0360046896551724;0.0360662068965517;0.0360056206896551;0.0358426206896551;0.0358117586206896;0.0356713103448275;0.035452448275862;0.0354371724137931;0.0351690344827586;0.0349758620689655;0.0349162413793103;0.034745448275862;0.0344774137931034;0.0343164137931034;0.0343337586206896;0.0341672068965517;0.0339211724137931;0.033892;0.033976;0.0340258965517241;0.0340519310344827;0.0341272758620689;0.0340525862068965;0.033964724137931;0.0341373793103448;0.0343507586206896;0.0344390689655172;0.0345819655172413;0.0346627586206896;0.0348482758620689;0.035148;0.0354598275862068;0.0358182413793103;0.0360142413793103;0.0364475517241379;0.037076448275862;0.0376143793103448;0.038301;0.0390255862068965;0.0399285172413793;0.0410202068965517;0.0421703448275862;0.0432871034482758;0.0445816896551724;0.0460829310344827;0.0475072758620689;0.0491459310344827;0.0508595172413793;0.052756724137931;0.0546313793103448;0.0564385862068965;0.058083724137931;0.0593889310344827;0.0605915172413793;0.0612795862068965;0.061511724137931;0.0615820344827586;0.0611806551724138;0.0604204137931034;0.0596617586206896;0.0589516896551724;0.0584049655172413;0.0580372068965517;0.0582982068965517;0.0592298620689655;0.0606403103448275;0.0626785517241379;0.0654761724137931;0.0689124137931034;0.0728643448275862;0.0774563103448276;0.0824289655172413 | 0.0110168226071378;0.0109332787377862;0.0107526258463285;0.0106133141736579;0.0106383544688743;0.0106601493286613;0.010435287827575;0.0104582398134233;0.0105639384231161;0.0101939195905317;0.0100600742009475;0.0101739525706023;0.0100348871778617;0.0099214403282584;0.0099368361906743;0.0095721688821486;0.0098046803973704;0.0102201639125316;0.0099808100672501;0.0096136088610111;0.0094140439263261;0.0098270598541398;0.0097302210201508;0.0094657403435352;0.0090942934245396;0.0093195469044866;0.0097384413523369;0.009825736738569;0.0094794942974542;0.0090455834230332;0.0087611637276145;0.0088630347226598;0.0088625369784605;0.0088509607183588;0.0085507877972267;0.0084136021605059;0.0084024206732316;0.0083531569212917;0.0083285733240033;0.008265439239846;0.0082370008223137;0.0081653185271761;0.0081065359215748;0.0081123158403197;0.0081519790319854;0.0081781084107108;0.008147123144674;0.0080621865410482;0.0080854059890267;0.0080400780136462;0.0079675524001269;0.0079277188348001;0.0078603674460358;0.0078529690171448;0.0078676919511335;0.0078627583623076;0.0078683663552852;0.0078067238940626;0.0078011191638994;0.0077021587962825;0.0076198007985353;0.007781567781807;0.0077944337569276;0.0076821375463335;0.0075403832225462;0.0074403435500558;0.0074283815948177;0.007647247011969;0.0077386298818509;0.0074349052016244;0.0074616098843682;0.007696575696901;0.0075327610678567;0.007375954364901;0.0073878785202219;0.0075002154463308;0.0074796143190721;0.0071223565416859;0.0072707451058394;0.007281711441667;0.0073567052160235;0.0075844169259021;0.0073494799646799;0.0074517845303787;0.0074559513128973;0.0073949225755929;0.0076496467581601;0.0077159813906072;0.0076536145126583;0.0077522932712233;0.0079343045383567;0.0078999676548879;0.0077885880552311;0.0080282752532453;0.0081624252725552;0.0082241913341668;0.0081240509748141;0.00788299256381;0.0076903240241266;0.0077293669468472;0.0080477945576026;0.0083743910394003;0.0082699422367101;0.0082354602079931;0.0082685903186179;0.0083177943294715;0.0087328664564848;0.0087721325258869;0.0084325056580125;0.0087250386060658;0.0088737187287154;0.0090642949785478;0.009340547634682;0.0095102664808587;0.0097002188969003;0.0098233808674757;0.0101470989609178;0.0101097934366886;0.0103705327762868;0.0108506856390478;0.0110449425028664;0.0115200939655616;0.0119140097372674;0.0119966338286709;0.0120373726871506;0.0120648711969917;0.0124027107311383;0.0130735042919986;0.0133442143024515;0.0134531402052373;0.0135768985218608;0.0136936597218865;0.0138522146441209;0.0140983703771265;0.0141848259805512;0.0143854003363631;0.0146794256868269;0.0147068811325781;0.0145957435511297;0.0147058616692787;0.0149621078790633;0.0148915159173024;0.0148322249152296;0.0148153115897034;0.0149959544735047;0.0152010808259914;0.0151458790229173;0.0150193125089459;0.0150670458916629;0.0151696928738422;0.0149633403157163;0.0148378089030805;0.0149745721563592;0.0151277521626669;0.0152377493668195;0.0151050894198536;0.0150173306032821;0.0149806940697955;0.0147909150171426;0.0146920653868014;0.0145836764615603;0.0143658901958154;0.0141546010458087;0.0139853179323871;0.0138552234889434;0.0136727253458033;0.0134545973680908;0.0133512193523506;0.0132758842005125;0.0130893968004076;0.0128748907168349;0.0125902249182693;0.0122507861650818;0.0120344480690884;0.0119060626270117;0.0117788986679591;0.0115457758432536;0.0113853378059531;0.0112913379667255;0.0111952029982673;0.0111108025245216;0.0109544372602911;0.0107699530125077;0.0107187197149466;0.0106510632262583;0.0105628069815768;0.0105581812209575;0.0104644991413027;0.0102571512045261;0.010153214953604;0.0101824120181511;0.0100904754789665;0.0100174202948928;0.0099479323154219;0.0098985267353054;0.0100268204474656;0.0099727305996552;0.0098380936659647;0.0098261875359984;0.0098401182074931;0.0097357029257331;0.0096682076375947;0.009712013678158;0.0096649202455176;0.0095483625636955;0.0094677096962056;0.009449626396295;0.0093816438900023;0.0093252280961022;0.0093004439702809;0.0091637988008824;0.0090133998486981;0.0089508167450764;0.0089285424601697;0.0088923388337094;0.008835092195108;0.0088488347234567;0.008714526675462;0.0085562441506491;0.0086117507055351;0.0086441904702927;0.0084319298692646;0.0083365366499086;0.0084717566482339;0.0085581190143652;0.0085035588924542;0.0084556589613372;0.0085210228606155;0.0084524040648427;0.0083494068313839;0.0084055965258668;0.0083769122653269;0.0083280071420555;0.0081572112341306;0.0080920368754166;0.0081560233727079;0.0080448560675616;0.0080777811507985;0.0079629238201812;0.0077287539822552;0.0077645596673337;0.0078317008621428;0.0077243610901634;0.00757947218128;0.0074181759183551;0.0073762278787474;0.0074429615313491;0.0073216196051732;0.0071998054058268;0.0072508039403081;0.0074792256374218;0.0074637409067209;0.0072542884356011;0.0071037553117739;0.0072110368070418;0.0072009528731125;0.007171522967776;0.0073035145338938;0.0072183315736322;0.0071150415067557;0.0069616000370859;0.006967554888067;0.0070733968282328;0.0069655256061867;0.0069828987717249;0.0071348197365044;0.0070303631891552;0.0068488444672766;0.0069155314051606;0.0071316341013588;0.0071721363039586;0.0072965725777088;0.0072331660233728;0.0071272757214351;0.0072975709603389;0.007512494045308;0.0076128954535834;0.0078627846752759;0.0080669276874948;0.0081372732161387;0.0083161257201061;0.0084513359042522;0.0084657920253077;0.0084421921261061;0.0085709918824925;0.0086849242594063;0.0085987189381237;0.0085841376408434;0.0086028216826771;0.0087649730465865;0.0090360575453598;0.0093079958729014;0.0097638288244319;0.0104153639423557;0.0110837254635003;0.0120838331122508;0.0132058614585368;0.0144112534537553;0.0155853483376348;0.0167121679133657;0.0179136903123256 | 0 | 0 | 0 | 0.06 | 25 | 0.368
20231107 | High | 21F6 | I8 |  | 1 | 9 | 0.83333 | 14.8475 |  | 3.7129 | 214.3193 | 20.71 | 30.0441 | [29 empty] | 0.002299724137931;0.0022454827586206;0.0021816551724137;0.0021390689655172;0.0020039655172413;0.0018805172413793;0.0018445172413793;0.0017692758620689;0.0015757931034482;0.0016435172413793;0.0016420344827586;0.0017419310344827;0.001542;0.0013443448275862;0.001226448275862;0.001444724137931;0.001459448275862;0.0012015862068965;0.0009989655172413;0.0012785517241379;0.001787724137931;0.0015440344827586;0.001650724137931;0.0020121379310344;0.0019736896551724;0.0018389655172413;0.0012244137931034;0.000745724137931;0.0009437586206896;0.0012241379310344;0.0010241379310344;0.0009332068965517;0.0006816551724137;0.0006912413793103;0.0009323793103448;0.0010214137931034;0.0010072068965517;0.0010106551724137;0.0010661379310344;0.0009495517241379;0.0008135862068965;0.0009205862068965;0.0009791379310344;0.0011038275862068;0.0011308965517241;0.0011952068965517;0.0013808620689655;0.0014339655172413;0.0015402758620689;0.0017754827586206;0.0018616896551724;0.0019795517241379;0.0020874137931034;0.0022133793103448;0.0023402758620689;0.0022985517241379;0.0023921379310344;0.0025230344827586;0.0025977931034482;0.0026065172413793;0.0026151724137931;0.0025532413793103;0.0025791724137931;0.0026342413793103;0.0026532758620689;0.0026953448275862;0.0026442068965517;0.0025368275862068;0.0024561724137931;0.0026304137931034;0.0025691724137931;0.0025918620689655;0.0028475862068965;0.0027551379310344;0.0025643793103448;0.0027844827586206;0.0028568620689655;0.0027452413793103;0.0030312068965517;0.0030232068965517;0.0029173793103448;0.002976;0.0030014827586206;0.0031285517241379;0.0033913793103448;0.0034170689655172;0.0035075862068965;0.0034080689655172;0.003498;0.0037452758620689;0.0037475862068965;0.0040468620689655;0.0044886896551724;0.0047863793103448;0.0048685172413793;0.0051570689655172;0.0056416551724137;0.0061940344827586;0.0066182758620689;0.0070291724137931;0.007815448275862;0.0087312413793103;0.0096371379310344;0.0105910689655172;0.0119469310344827;0.0134961379310344;0.0146642413793103;0.0161468965517241;0.0183038275862068;0.0203108275862069;0.022376724137931;0.0248366896551724;0.0275872413793103;0.0305162758620689;0.0334232758620689;0.0367259655172413;0.0402436551724137;0.0438096206896551;0.0476612068965517;0.0516087931034482;0.0555449655172413;0.0596866896551724;0.0637546206896551;0.0678496206896551;0.0717602068965517;0.0755541034482758;0.0794169655172413;0.082954724137931;0.0858419310344827;0.0887526896551724;0.0916274137931034;0.094366448275862;0.0964901034482758;0.0984761034482758;0.1007073793103448;0.1021568275862069;0.1033873448275862;0.1046060344827586;0.1058306896551724;0.1067337931034482;0.1074810344827586;0.1083177931034482;0.1089144827586207;0.1096658965517241;0.1104027586206896;0.1110160344827586;0.111739724137931;0.1123904827586206;0.113015448275862;0.1136687586206896;0.1139758620689655;0.1142276896551724;0.1145398620689655;0.1146941724137931;0.1146341724137931;0.1142790344827586;0.1136622413793103;0.1129657931034482;0.1120535862068965;0.1108997931034482;0.1096528965517241;0.1084965862068965;0.1069567931034482;0.104898724137931;0.1028312758620689;0.1008442068965517;0.0986981724137931;0.0962688965517241;0.0938545172413793;0.0913553793103448;0.0888368275862069;0.0863880689655172;0.0839920344827586;0.0817803103448275;0.0795007586206896;0.0775072758620689;0.075713;0.0737221034482758;0.0719508275862069;0.0702927931034482;0.0686869655172413;0.067350448275862;0.0660097586206896;0.0648045172413793;0.0637468275862069;0.0625547586206896;0.0614889310344827;0.0605029655172413;0.0595849655172413;0.0587312413793103;0.0579868275862069;0.057384448275862;0.0567873793103448;0.0562702758620689;0.0557634827586206;0.0553538275862069;0.0549455862068965;0.0545051379310344;0.0540792068965517;0.0536888620689655;0.0533818275862068;0.0530782068965517;0.0525976896551724;0.0520742758620689;0.0514971034482758;0.050658724137931;0.0497557586206896;0.0488531724137931;0.0478700344827586;0.0468245172413793;0.0458958275862069;0.0448563103448275;0.0437540689655172;0.0427673448275862;0.0417972758620689;0.0407763103448275;0.0396769310344827;0.038785;0.0379688275862069;0.0372133103448275;0.0366000344827586;0.0360618275862068;0.0355383448275862;0.0350920344827586;0.0348289310344827;0.034608724137931;0.0343715172413793;0.0342961034482758;0.034189448275862;0.0340072413793103;0.0338964137931034;0.0336911724137931;0.0334371724137931;0.0330687931034482;0.0325082758620689;0.0317701724137931;0.030837724137931;0.0297504827586206;0.0285918965517241;0.0273311034482758;0.0260136896551724;0.0247998275862069;0.0234093448275862;0.0219503448275862;0.0206996551724137;0.0195793103448275;0.0184625517241379;0.0173932758620689;0.0164124137931034;0.0155169655172413;0.0148751379310344;0.0143549655172413;0.0138946206896551;0.0134731724137931;0.0131315517241379;0.0126810689655172;0.0120915517241379;0.0114851379310344;0.0107455172413793;0.0101023448275862;0.0093745517241379;0.0085916551724137;0.0078926551724137;0.0071694137931034;0.0063688620689655;0.0058050689655172;0.0053663103448275;0.0049631724137931;0.0046875172413793;0.004348;0.0039905517241379;0.0038026551724137;0.0036854137931034;0.0035438275862068;0.003356724137931;0.0032655172413793;0.0032147586206896;0.0033082413793103;0.0033960689655172;0.003465448275862;0.0036542068965517;0.0039676206896551;0.004514448275862;0.0051332068965517;0.0060940344827586;0.0074410689655172;0.0091750689655172;0.0115139655172413;0.0145806896551724;0.0186213103448275;0.023524448275862;0.0292607931034482;0.0361713793103448;0.0442015172413793;0.0530164137931034;0.0626336896551724;0.0731068965517241;0.0839106896551724;0.0950956896551724;0.1067299655172413;0.1187113448275862 | 0.0016496198024426;0.0015661794647368;0.0015699102175388;0.0016054626598637;0.0016465247489085;0.0016419164895391;0.0016314107965782;0.0016089741384885;0.0016270225518524;0.0016088570614989;0.0015670471887041;0.0016861869480117;0.0016798178685287;0.0018058007380158;0.0016138966506609;0.0016116420396723;0.001977073388807;0.0023949047180158;0.0022278398327072;0.0023789034026237;0.0025002854965062;0.002633970515655;0.0026020550929787;0.0027848635094039;0.0028195395407184;0.0027436370085131;0.0029641112437823;0.0032453524670623;0.0033302041298992;0.0028486361112962;0.0025824518212092;0.0023183188394565;0.0021148313386965;0.0020704205689937;0.0018118615410241;0.0016668442063895;0.0016796894989276;0.0014706052271055;0.00135302947714;0.0012996774486169;0.0011845652462655;0.0011265698417649;0.0011463870178003;0.0011882286356759;0.0012309823993411;0.0012436518914445;0.00136884977064;0.0013773455962922;0.0014166642130762;0.0015004702743923;0.0015366734503802;0.0016141395670362;0.0017017367077959;0.0017913163638148;0.0018350024892266;0.0018656700364022;0.0019214420314689;0.0019746403014719;0.0019437885022242;0.0019336414503781;0.0019970034528363;0.0020355841501918;0.0020298401778916;0.0020453192669949;0.0020366572033701;0.0020122278037016;0.0019450174325203;0.0019251725352914;0.0019837864960899;0.0020740129066488;0.0021855962421036;0.0020479525441651;0.0020790781012822;0.0020892075518198;0.0019654249888254;0.002115811641304;0.0021453563594114;0.0020881439067673;0.0020936774785616;0.0019857167360086;0.002176312976668;0.0024693343232539;0.0025316131026438;0.002309655611097;0.0022309983897956;0.0022493050026783;0.0022344783270572;0.0025045380801804;0.0025093440804891;0.0023872383760402;0.0025889097887119;0.0027809107799441;0.0028793785304601;0.002837170351069;0.0029264764847446;0.0028293846116758;0.0032132840819219;0.003592772054345;0.0036652151846451;0.0038606229240977;0.004010082681604;0.00415405639668;0.0042918770595837;0.0046562324280092;0.005023408183772;0.0055144531507416;0.0058543938240263;0.0061228172049009;0.0065610993475013;0.0070944132147816;0.0075466482053603;0.0081018192670511;0.0087917103514584;0.0094393753421375;0.0100513168501038;0.0106034532531447;0.0113341487873589;0.01185344183715;0.0125130192638915;0.0131469474495557;0.0138120802495568;0.0146434891141408;0.0153322163350196;0.0158088422238356;0.0164632910795487;0.0171431984854152;0.0178019871573026;0.0183173506835469;0.0186012717113854;0.0190667141769993;0.0195844360845859;0.0200404898867022;0.020234067035827;0.0205430635170971;0.0209025267703859;0.0210074358163092;0.021230049852367;0.0214790179668484;0.0215514132534661;0.0216045979702392;0.0218478412524355;0.0219495046126644;0.0219885524772399;0.0221072408505591;0.0221515978408768;0.0222348938776142;0.0223084090005421;0.0224320553109363;0.0224506523061233;0.0225620692038891;0.022587098592724;0.0225532146965847;0.0225833487611118;0.0225992472694951;0.0226580220705114;0.0226141621895325;0.0225137269311971;0.0224794793206402;0.0223914012202982;0.0222164350560237;0.0220873268258145;0.0218751512395053;0.0215853266237892;0.0212983897276909;0.0211824522067821;0.0210446046179797;0.0206903097730538;0.0203201626915323;0.0200509334225557;0.019733925341571;0.0193493230779878;0.0190968732087799;0.0188572129255676;0.0186064001970586;0.0183168174630684;0.0179371461157656;0.0176656083777814;0.0174764493887893;0.017242714554826;0.0170010728114839;0.0167760625881955;0.0165359655957772;0.0163127600967883;0.0162279139285647;0.0160699467975583;0.0158113686894118;0.0155864947583546;0.0154228096372195;0.0153651145025782;0.0153221933171069;0.0152950099684013;0.0150632584707345;0.0148841647263454;0.0148962283670746;0.0148822831884586;0.014799481368975;0.014671250447041;0.0147240449113592;0.01468034384421;0.0145600420763818;0.0145286778133774;0.0143849822219943;0.0142788328332121;0.0142412210474096;0.0141803159755869;0.0140824921848182;0.0140027594210548;0.0138906873841767;0.0137180544082886;0.0136444996050755;0.0135576575148747;0.0134018844306725;0.0131617846242473;0.0129440121492412;0.012782573332182;0.0125598144381863;0.0123939842173849;0.0122819443958543;0.0120873525846202;0.0119446952544497;0.0118545985516253;0.0117145586316129;0.0116875210840936;0.0117145961593791;0.0117037114105222;0.0116281151921187;0.0115386770893766;0.0115478899289153;0.0114892362408915;0.0114986292743811;0.0114764803978685;0.011449572228656;0.0115188999290884;0.011386025709424;0.0111849961552345;0.0108570425237294;0.0106726094643402;0.0105669648623186;0.010217597548714;0.0098938465412484;0.0096407682603746;0.0092640844088068;0.0088694099307509;0.0085904145678934;0.0082403523991733;0.0078820816055126;0.0076490268596086;0.0074165360363396;0.007141928343628;0.0068794894717286;0.0066712966758673;0.0065235150006;0.0064729421518336;0.0065066440717434;0.0064368023704443;0.0062865443887891;0.0060869079505948;0.0058679275954982;0.0056750833953638;0.0055377840222283;0.0053037194468074;0.0049919741534062;0.0047737932078309;0.004499497857041;0.0042137295723464;0.0038872221805279;0.0036449586623508;0.0034276150191075;0.0032112513762516;0.0030706558280415;0.0029154792253247;0.0028472607170986;0.0028229508942295;0.0027715508560701;0.0026825275380899;0.0026423099015375;0.0026270535050178;0.0026339673316009;0.0026494321215125;0.0027685435261446;0.0028331180120056;0.0029874273262385;0.0032581890520678;0.0034931879256971;0.0038883284003242;0.0045378188902586;0.0052256841652623;0.005992314825095;0.0071036770614311;0.0083165897247757;0.0096521906232516;0.0112860339654792;0.013005152883744;0.0146566454567317;0.0163131091928223;0.0181014031147222;0.0198000138606459;0.0214770354300711;0.023137723298457;0.0246413137571303;0.0260626947026312 | 0.0899033448275862;0.0894673793103448;0.0890284827586206;0.0885132758620689;0.0879455862068965;0.0874301724137931;0.0870309310344827;0.0864459310344827;0.085671;0.0853420689655172;0.0848651034482758;0.0845002068965517;0.083907724137931;0.0833853103448275;0.0832397586206896;0.082636448275862;0.0819203103448275;0.0820646206896551;0.0820927586206896;0.0815965862068965;0.0814518620689655;0.0808100344827586;0.0802834827586207;0.0803925172413793;0.0800945862068965;0.0794850344827586;0.0789891034482758;0.0787789310344827;0.0784358965517241;0.078005448275862;0.077963448275862;0.0777417931034482;0.0772723103448275;0.0768347586206896;0.0767356896551724;0.0765882758620689;0.0764242068965517;0.0765143448275862;0.076581448275862;0.0764422068965517;0.076612448275862;0.0769121034482758;0.0770560689655172;0.0773576206896551;0.0776358620689655;0.0778312758620689;0.0781014827586207;0.0783006206896551;0.0786883103448275;0.0789881379310344;0.0791972068965517;0.0794656551724138;0.0796331034482758;0.0797077931034482;0.079865448275862;0.0799143793103448;0.079801724137931;0.079792724137931;0.0797630689655172;0.0794813793103448;0.0791099655172413;0.0788589655172413;0.0787782068965517;0.0784773793103448;0.0780215517241379;0.0778460344827586;0.0776649310344827;0.0773663793103448;0.0770311724137931;0.0767535517241379;0.0766545172413793;0.0764037586206896;0.076349448275862;0.0764685517241379;0.0764083448275862;0.0762237931034482;0.0759768965517241;0.0756855517241379;0.0755268965517241;0.0756063448275862;0.075600448275862;0.0754375862068965;0.0752540344827586;0.0751701724137931;0.0753813793103448;0.0755429310344827;0.0754380689655172;0.0756858620689655;0.0758875862068965;0.0757652068965517;0.0758667931034482;0.0762055172413793;0.0767441724137931;0.0773666206896551;0.0777076206896551;0.0780233448275862;0.0788728620689655;0.0795414137931034;0.0799437931034482;0.0808084137931034;0.0816265172413793;0.0825361724137931;0.0831766896551724;0.0840823793103448;0.0856532068965517;0.0870797931034482;0.08817;0.0891921379310344;0.0906297931034482;0.0924219310344827;0.0939938620689655;0.0956041379310344;0.0973795862068965;0.0993256551724138;0.1012357586206896;0.1031906551724138;0.1053216551724137;0.1073261034482758;0.1094210344827586;0.1114720344827586;0.1135679310344827;0.1160129655172413;0.1183194827586206;0.1200330344827586;0.1220094137931034;0.1240132413793103;0.1256021034482758;0.127296448275862;0.1287321724137931;0.130086;0.1314636551724138;0.1325977586206896;0.1333746896551724;0.1341694137931034;0.1349574137931034;0.1357156206896551;0.1363733448275862;0.1366932413793103;0.1371200344827586;0.1374421034482758;0.1374413448275862;0.1376599310344827;0.1380208620689655;0.1382359310344827;0.1383586551724137;0.1386371379310344;0.138968724137931;0.1391372758620689;0.1391526206896551;0.139232;0.1393387931034482;0.1391736206896551;0.1390127586206896;0.1388560689655172;0.1388170344827586;0.1384513448275862;0.1379145517241379;0.1375087586206896;0.1368432068965517;0.1360865862068965;0.1353975517241379;0.1343578620689655;0.1333162413793103;0.1324206551724138;0.1311771034482758;0.1298190344827586;0.1285698620689655;0.127116;0.1256163103448276;0.1244001724137931;0.1229260689655172;0.1215376551724138;0.120443724137931;0.1190889655172413;0.1179416206896551;0.1168759655172413;0.1157356896551724;0.1150160344827586;0.1140389310344827;0.1128605517241379;0.1121504137931034;0.1115712413793103;0.1108642068965517;0.1100977586206896;0.1094506551724138;0.1088146551724138;0.1082475862068965;0.1077782413793103;0.1072160344827586;0.106681;0.1061565172413793;0.1056498965517241;0.105375724137931;0.1051379655172413;0.1047790344827586;0.1044385172413793;0.1041272413793103;0.1038456206896551;0.1036093448275862;0.1034513103448275;0.1032662413793103;0.1029326551724138;0.1024658275862069;0.1020381724137931;0.1016513103448275;0.1012045517241379;0.1008331379310344;0.1004267931034482;0.0996022068965517;0.0988778965517241;0.0984988275862069;0.0981418275862068;0.0974518620689655;0.0966926896551724;0.0962226206896551;0.0955473103448275;0.0949211379310344;0.0944064137931034;0.0938935172413793;0.0934410689655172;0.0930428620689655;0.0926846896551724;0.0922977931034482;0.0922759310344827;0.0921061034482758;0.0917557586206896;0.0919367931034482;0.0918656206896551;0.0914523103448275;0.0913097931034482;0.0911582413793103;0.0910069310344827;0.0908987931034482;0.0906192068965517;0.0901648620689655;0.0895133793103448;0.088908724137931;0.0881694827586206;0.0873329310344827;0.0864704137931034;0.0855287931034482;0.0846147931034482;0.0836483448275862;0.0827634827586207;0.0818648275862069;0.0809183448275862;0.0801052413793103;0.0794879655172413;0.0791452413793103;0.0788319655172413;0.0784486206896551;0.0780805862068965;0.0778992758620689;0.0778092758620689;0.077669448275862;0.0775235172413793;0.0772420689655172;0.0769473448275862;0.0767605862068965;0.0764941379310344;0.0760699655172413;0.0758259655172413;0.0755658965517241;0.0752475862068965;0.0751758275862068;0.0752903103448275;0.0755995517241379;0.0759258620689655;0.0763821379310344;0.0771261034482758;0.0781054827586206;0.0792284137931034;0.0803793793103448;0.081843724137931;0.0835834137931034;0.0853734827586206;0.0873488620689655;0.0898071034482758;0.0921360344827586;0.0943581034482758;0.0966498275862069;0.0990118620689655;0.1013016206896551;0.1031327931034482;0.1048991724137931;0.106809448275862;0.1083556896551724;0.109771724137931;0.1115029655172413;0.1136327931034482;0.1159663793103448;0.1184714137931034;0.1216467586206896;0.1251857931034482;0.1290633103448276;0.1334530689655172;0.1382190689655172;0.1430797931034483;0.148191724137931;0.1533392758620689;0.1585930344827586 | 0.0126203050485994;0.0124026763195166;0.0123235031215637;0.0123612914024169;0.0122047109537881;0.0119827879866706;0.0120283536634161;0.0120113644815799;0.0115734723644819;0.0113483819171691;0.0112676553092241;0.0112532320194794;0.0116026519102209;0.0115302083772009;0.0111721951854182;0.0110688190800819;0.0110181809235704;0.0110431041844925;0.0109790202973514;0.0107949068629517;0.0108706123093547;0.0109147250684658;0.010604275083396;0.01023984104097;0.0103485657926843;0.0106034873794384;0.0103989366054722;0.0101598717157643;0.0098262938673483;0.0098178560926588;0.0098570633905199;0.0098194696262771;0.0099135384201297;0.0098623037900278;0.0098715940965676;0.009959561109437;0.0101141408447328;0.0101972041801237;0.0102648137224285;0.0104106248796235;0.0106241464618044;0.0106702767079692;0.0106106156241589;0.0107274123674344;0.0107642727301414;0.0107688750835005;0.0107674494115388;0.0107939481304962;0.0108213853387746;0.0108031110787724;0.0108257346414501;0.0108840064290809;0.0108833038292108;0.0108677290385648;0.0107234425362187;0.0107145948307296;0.0107216013159567;0.0106458070615905;0.010674863260854;0.0105466321144774;0.01050841048359;0.0105877122393392;0.0104078918318858;0.0102609780632876;0.0100398096794219;0.0098365733489243;0.0098939901236307;0.0100424339267138;0.0098092159729983;0.009477292540542;0.0091374183624287;0.0089154972966625;0.0089187448691994;0.0088760507047504;0.0087764350364072;0.0084721440420917;0.0082641968858133;0.0080979666609508;0.0080055012395264;0.008135177372181;0.0082082917205983;0.0082380850345784;0.0079688693878239;0.008319573744528;0.008144795671443;0.0080846712007134;0.0084280098690151;0.0083640721700622;0.008540013204729;0.0085881842350793;0.0087859447064181;0.009176192715861;0.0093216899604745;0.0093376622396071;0.0092607551736723;0.00952172589501;0.0100803295110687;0.0101738848406708;0.0095735357230951;0.0097503513765154;0.0096257560542413;0.0097518564059397;0.0101643172706688;0.010129048987279;0.0105062990880277;0.0110601994956798;0.0110214890878812;0.0109048933076726;0.0110236578139255;0.0109425430608214;0.0111314394901626;0.0114619691674066;0.0114700010384768;0.0114961945948457;0.011557265475063;0.0117947525114102;0.011894785953385;0.0117775170689897;0.0117903846462238;0.0119273147303716;0.0119467413785727;0.0117522703505163;0.0119956252431003;0.0121465926717941;0.0121561842271955;0.0126418833154353;0.0129667770677462;0.0128445658703988;0.0128687966333546;0.0132039250738991;0.0131940653008298;0.0131512705569113;0.0131583942059362;0.0130286600383189;0.0129322081103102;0.013235536635496;0.0134674439649205;0.0133746424722713;0.0133614428179497;0.0133117336113263;0.0132863568619302;0.0133464595945651;0.0133464637149539;0.0133197291261899;0.013496505373815;0.0134857618666189;0.013370156244136;0.013505817859872;0.0134956502606628;0.0133805944241224;0.0134894263760793;0.0136763456517704;0.0135622719695252;0.0134377287460424;0.0135447700436176;0.0137010848143909;0.0137190894053978;0.0136624351172297;0.0135645527238653;0.0135584523440368;0.0135140708564555;0.0134372233439271;0.0133768649558406;0.0133856751104515;0.0135322750947102;0.0134621276562987;0.0134362557011248;0.0133844098567806;0.0133630295728375;0.0132993607152185;0.0131594321331318;0.0132052912805972;0.0131322546587089;0.0130608359814555;0.0131612613171431;0.0130376800069281;0.0128745849089909;0.0129420252209689;0.01299759368095;0.0128924621985822;0.0128089452267803;0.012843644875566;0.0127784472239652;0.0127881023853512;0.0127972171647808;0.0127497907077384;0.0128405331234372;0.0128635655761733;0.0128700572550695;0.0127709416925411;0.0127633674117449;0.012839026087744;0.0129283796158919;0.013048455361467;0.0128850880768727;0.0126713265108407;0.0127459323025459;0.0127922697120839;0.0128285952668132;0.0129571121923263;0.0127594671005357;0.0126983911165263;0.0128687979210762;0.0128206472621007;0.0127136410349093;0.0126767336249924;0.0127325214950987;0.0128416237635369;0.0126994829292357;0.0125695268616058;0.0127067402335165;0.01273434023494;0.0125767553438991;0.0125167533647149;0.0125971283247237;0.0125545839269494;0.0124485874836239;0.0125266542235724;0.0124603408392406;0.0122797640622141;0.0124147227422125;0.0126880174717932;0.0126666346257156;0.0124487698070676;0.012451228617934;0.0126022135035736;0.0126125179297035;0.012469719940187;0.0123165517701745;0.0122630984064833;0.0122170714478177;0.0123762674529319;0.0124617821196858;0.0124139423040021;0.0122956692338752;0.0121193699518397;0.0120776658958844;0.0121583217522012;0.0122560312031349;0.0121145189295361;0.011946907774995;0.0118619196000698;0.012032886583015;0.0120574629694069;0.0116790022019647;0.0115297052721464;0.0116966074710794;0.0116726589224647;0.0116599921577257;0.0117345772322737;0.0116532967205906;0.011528070816543;0.0113729657392826;0.0113133764755852;0.0114834066019073;0.0115252217785314;0.0114741337392633;0.0113946524465139;0.0112663341848853;0.0112094990990554;0.0111999064616079;0.0110653842696258;0.0109281943984514;0.0109925705966648;0.0110670025980355;0.0111404781703718;0.0112379347256964;0.0110192399165023;0.0109576393597087;0.0111373378658868;0.0110745246161136;0.0110270871089501;0.0110982541948008;0.0110665360075724;0.0111292882442077;0.011249838769069;0.0112556058341868;0.0114624820309715;0.0115503943670544;0.011643542487898;0.0116825146695788;0.0119031869973793;0.0120834399353997;0.0121139065050382;0.0122846669007372;0.0124172561168095;0.0123948538201011;0.0123855680961367;0.012576725881231;0.0127354645727683;0.0128296421740932;0.0130624396061959;0.0133248474814513;0.0134447158270433;0.0137123859367659;0.0140901905313363;0.0143843705729791;0.014770215774561;0.0150838349706293;0.0154748885638649;0.0157916769431666 | 0.002231724137931;0.0022318620689655;0.002102;0.0019870344827586;0.0018933793103448;0.0018290689655172;0.0019017586206896;0.0018058965517241;0.0016492068965517;0.0017748965517241;0.0016990344827586;0.0016462068965517;0.0014399999999999;0.0012971724137931;0.0013449310344827;0.0014236551724137;0.0013710344827586;0.0011641034482758;0.0011020344827586;0.0014325517241379;0.0016513793103448;0.0015139655172413;0.0016906896551724;0.0015802413793103;0.0013697586206896;0.0012938275862068;0.0009753793103448;0.0008058965517241;0.0008063793103448;0.0011538965517241;0.001228448275862;0.0013179655172413;0.0010170344827586;0.0008398620689655;0.0010763103448275;0.0010391379310344;0.0007348275862068;0.0007442068965517;0.0008504137931034;0.0009011724137931;0.0009540344827586;0.0009665517241379;0.0009775862068965;0.0011145517241379;0.0011235172413793;0.001185;0.0013572068965517;0.0014556206896551;0.0015542068965517;0.0017518275862068;0.0018882068965517;0.0020682413793103;0.0021598275862068;0.0022483793103448;0.0023804137931034;0.0023585172413793;0.0024451379310344;0.0025894137931034;0.0026445862068965;0.0025798965517241;0.0026015517241379;0.0026081034482758;0.002584448275862;0.0025906896551724;0.0025561034482758;0.0025955517241379;0.0026746551724137;0.0026446551724137;0.0025021034482758;0.0025566896551724;0.002447724137931;0.0024624137931034;0.002795;0.0027865172413793;0.0026453103448275;0.0026134137931034;0.0026100689655172;0.002572724137931;0.0028993793103448;0.0029148620689655;0.002723724137931;0.0026955172413793;0.0027161379310344;0.0028229655172413;0.0031983103448275;0.0033505172413793;0.0033241034482758;0.0031545172413793;0.0032448965517241;0.0034555517241379;0.0034959310344827;0.0038202413793103;0.0041294827586206;0.0044214827586206;0.004659724137931;0.0049657586206896;0.0051268275862068;0.0056816206896551;0.0062534137931034;0.0065600344827586;0.0071141724137931;0.0077310344827586;0.0086792413793103;0.0098001034482758;0.0110875172413793;0.012337;0.0135140689655172;0.0149188275862068;0.0166427586206896;0.0187088275862068;0.0207112758620689;0.0227233793103448;0.0250589310344827;0.0278591034482758;0.0306475517241379;0.0336870344827586;0.036673724137931;0.039916448275862;0.043566724137931;0.0472681379310344;0.0507878275862068;0.054199448275862;0.0578669310344827;0.0616931379310344;0.0651801724137931;0.0685868275862068;0.0720261034482758;0.0752921379310344;0.0780117931034482;0.0804787586206896;0.0832167586206896;0.0857262413793103;0.087702172413793;0.0896477931034482;0.0915653793103448;0.0929322068965517;0.0939662758620689;0.0949800689655172;0.0961568965517241;0.0969844137931034;0.0976680344827586;0.0984046206896551;0.0989220344827586;0.0994873448275862;0.1000782068965517;0.1007547586206896;0.1014859655172413;0.1020110344827586;0.1024506206896551;0.1028950344827586;0.1033491034482758;0.1037075172413793;0.1038867931034482;0.1039543793103448;0.1038321379310344;0.1035996206896551;0.1029620344827586;0.1021904827586207;0.1014640689655172;0.1004280689655172;0.0992285517241379;0.0980844137931034;0.0965789655172413;0.0948025862068965;0.0929952413793103;0.0911957931034482;0.0892322758620689;0.0869870689655172;0.0847848620689655;0.0826599655172413;0.0803201034482758;0.0778947586206896;0.0758255862068965;0.0738802413793103;0.0717804137931034;0.0699483103448275;0.0683466551724138;0.0665863103448275;0.0649398275862069;0.063476448275862;0.0620033103448275;0.060718;0.0595519655172413;0.0584047931034482;0.0573533793103448;0.0563773103448275;0.0554654827586206;0.0546460689655172;0.0537921379310344;0.0529203793103448;0.0521645172413793;0.051600724137931;0.0512639655172413;0.0508717931034482;0.0502740689655172;0.0497936206896551;0.0493755517241379;0.0489712758620689;0.0486982758620689;0.0483705862068965;0.0479167931034482;0.0476300344827586;0.0472988620689655;0.0467994827586206;0.0462338965517241;0.0454856551724137;0.0446878620689655;0.0439646896551724;0.0430738275862069;0.0420119655172413;0.0411434137931034;0.0402228965517241;0.0392554137931034;0.0384151034482758;0.037468724137931;0.0365988620689655;0.0357546206896551;0.0348180689655172;0.0339939999999999;0.0332354137931034;0.0327565862068965;0.032449448275862;0.031942448275862;0.0315256206896551;0.0312247931034482;0.0310117931034482;0.0308907931034482;0.0307741379310344;0.0306554137931034;0.0304093103448275;0.0303556206896551;0.030226724137931;0.0299360689655172;0.0296782068965517;0.0291258620689655;0.0283980689655172;0.0275982758620689;0.0266188275862068;0.0255708620689655;0.0244709310344827;0.0233171379310344;0.0222274137931034;0.0208523448275862;0.0195148965517241;0.0184656551724137;0.0173865517241379;0.0163233793103448;0.0155019655172413;0.0146600689655172;0.0139175172413793;0.013351448275862;0.0127632413793103;0.0123510689655172;0.0120122068965517;0.0116705862068965;0.011283448275862;0.0108122068965517;0.0102959655172413;0.0096885517241379;0.0089867586206896;0.0083511379310344;0.007764;0.0071083103448275;0.0065083448275862;0.005928448275862;0.0053826206896551;0.0050408275862068;0.0047528620689655;0.004392724137931;0.0040195172413793;0.0038072413793103;0.0036869310344827;0.0035262413793103;0.0033788620689655;0.0032658620689655;0.0032443448275862;0.0031927931034482;0.0032895862068965;0.0034453103448275;0.0036156206896551;0.0037655517241379;0.0040278275862068;0.0044952758620689;0.0050381034482758;0.0060353103448275;0.0072753103448275;0.0088217586206896;0.010977448275862;0.0137745862068965;0.0174302758620689;0.0218144827586206;0.0269835862068965;0.0331103793103448;0.0402748620689655;0.0483898965517241;0.0569818965517241;0.0662332758620689;0.0761328965517241;0.0863612758620689;0.0966964137931034;0.1074543448275862 | 0.0017576810188539;0.0017320932366058;0.0016831258335099;0.0017027347852112;0.0016339514421398;0.0015477106579681;0.001564722514313;0.0016630564019476;0.0016579234296318;0.0016459213083261;0.0017358048047511;0.0017242776412853;0.0017047700724731;0.0016612428451735;0.0017298102689319;0.002002273837342;0.0020142537874351;0.0023157161549604;0.0023501316297901;0.0020930282843322;0.0024096021813597;0.0026873643152825;0.002932814300578;0.0028751483894024;0.0027126022647631;0.0032124484661677;0.0033665006674353;0.0029895531718783;0.0028918253307975;0.0025148186010245;0.0026672491525674;0.0027714353486281;0.0023557528593812;0.0020164123324809;0.0018240134535736;0.0016450344921294;0.0014824094062651;0.0014211932707439;0.0013115405477431;0.0012623959665472;0.0011455033666708;0.0011208016769325;0.0012089938413302;0.0012251656035645;0.0012516374595102;0.0012100953327261;0.0012812042153299;0.0013510921881889;0.0014353262789671;0.0015270169114267;0.0016041827776897;0.0016983320316284;0.0017550390119588;0.0018600473191713;0.0018970656761965;0.0019002480593838;0.0019269603696002;0.0020490347120611;0.0021025569894984;0.0020605636251283;0.0020690629968004;0.0020686967834299;0.0020024431253954;0.0019849428581816;0.0020045832724182;0.0020734266080608;0.0020132913754748;0.001884827697238;0.0019786623249203;0.0020781795279153;0.0020121943050267;0.0018990000473414;0.0018741172969846;0.0019156276595542;0.0019576431365921;0.0020412308352217;0.002129812465437;0.0021032483192934;0.0020368826744701;0.0020261813965497;0.0020128006589354;0.0019048816540046;0.0018198879620958;0.0019942394268556;0.0019163322874597;0.0019318702932778;0.0019233688143616;0.0020375142001378;0.0021826307250136;0.0020265200923576;0.0020678281555265;0.002165347294071;0.0023377286384848;0.0023382489727616;0.0025308602983479;0.0026476225946952;0.0025312279356211;0.0027417099254426;0.0028694348811126;0.0030908712997511;0.0033324888497184;0.0034316878862694;0.0034583868313665;0.0039147151451271;0.0043474578419108;0.0047824470275611;0.0050774951074818;0.0053200626209322;0.0057327756656363;0.0062379508658634;0.0067677524487008;0.0073058522648128;0.0078997883603252;0.008304712101937;0.0086843376200499;0.0094141727369003;0.0101431395424851;0.0106438246401584;0.0111407722221979;0.0119792716053431;0.0126960277141794;0.0130849560689971;0.0136455324476836;0.0141863205103773;0.0145396151355749;0.0149550670893775;0.0155929113641534;0.0161026386385322;0.0165645889547968;0.0169947283184588;0.0172618722491738;0.0175127835016415;0.0177476451799526;0.018111638451124;0.0183555016789707;0.0183175124215273;0.0184841101739083;0.0187778069975684;0.0188664376820412;0.0189759247027031;0.0191313987623987;0.0191914617797561;0.0193306623611348;0.0193796618175488;0.0194822263328459;0.019638771176744;0.0196408832640394;0.0195798435213409;0.0195539449808797;0.0196338655907206;0.0196733160077023;0.0197613913651643;0.019914891810221;0.0198576525720542;0.0198220013400048;0.0198085591951231;0.0197219993163594;0.0195764094194676;0.019541914515309;0.0195091741897626;0.0192575643312035;0.0190817193267671;0.0189876750823918;0.0187627231109171;0.0185757944122666;0.0184659988886511;0.0181166680393982;0.0178189413324518;0.0175410041916568;0.0173615435877334;0.017091378138333;0.0168166756368602;0.0164868763837813;0.0160602092444454;0.0158097196946264;0.0155103634527357;0.0151751343398992;0.0149983366508791;0.014829687274106;0.0146140060303859;0.0144375416415069;0.0142928241760882;0.014311660878665;0.0140738713335317;0.0137590878783385;0.0136434371169633;0.0135506814130736;0.0134085527421094;0.0132200034193969;0.0131583612728447;0.0130872708101659;0.012985386373856;0.0129033385947833;0.0128620040661835;0.0128857493211106;0.012837834542626;0.0127608423495646;0.0127159420439084;0.0126647166199658;0.0125669030379611;0.0125707370035653;0.0125800387902046;0.0125168467980562;0.0123155896315566;0.0122154852933971;0.0121697071254695;0.0120861908678698;0.0119420210215364;0.0116883233493607;0.0116273758232235;0.0115429041824628;0.0113031657460099;0.0110849839052568;0.0109629348825447;0.0107979781635814;0.010519210958745;0.0103449453406475;0.010226233079442;0.010075981341785;0.0099659179045285;0.0098979492194712;0.0096833382658277;0.0095750040566429;0.0095759542620856;0.0095111448701709;0.0094473663426802;0.0093693615172742;0.0093571472786625;0.0093559633791091;0.0093802438709672;0.0094195915077254;0.0094793054028859;0.0093833924528203;0.0092359378067389;0.0091611262982083;0.008989596899953;0.0088578738778257;0.0087225259900892;0.0085736992837903;0.0083679160314477;0.0080580088231883;0.0077460209348193;0.0074794696922206;0.0073341901118023;0.0071602734349018;0.0068247516259683;0.0064514440543725;0.0062747203436986;0.006076977884554;0.0059151488788212;0.00585310530272;0.0057027115897062;0.0055580990193913;0.0054489808836103;0.0052896105751695;0.0051569236094109;0.0050144271740884;0.0048489632653556;0.0047097171099926;0.0044530044484849;0.0042385659529419;0.0040088597060582;0.0037177462268677;0.0035165797941004;0.0032926258581672;0.0030273021513008;0.002835127183705;0.0026637753782948;0.0026281662930719;0.0025215521526672;0.0023727399721354;0.0023462025690621;0.0022441270599241;0.0021774631819773;0.0021079188572777;0.002067552439754;0.002109040563508;0.0020806055526017;0.0020495596409167;0.002096023180314;0.0022064622230783;0.0023340798901274;0.0025033921685891;0.0027108978921703;0.0030136605423524;0.0034511305404735;0.0039708780753953;0.0045865886917824;0.0053818581331652;0.0063624596484634;0.0074711614397375;0.0086930310738678;0.0100769095936268;0.0114395163132142;0.0128207232004194;0.0144138181477379;0.0159390163186721;0.0173366275253638;0.0186816409073884;0.0201054070934683;0.0214422751529307 | 0.049797;0.0496116206896551;0.0494176551724137;0.0491819655172413;0.0487016551724137;0.0483850689655172;0.0484104827586206;0.0481259310344827;0.0477953103448275;0.0475217586206896;0.047174;0.0468621379310344;0.0466346206896551;0.0464434827586206;0.0462941379310344;0.0460835862068965;0.0456298620689655;0.0454885517241379;0.0457547931034482;0.0455102413793103;0.0451662413793103;0.0447536551724137;0.0448186206896551;0.0447844137931034;0.0442279655172413;0.0440688275862068;0.0437725172413793;0.0434472068965517;0.043635724137931;0.0436509655172413;0.0436518275862069;0.0433439310344827;0.0430271379310344;0.0430090689655172;0.0430431034482758;0.0429163793103448;0.0426592068965517;0.0425958620689655;0.042649448275862;0.0425885517241379;0.0426022413793103;0.0425506896551724;0.0425288275862068;0.0424453103448275;0.0422610689655172;0.0423290344827586;0.0422349655172413;0.0420215862068965;0.0420413103448275;0.0420715862068965;0.0419049655172413;0.0417520689655172;0.0416593793103448;0.0415127931034482;0.0414660689655172;0.041351724137931;0.0411273793103448;0.0409836206896551;0.0409660689655172;0.0408688620689655;0.0406359310344827;0.040499;0.0404763448275862;0.0403800689655172;0.040053;0.039897;0.0398757586206896;0.0397638275862069;0.0395463448275862;0.039451;0.0393500689655172;0.0391406206896551;0.0389313448275862;0.0387933103448275;0.0388793793103448;0.0389247931034482;0.0386428275862068;0.0384372758620689;0.0381364137931034;0.0378846551724137;0.038115724137931;0.0382030344827586;0.0381995862068965;0.0379034827586206;0.0379421379310344;0.0379925517241379;0.0375938965517241;0.0373440344827586;0.0373955862068965;0.0374449655172413;0.0374273103448275;0.0374406551724137;0.0373304137931034;0.037469448275862;0.0374374827586206;0.0371166206896551;0.0373392068965517;0.0374477586206896;0.0373531034482758;0.0376535517241379;0.0377352068965517;0.0376779310344827;0.0377312068965517;0.0379341379310344;0.038097;0.0380686896551724;0.0382377586206896;0.0386261379310344;0.0388506206896551;0.0391139655172413;0.0396588275862068;0.0401096206896551;0.0405484827586206;0.0410574137931034;0.0416808275862069;0.0425761034482758;0.0437335862068965;0.0448327586206896;0.0458802758620689;0.0468308620689655;0.0479600344827586;0.0494222413793103;0.0506213448275862;0.0519228275862069;0.0535639310344827;0.05497;0.0562378620689655;0.0579184827586206;0.0591822758620689;0.0601961034482758;0.0612404827586206;0.0623976896551724;0.0634972413793103;0.0640771724137931;0.0645022068965517;0.0652508620689655;0.0659949310344827;0.0662708275862068;0.0665858965517241;0.0669436896551724;0.067222448275862;0.0676036206896551;0.0677853103448275;0.067997;0.068278;0.0684802758620689;0.0688223448275862;0.0690327931034482;0.0687294827586206;0.0688166206896551;0.0692772413793103;0.0692564827586206;0.0690248620689655;0.0689080689655172;0.0687911379310344;0.0683538965517241;0.0677173448275862;0.0671022068965517;0.0668145172413793;0.0660885172413793;0.065208724137931;0.0644167586206896;0.0634331379310344;0.0625402068965517;0.0614179999999999;0.0603568965517241;0.0592841379310344;0.0580318620689655;0.0568116551724137;0.0557837931034482;0.054573448275862;0.053417724137931;0.0525766551724137;0.0515425517241379;0.050654724137931;0.0500984827586206;0.0492155862068965;0.0484947931034482;0.0479173103448275;0.0472363793103448;0.0467641034482758;0.0462432413793103;0.0456840344827586;0.045186448275862;0.044903724137931;0.0444084827586206;0.0438441379310344;0.043609724137931;0.0434967586206896;0.0432704137931034;0.0429136896551724;0.0426210344827586;0.0424193103448275;0.0421879310344827;0.0420323793103448;0.0418549999999999;0.041802448275862;0.0417501379310344;0.041536724137931;0.0414568620689655;0.0412973793103448;0.0410569310344827;0.040876448275862;0.0407649310344827;0.0406411724137931;0.0402979655172413;0.0399626206896551;0.0397836896551724;0.0395834827586206;0.0392505172413793;0.0388540344827586;0.0387827586206896;0.0385482413793103;0.0381020344827586;0.0378731724137931;0.0377938965517241;0.0375190344827586;0.0371410344827586;0.0369394137931034;0.036835;0.0367736206896551;0.0365530344827586;0.0363683793103448;0.0364242758620689;0.0363292758620689;0.0361858620689655;0.036225448275862;0.0362073448275862;0.0360422413793103;0.0360046896551724;0.0360662068965517;0.0360056206896551;0.0358426206896551;0.0358117586206896;0.0356713103448275;0.035452448275862;0.0354371724137931;0.0351690344827586;0.0349758620689655;0.0349162413793103;0.034745448275862;0.0344774137931034;0.0343164137931034;0.0343337586206896;0.0341672068965517;0.0339211724137931;0.033892;0.033976;0.0340258965517241;0.0340519310344827;0.0341272758620689;0.0340525862068965;0.033964724137931;0.0341373793103448;0.0343507586206896;0.0344390689655172;0.0345819655172413;0.0346627586206896;0.0348482758620689;0.035148;0.0354598275862068;0.0358182413793103;0.0360142413793103;0.0364475517241379;0.037076448275862;0.0376143793103448;0.038301;0.0390255862068965;0.0399285172413793;0.0410202068965517;0.0421703448275862;0.0432871034482758;0.0445816896551724;0.0460829310344827;0.0475072758620689;0.0491459310344827;0.0508595172413793;0.052756724137931;0.0546313793103448;0.0564385862068965;0.058083724137931;0.0593889310344827;0.0605915172413793;0.0612795862068965;0.061511724137931;0.0615820344827586;0.0611806551724138;0.0604204137931034;0.0596617586206896;0.0589516896551724;0.0584049655172413;0.0580372068965517;0.0582982068965517;0.0592298620689655;0.0606403103448275;0.0626785517241379;0.0654761724137931;0.0689124137931034;0.0728643448275862;0.0774563103448276;0.0824289655172413 | 0.0110168226071378;0.0109332787377862;0.0107526258463285;0.0106133141736579;0.0106383544688743;0.0106601493286613;0.010435287827575;0.0104582398134233;0.0105639384231161;0.0101939195905317;0.0100600742009475;0.0101739525706023;0.0100348871778617;0.0099214403282584;0.0099368361906743;0.0095721688821486;0.0098046803973704;0.0102201639125316;0.0099808100672501;0.0096136088610111;0.0094140439263261;0.0098270598541398;0.0097302210201508;0.0094657403435352;0.0090942934245396;0.0093195469044866;0.0097384413523369;0.009825736738569;0.0094794942974542;0.0090455834230332;0.0087611637276145;0.0088630347226598;0.0088625369784605;0.0088509607183588;0.0085507877972267;0.0084136021605059;0.0084024206732316;0.0083531569212917;0.0083285733240033;0.008265439239846;0.0082370008223137;0.0081653185271761;0.0081065359215748;0.0081123158403197;0.0081519790319854;0.0081781084107108;0.008147123144674;0.0080621865410482;0.0080854059890267;0.0080400780136462;0.0079675524001269;0.0079277188348001;0.0078603674460358;0.0078529690171448;0.0078676919511335;0.0078627583623076;0.0078683663552852;0.0078067238940626;0.0078011191638994;0.0077021587962825;0.0076198007985353;0.007781567781807;0.0077944337569276;0.0076821375463335;0.0075403832225462;0.0074403435500558;0.0074283815948177;0.007647247011969;0.0077386298818509;0.0074349052016244;0.0074616098843682;0.007696575696901;0.0075327610678567;0.007375954364901;0.0073878785202219;0.0075002154463308;0.0074796143190721;0.0071223565416859;0.0072707451058394;0.007281711441667;0.0073567052160235;0.0075844169259021;0.0073494799646799;0.0074517845303787;0.0074559513128973;0.0073949225755929;0.0076496467581601;0.0077159813906072;0.0076536145126583;0.0077522932712233;0.0079343045383567;0.0078999676548879;0.0077885880552311;0.0080282752532453;0.0081624252725552;0.0082241913341668;0.0081240509748141;0.00788299256381;0.0076903240241266;0.0077293669468472;0.0080477945576026;0.0083743910394003;0.0082699422367101;0.0082354602079931;0.0082685903186179;0.0083177943294715;0.0087328664564848;0.0087721325258869;0.0084325056580125;0.0087250386060658;0.0088737187287154;0.0090642949785478;0.009340547634682;0.0095102664808587;0.0097002188969003;0.0098233808674757;0.0101470989609178;0.0101097934366886;0.0103705327762868;0.0108506856390478;0.0110449425028664;0.0115200939655616;0.0119140097372674;0.0119966338286709;0.0120373726871506;0.0120648711969917;0.0124027107311383;0.0130735042919986;0.0133442143024515;0.0134531402052373;0.0135768985218608;0.0136936597218865;0.0138522146441209;0.0140983703771265;0.0141848259805512;0.0143854003363631;0.0146794256868269;0.0147068811325781;0.0145957435511297;0.0147058616692787;0.0149621078790633;0.0148915159173024;0.0148322249152296;0.0148153115897034;0.0149959544735047;0.0152010808259914;0.0151458790229173;0.0150193125089459;0.0150670458916629;0.0151696928738422;0.0149633403157163;0.0148378089030805;0.0149745721563592;0.0151277521626669;0.0152377493668195;0.0151050894198536;0.0150173306032821;0.0149806940697955;0.0147909150171426;0.0146920653868014;0.0145836764615603;0.0143658901958154;0.0141546010458087;0.0139853179323871;0.0138552234889434;0.0136727253458033;0.0134545973680908;0.0133512193523506;0.0132758842005125;0.0130893968004076;0.0128748907168349;0.0125902249182693;0.0122507861650818;0.0120344480690884;0.0119060626270117;0.0117788986679591;0.0115457758432536;0.0113853378059531;0.0112913379667255;0.0111952029982673;0.0111108025245216;0.0109544372602911;0.0107699530125077;0.0107187197149466;0.0106510632262583;0.0105628069815768;0.0105581812209575;0.0104644991413027;0.0102571512045261;0.010153214953604;0.0101824120181511;0.0100904754789665;0.0100174202948928;0.0099479323154219;0.0098985267353054;0.0100268204474656;0.0099727305996552;0.0098380936659647;0.0098261875359984;0.0098401182074931;0.0097357029257331;0.0096682076375947;0.009712013678158;0.0096649202455176;0.0095483625636955;0.0094677096962056;0.009449626396295;0.0093816438900023;0.0093252280961022;0.0093004439702809;0.0091637988008824;0.0090133998486981;0.0089508167450764;0.0089285424601697;0.0088923388337094;0.008835092195108;0.0088488347234567;0.008714526675462;0.0085562441506491;0.0086117507055351;0.0086441904702927;0.0084319298692646;0.0083365366499086;0.0084717566482339;0.0085581190143652;0.0085035588924542;0.0084556589613372;0.0085210228606155;0.0084524040648427;0.0083494068313839;0.0084055965258668;0.0083769122653269;0.0083280071420555;0.0081572112341306;0.0080920368754166;0.0081560233727079;0.0080448560675616;0.0080777811507985;0.0079629238201812;0.0077287539822552;0.0077645596673337;0.0078317008621428;0.0077243610901634;0.00757947218128;0.0074181759183551;0.0073762278787474;0.0074429615313491;0.0073216196051732;0.0071998054058268;0.0072508039403081;0.0074792256374218;0.0074637409067209;0.0072542884356011;0.0071037553117739;0.0072110368070418;0.0072009528731125;0.007171522967776;0.0073035145338938;0.0072183315736322;0.0071150415067557;0.0069616000370859;0.006967554888067;0.0070733968282328;0.0069655256061867;0.0069828987717249;0.0071348197365044;0.0070303631891552;0.0068488444672766;0.0069155314051606;0.0071316341013588;0.0071721363039586;0.0072965725777088;0.0072331660233728;0.0071272757214351;0.0072975709603389;0.007512494045308;0.0076128954535834;0.0078627846752759;0.0080669276874948;0.0081372732161387;0.0083161257201061;0.0084513359042522;0.0084657920253077;0.0084421921261061;0.0085709918824925;0.0086849242594063;0.0085987189381237;0.0085841376408434;0.0086028216826771;0.0087649730465865;0.0090360575453598;0.0093079958729014;0.0097638288244319;0.0104153639423557;0.0110837254635003;0.0120838331122508;0.0132058614585368;0.0144112534537553;0.0155853483376348;0.0167121679133657;0.0179136903123256 | 0 | 0 | 0 | 0.06 | 25 | 0.368
20231107 | High | 21F6 |  | xL9 | 2 | 9 | 0.83333 | 8.5517 | 8.5517 | 3.0703 | 257.1012 | 66.76 | 38.0792 | 38.0792 | 0;0 | 0 |  |  | 0 | 66.76;66.76 | 66.76 |  |  | 66.76 | 8.369 | 8.369 |  |  | 3 | 41.3732 | 41.3732 |  |  | 90 | 90 | 0 | 0.003 | 0 | 1.774252938677241;2.532568022346526 | 0.0;0.4239562058191095 | 0.00042608225;0.000069331 | 0;0 | 0.002299724137931;0.0022454827586206;0.0021816551724137;0.0021390689655172;0.0020039655172413;0.0018805172413793;0.0018445172413793;0.0017692758620689;0.0015757931034482;0.0016435172413793;0.0016420344827586;0.0017419310344827;0.001542;0.0013443448275862;0.001226448275862;0.001444724137931;0.001459448275862;0.0012015862068965;0.0009989655172413;0.0012785517241379;0.001787724137931;0.0015440344827586;0.001650724137931;0.0020121379310344;0.0019736896551724;0.0018389655172413;0.0012244137931034;0.000745724137931;0.0009437586206896;0.0012241379310344;0.0010241379310344;0.0009332068965517;0.0006816551724137;0.0006912413793103;0.0009323793103448;0.0010214137931034;0.0010072068965517;0.0010106551724137;0.0010661379310344;0.0009495517241379;0.0008135862068965;0.0009205862068965;0.0009791379310344;0.0011038275862068;0.0011308965517241;0.0011952068965517;0.0013808620689655;0.0014339655172413;0.0015402758620689;0.0017754827586206;0.0018616896551724;0.0019795517241379;0.0020874137931034;0.0022133793103448;0.0023402758620689;0.0022985517241379;0.0023921379310344;0.0025230344827586;0.0025977931034482;0.0026065172413793;0.0026151724137931;0.0025532413793103;0.0025791724137931;0.0026342413793103;0.0026532758620689;0.0026953448275862;0.0026442068965517;0.0025368275862068;0.0024561724137931;0.0026304137931034;0.0025691724137931;0.0025918620689655;0.0028475862068965;0.0027551379310344;0.0025643793103448;0.0027844827586206;0.0028568620689655;0.0027452413793103;0.0030312068965517;0.0030232068965517;0.0029173793103448;0.002976;0.0030014827586206;0.0031285517241379;0.0033913793103448;0.0034170689655172;0.0035075862068965;0.0034080689655172;0.003498;0.0037452758620689;0.0037475862068965;0.0040468620689655;0.0044886896551724;0.0047863793103448;0.0048685172413793;0.0051570689655172;0.0056416551724137;0.0061940344827586;0.0066182758620689;0.0070291724137931;0.007815448275862;0.0087312413793103;0.0096371379310344;0.0105910689655172;0.0119469310344827;0.0134961379310344;0.0146642413793103;0.0161468965517241;0.0183038275862068;0.0203108275862069;0.022376724137931;0.0248366896551724;0.0275872413793103;0.0305162758620689;0.0334232758620689;0.0367259655172413;0.0402436551724137;0.0438096206896551;0.0476612068965517;0.0516087931034482;0.0555449655172413;0.0596866896551724;0.0637546206896551;0.0678496206896551;0.0717602068965517;0.0755541034482758;0.0794169655172413;0.082954724137931;0.0858419310344827;0.0887526896551724;0.0916274137931034;0.094366448275862;0.0964901034482758;0.0984761034482758;0.1007073793103448;0.1021568275862069;0.1033873448275862;0.1046060344827586;0.1058306896551724;0.1067337931034482;0.1074810344827586;0.1083177931034482;0.1089144827586207;0.1096658965517241;0.1104027586206896;0.1110160344827586;0.111739724137931;0.1123904827586206;0.113015448275862;0.1136687586206896;0.1139758620689655;0.1142276896551724;0.1145398620689655;0.1146941724137931;0.1146341724137931;0.1142790344827586;0.1136622413793103;0.1129657931034482;0.1120535862068965;0.1108997931034482;0.1096528965517241;0.1084965862068965;0.1069567931034482;0.104898724137931;0.1028312758620689;0.1008442068965517;0.0986981724137931;0.0962688965517241;0.0938545172413793;0.0913553793103448;0.0888368275862069;0.0863880689655172;0.0839920344827586;0.0817803103448275;0.0795007586206896;0.0775072758620689;0.075713;0.0737221034482758;0.0719508275862069;0.0702927931034482;0.0686869655172413;0.067350448275862;0.0660097586206896;0.0648045172413793;0.0637468275862069;0.0625547586206896;0.0614889310344827;0.0605029655172413;0.0595849655172413;0.0587312413793103;0.0579868275862069;0.057384448275862;0.0567873793103448;0.0562702758620689;0.0557634827586206;0.0553538275862069;0.0549455862068965;0.0545051379310344;0.0540792068965517;0.0536888620689655;0.0533818275862068;0.0530782068965517;0.0525976896551724;0.0520742758620689;0.0514971034482758;0.050658724137931;0.0497557586206896;0.0488531724137931;0.0478700344827586;0.0468245172413793;0.0458958275862069;0.0448563103448275;0.0437540689655172;0.0427673448275862;0.0417972758620689;0.0407763103448275;0.0396769310344827;0.038785;0.0379688275862069;0.0372133103448275;0.0366000344827586;0.0360618275862068;0.0355383448275862;0.0350920344827586;0.0348289310344827;0.034608724137931;0.0343715172413793;0.0342961034482758;0.034189448275862;0.0340072413793103;0.0338964137931034;0.0336911724137931;0.0334371724137931;0.0330687931034482;0.0325082758620689;0.0317701724137931;0.030837724137931;0.0297504827586206;0.0285918965517241;0.0273311034482758;0.0260136896551724;0.0247998275862069;0.0234093448275862;0.0219503448275862;0.0206996551724137;0.0195793103448275;0.0184625517241379;0.0173932758620689;0.0164124137931034;0.0155169655172413;0.0148751379310344;0.0143549655172413;0.0138946206896551;0.0134731724137931;0.0131315517241379;0.0126810689655172;0.0120915517241379;0.0114851379310344;0.0107455172413793;0.0101023448275862;0.0093745517241379;0.0085916551724137;0.0078926551724137;0.0071694137931034;0.0063688620689655;0.0058050689655172;0.0053663103448275;0.0049631724137931;0.0046875172413793;0.004348;0.0039905517241379;0.0038026551724137;0.0036854137931034;0.0035438275862068;0.003356724137931;0.0032655172413793;0.0032147586206896;0.0033082413793103;0.0033960689655172;0.003465448275862;0.0036542068965517;0.0039676206896551;0.004514448275862;0.0051332068965517;0.0060940344827586;0.0074410689655172;0.0091750689655172;0.0115139655172413;0.0145806896551724;0.0186213103448275;0.023524448275862;0.0292607931034482;0.0361713793103448;0.0442015172413793;0.0530164137931034;0.0626336896551724;0.0731068965517241;0.0839106896551724;0.0950956896551724;0.1067299655172413;0.1187113448275862 | 0.0016496198024426;0.0015661794647368;0.0015699102175388;0.0016054626598637;0.0016465247489085;0.0016419164895391;0.0016314107965782;0.0016089741384885;0.0016270225518524;0.0016088570614989;0.0015670471887041;0.0016861869480117;0.0016798178685287;0.0018058007380158;0.0016138966506609;0.0016116420396723;0.001977073388807;0.0023949047180158;0.0022278398327072;0.0023789034026237;0.0025002854965062;0.002633970515655;0.0026020550929787;0.0027848635094039;0.0028195395407184;0.0027436370085131;0.0029641112437823;0.0032453524670623;0.0033302041298992;0.0028486361112962;0.0025824518212092;0.0023183188394565;0.0021148313386965;0.0020704205689937;0.0018118615410241;0.0016668442063895;0.0016796894989276;0.0014706052271055;0.00135302947714;0.0012996774486169;0.0011845652462655;0.0011265698417649;0.0011463870178003;0.0011882286356759;0.0012309823993411;0.0012436518914445;0.00136884977064;0.0013773455962922;0.0014166642130762;0.0015004702743923;0.0015366734503802;0.0016141395670362;0.0017017367077959;0.0017913163638148;0.0018350024892266;0.0018656700364022;0.0019214420314689;0.0019746403014719;0.0019437885022242;0.0019336414503781;0.0019970034528363;0.0020355841501918;0.0020298401778916;0.0020453192669949;0.0020366572033701;0.0020122278037016;0.0019450174325203;0.0019251725352914;0.0019837864960899;0.0020740129066488;0.0021855962421036;0.0020479525441651;0.0020790781012822;0.0020892075518198;0.0019654249888254;0.002115811641304;0.0021453563594114;0.0020881439067673;0.0020936774785616;0.0019857167360086;0.002176312976668;0.0024693343232539;0.0025316131026438;0.002309655611097;0.0022309983897956;0.0022493050026783;0.0022344783270572;0.0025045380801804;0.0025093440804891;0.0023872383760402;0.0025889097887119;0.0027809107799441;0.0028793785304601;0.002837170351069;0.0029264764847446;0.0028293846116758;0.0032132840819219;0.003592772054345;0.0036652151846451;0.0038606229240977;0.004010082681604;0.00415405639668;0.0042918770595837;0.0046562324280092;0.005023408183772;0.0055144531507416;0.0058543938240263;0.0061228172049009;0.0065610993475013;0.0070944132147816;0.0075466482053603;0.0081018192670511;0.0087917103514584;0.0094393753421375;0.0100513168501038;0.0106034532531447;0.0113341487873589;0.01185344183715;0.0125130192638915;0.0131469474495557;0.0138120802495568;0.0146434891141408;0.0153322163350196;0.0158088422238356;0.0164632910795487;0.0171431984854152;0.0178019871573026;0.0183173506835469;0.0186012717113854;0.0190667141769993;0.0195844360845859;0.0200404898867022;0.020234067035827;0.0205430635170971;0.0209025267703859;0.0210074358163092;0.021230049852367;0.0214790179668484;0.0215514132534661;0.0216045979702392;0.0218478412524355;0.0219495046126644;0.0219885524772399;0.0221072408505591;0.0221515978408768;0.0222348938776142;0.0223084090005421;0.0224320553109363;0.0224506523061233;0.0225620692038891;0.022587098592724;0.0225532146965847;0.0225833487611118;0.0225992472694951;0.0226580220705114;0.0226141621895325;0.0225137269311971;0.0224794793206402;0.0223914012202982;0.0222164350560237;0.0220873268258145;0.0218751512395053;0.0215853266237892;0.0212983897276909;0.0211824522067821;0.0210446046179797;0.0206903097730538;0.0203201626915323;0.0200509334225557;0.019733925341571;0.0193493230779878;0.0190968732087799;0.0188572129255676;0.0186064001970586;0.0183168174630684;0.0179371461157656;0.0176656083777814;0.0174764493887893;0.017242714554826;0.0170010728114839;0.0167760625881955;0.0165359655957772;0.0163127600967883;0.0162279139285647;0.0160699467975583;0.0158113686894118;0.0155864947583546;0.0154228096372195;0.0153651145025782;0.0153221933171069;0.0152950099684013;0.0150632584707345;0.0148841647263454;0.0148962283670746;0.0148822831884586;0.014799481368975;0.014671250447041;0.0147240449113592;0.01468034384421;0.0145600420763818;0.0145286778133774;0.0143849822219943;0.0142788328332121;0.0142412210474096;0.0141803159755869;0.0140824921848182;0.0140027594210548;0.0138906873841767;0.0137180544082886;0.0136444996050755;0.0135576575148747;0.0134018844306725;0.0131617846242473;0.0129440121492412;0.012782573332182;0.0125598144381863;0.0123939842173849;0.0122819443958543;0.0120873525846202;0.0119446952544497;0.0118545985516253;0.0117145586316129;0.0116875210840936;0.0117145961593791;0.0117037114105222;0.0116281151921187;0.0115386770893766;0.0115478899289153;0.0114892362408915;0.0114986292743811;0.0114764803978685;0.011449572228656;0.0115188999290884;0.011386025709424;0.0111849961552345;0.0108570425237294;0.0106726094643402;0.0105669648623186;0.010217597548714;0.0098938465412484;0.0096407682603746;0.0092640844088068;0.0088694099307509;0.0085904145678934;0.0082403523991733;0.0078820816055126;0.0076490268596086;0.0074165360363396;0.007141928343628;0.0068794894717286;0.0066712966758673;0.0065235150006;0.0064729421518336;0.0065066440717434;0.0064368023704443;0.0062865443887891;0.0060869079505948;0.0058679275954982;0.0056750833953638;0.0055377840222283;0.0053037194468074;0.0049919741534062;0.0047737932078309;0.004499497857041;0.0042137295723464;0.0038872221805279;0.0036449586623508;0.0034276150191075;0.0032112513762516;0.0030706558280415;0.0029154792253247;0.0028472607170986;0.0028229508942295;0.0027715508560701;0.0026825275380899;0.0026423099015375;0.0026270535050178;0.0026339673316009;0.0026494321215125;0.0027685435261446;0.0028331180120056;0.0029874273262385;0.0032581890520678;0.0034931879256971;0.0038883284003242;0.0045378188902586;0.0052256841652623;0.005992314825095;0.0071036770614311;0.0083165897247757;0.0096521906232516;0.0112860339654792;0.013005152883744;0.0146566454567317;0.0163131091928223;0.0181014031147222;0.0198000138606459;0.0214770354300711;0.023137723298457;0.0246413137571303;0.0260626947026312 | 0.0899033448275862;0.0894673793103448;0.0890284827586206;0.0885132758620689;0.0879455862068965;0.0874301724137931;0.0870309310344827;0.0864459310344827;0.085671;0.0853420689655172;0.0848651034482758;0.0845002068965517;0.083907724137931;0.0833853103448275;0.0832397586206896;0.082636448275862;0.0819203103448275;0.0820646206896551;0.0820927586206896;0.0815965862068965;0.0814518620689655;0.0808100344827586;0.0802834827586207;0.0803925172413793;0.0800945862068965;0.0794850344827586;0.0789891034482758;0.0787789310344827;0.0784358965517241;0.078005448275862;0.077963448275862;0.0777417931034482;0.0772723103448275;0.0768347586206896;0.0767356896551724;0.0765882758620689;0.0764242068965517;0.0765143448275862;0.076581448275862;0.0764422068965517;0.076612448275862;0.0769121034482758;0.0770560689655172;0.0773576206896551;0.0776358620689655;0.0778312758620689;0.0781014827586207;0.0783006206896551;0.0786883103448275;0.0789881379310344;0.0791972068965517;0.0794656551724138;0.0796331034482758;0.0797077931034482;0.079865448275862;0.0799143793103448;0.079801724137931;0.079792724137931;0.0797630689655172;0.0794813793103448;0.0791099655172413;0.0788589655172413;0.0787782068965517;0.0784773793103448;0.0780215517241379;0.0778460344827586;0.0776649310344827;0.0773663793103448;0.0770311724137931;0.0767535517241379;0.0766545172413793;0.0764037586206896;0.076349448275862;0.0764685517241379;0.0764083448275862;0.0762237931034482;0.0759768965517241;0.0756855517241379;0.0755268965517241;0.0756063448275862;0.075600448275862;0.0754375862068965;0.0752540344827586;0.0751701724137931;0.0753813793103448;0.0755429310344827;0.0754380689655172;0.0756858620689655;0.0758875862068965;0.0757652068965517;0.0758667931034482;0.0762055172413793;0.0767441724137931;0.0773666206896551;0.0777076206896551;0.0780233448275862;0.0788728620689655;0.0795414137931034;0.0799437931034482;0.0808084137931034;0.0816265172413793;0.0825361724137931;0.0831766896551724;0.0840823793103448;0.0856532068965517;0.0870797931034482;0.08817;0.0891921379310344;0.0906297931034482;0.0924219310344827;0.0939938620689655;0.0956041379310344;0.0973795862068965;0.0993256551724138;0.1012357586206896;0.1031906551724138;0.1053216551724137;0.1073261034482758;0.1094210344827586;0.1114720344827586;0.1135679310344827;0.1160129655172413;0.1183194827586206;0.1200330344827586;0.1220094137931034;0.1240132413793103;0.1256021034482758;0.127296448275862;0.1287321724137931;0.130086;0.1314636551724138;0.1325977586206896;0.1333746896551724;0.1341694137931034;0.1349574137931034;0.1357156206896551;0.1363733448275862;0.1366932413793103;0.1371200344827586;0.1374421034482758;0.1374413448275862;0.1376599310344827;0.1380208620689655;0.1382359310344827;0.1383586551724137;0.1386371379310344;0.138968724137931;0.1391372758620689;0.1391526206896551;0.139232;0.1393387931034482;0.1391736206896551;0.1390127586206896;0.1388560689655172;0.1388170344827586;0.1384513448275862;0.1379145517241379;0.1375087586206896;0.1368432068965517;0.1360865862068965;0.1353975517241379;0.1343578620689655;0.1333162413793103;0.1324206551724138;0.1311771034482758;0.1298190344827586;0.1285698620689655;0.127116;0.1256163103448276;0.1244001724137931;0.1229260689655172;0.1215376551724138;0.120443724137931;0.1190889655172413;0.1179416206896551;0.1168759655172413;0.1157356896551724;0.1150160344827586;0.1140389310344827;0.1128605517241379;0.1121504137931034;0.1115712413793103;0.1108642068965517;0.1100977586206896;0.1094506551724138;0.1088146551724138;0.1082475862068965;0.1077782413793103;0.1072160344827586;0.106681;0.1061565172413793;0.1056498965517241;0.105375724137931;0.1051379655172413;0.1047790344827586;0.1044385172413793;0.1041272413793103;0.1038456206896551;0.1036093448275862;0.1034513103448275;0.1032662413793103;0.1029326551724138;0.1024658275862069;0.1020381724137931;0.1016513103448275;0.1012045517241379;0.1008331379310344;0.1004267931034482;0.0996022068965517;0.0988778965517241;0.0984988275862069;0.0981418275862068;0.0974518620689655;0.0966926896551724;0.0962226206896551;0.0955473103448275;0.0949211379310344;0.0944064137931034;0.0938935172413793;0.0934410689655172;0.0930428620689655;0.0926846896551724;0.0922977931034482;0.0922759310344827;0.0921061034482758;0.0917557586206896;0.0919367931034482;0.0918656206896551;0.0914523103448275;0.0913097931034482;0.0911582413793103;0.0910069310344827;0.0908987931034482;0.0906192068965517;0.0901648620689655;0.0895133793103448;0.088908724137931;0.0881694827586206;0.0873329310344827;0.0864704137931034;0.0855287931034482;0.0846147931034482;0.0836483448275862;0.0827634827586207;0.0818648275862069;0.0809183448275862;0.0801052413793103;0.0794879655172413;0.0791452413793103;0.0788319655172413;0.0784486206896551;0.0780805862068965;0.0778992758620689;0.0778092758620689;0.077669448275862;0.0775235172413793;0.0772420689655172;0.0769473448275862;0.0767605862068965;0.0764941379310344;0.0760699655172413;0.0758259655172413;0.0755658965517241;0.0752475862068965;0.0751758275862068;0.0752903103448275;0.0755995517241379;0.0759258620689655;0.0763821379310344;0.0771261034482758;0.0781054827586206;0.0792284137931034;0.0803793793103448;0.081843724137931;0.0835834137931034;0.0853734827586206;0.0873488620689655;0.0898071034482758;0.0921360344827586;0.0943581034482758;0.0966498275862069;0.0990118620689655;0.1013016206896551;0.1031327931034482;0.1048991724137931;0.106809448275862;0.1083556896551724;0.109771724137931;0.1115029655172413;0.1136327931034482;0.1159663793103448;0.1184714137931034;0.1216467586206896;0.1251857931034482;0.1290633103448276;0.1334530689655172;0.1382190689655172;0.1430797931034483;0.148191724137931;0.1533392758620689;0.1585930344827586 | 0.0126203050485994;0.0124026763195166;0.0123235031215637;0.0123612914024169;0.0122047109537881;0.0119827879866706;0.0120283536634161;0.0120113644815799;0.0115734723644819;0.0113483819171691;0.0112676553092241;0.0112532320194794;0.0116026519102209;0.0115302083772009;0.0111721951854182;0.0110688190800819;0.0110181809235704;0.0110431041844925;0.0109790202973514;0.0107949068629517;0.0108706123093547;0.0109147250684658;0.010604275083396;0.01023984104097;0.0103485657926843;0.0106034873794384;0.0103989366054722;0.0101598717157643;0.0098262938673483;0.0098178560926588;0.0098570633905199;0.0098194696262771;0.0099135384201297;0.0098623037900278;0.0098715940965676;0.009959561109437;0.0101141408447328;0.0101972041801237;0.0102648137224285;0.0104106248796235;0.0106241464618044;0.0106702767079692;0.0106106156241589;0.0107274123674344;0.0107642727301414;0.0107688750835005;0.0107674494115388;0.0107939481304962;0.0108213853387746;0.0108031110787724;0.0108257346414501;0.0108840064290809;0.0108833038292108;0.0108677290385648;0.0107234425362187;0.0107145948307296;0.0107216013159567;0.0106458070615905;0.010674863260854;0.0105466321144774;0.01050841048359;0.0105877122393392;0.0104078918318858;0.0102609780632876;0.0100398096794219;0.0098365733489243;0.0098939901236307;0.0100424339267138;0.0098092159729983;0.009477292540542;0.0091374183624287;0.0089154972966625;0.0089187448691994;0.0088760507047504;0.0087764350364072;0.0084721440420917;0.0082641968858133;0.0080979666609508;0.0080055012395264;0.008135177372181;0.0082082917205983;0.0082380850345784;0.0079688693878239;0.008319573744528;0.008144795671443;0.0080846712007134;0.0084280098690151;0.0083640721700622;0.008540013204729;0.0085881842350793;0.0087859447064181;0.009176192715861;0.0093216899604745;0.0093376622396071;0.0092607551736723;0.00952172589501;0.0100803295110687;0.0101738848406708;0.0095735357230951;0.0097503513765154;0.0096257560542413;0.0097518564059397;0.0101643172706688;0.010129048987279;0.0105062990880277;0.0110601994956798;0.0110214890878812;0.0109048933076726;0.0110236578139255;0.0109425430608214;0.0111314394901626;0.0114619691674066;0.0114700010384768;0.0114961945948457;0.011557265475063;0.0117947525114102;0.011894785953385;0.0117775170689897;0.0117903846462238;0.0119273147303716;0.0119467413785727;0.0117522703505163;0.0119956252431003;0.0121465926717941;0.0121561842271955;0.0126418833154353;0.0129667770677462;0.0128445658703988;0.0128687966333546;0.0132039250738991;0.0131940653008298;0.0131512705569113;0.0131583942059362;0.0130286600383189;0.0129322081103102;0.013235536635496;0.0134674439649205;0.0133746424722713;0.0133614428179497;0.0133117336113263;0.0132863568619302;0.0133464595945651;0.0133464637149539;0.0133197291261899;0.013496505373815;0.0134857618666189;0.013370156244136;0.013505817859872;0.0134956502606628;0.0133805944241224;0.0134894263760793;0.0136763456517704;0.0135622719695252;0.0134377287460424;0.0135447700436176;0.0137010848143909;0.0137190894053978;0.0136624351172297;0.0135645527238653;0.0135584523440368;0.0135140708564555;0.0134372233439271;0.0133768649558406;0.0133856751104515;0.0135322750947102;0.0134621276562987;0.0134362557011248;0.0133844098567806;0.0133630295728375;0.0132993607152185;0.0131594321331318;0.0132052912805972;0.0131322546587089;0.0130608359814555;0.0131612613171431;0.0130376800069281;0.0128745849089909;0.0129420252209689;0.01299759368095;0.0128924621985822;0.0128089452267803;0.012843644875566;0.0127784472239652;0.0127881023853512;0.0127972171647808;0.0127497907077384;0.0128405331234372;0.0128635655761733;0.0128700572550695;0.0127709416925411;0.0127633674117449;0.012839026087744;0.0129283796158919;0.013048455361467;0.0128850880768727;0.0126713265108407;0.0127459323025459;0.0127922697120839;0.0128285952668132;0.0129571121923263;0.0127594671005357;0.0126983911165263;0.0128687979210762;0.0128206472621007;0.0127136410349093;0.0126767336249924;0.0127325214950987;0.0128416237635369;0.0126994829292357;0.0125695268616058;0.0127067402335165;0.01273434023494;0.0125767553438991;0.0125167533647149;0.0125971283247237;0.0125545839269494;0.0124485874836239;0.0125266542235724;0.0124603408392406;0.0122797640622141;0.0124147227422125;0.0126880174717932;0.0126666346257156;0.0124487698070676;0.012451228617934;0.0126022135035736;0.0126125179297035;0.012469719940187;0.0123165517701745;0.0122630984064833;0.0122170714478177;0.0123762674529319;0.0124617821196858;0.0124139423040021;0.0122956692338752;0.0121193699518397;0.0120776658958844;0.0121583217522012;0.0122560312031349;0.0121145189295361;0.011946907774995;0.0118619196000698;0.012032886583015;0.0120574629694069;0.0116790022019647;0.0115297052721464;0.0116966074710794;0.0116726589224647;0.0116599921577257;0.0117345772322737;0.0116532967205906;0.011528070816543;0.0113729657392826;0.0113133764755852;0.0114834066019073;0.0115252217785314;0.0114741337392633;0.0113946524465139;0.0112663341848853;0.0112094990990554;0.0111999064616079;0.0110653842696258;0.0109281943984514;0.0109925705966648;0.0110670025980355;0.0111404781703718;0.0112379347256964;0.0110192399165023;0.0109576393597087;0.0111373378658868;0.0110745246161136;0.0110270871089501;0.0110982541948008;0.0110665360075724;0.0111292882442077;0.011249838769069;0.0112556058341868;0.0114624820309715;0.0115503943670544;0.011643542487898;0.0116825146695788;0.0119031869973793;0.0120834399353997;0.0121139065050382;0.0122846669007372;0.0124172561168095;0.0123948538201011;0.0123855680961367;0.012576725881231;0.0127354645727683;0.0128296421740932;0.0130624396061959;0.0133248474814513;0.0134447158270433;0.0137123859367659;0.0140901905313363;0.0143843705729791;0.014770215774561;0.0150838349706293;0.0154748885638649;0.0157916769431666 | 0.002231724137931;0.0022318620689655;0.002102;0.0019870344827586;0.0018933793103448;0.0018290689655172;0.0019017586206896;0.0018058965517241;0.0016492068965517;0.0017748965517241;0.0016990344827586;0.0016462068965517;0.0014399999999999;0.0012971724137931;0.0013449310344827;0.0014236551724137;0.0013710344827586;0.0011641034482758;0.0011020344827586;0.0014325517241379;0.0016513793103448;0.0015139655172413;0.0016906896551724;0.0015802413793103;0.0013697586206896;0.0012938275862068;0.0009753793103448;0.0008058965517241;0.0008063793103448;0.0011538965517241;0.001228448275862;0.0013179655172413;0.0010170344827586;0.0008398620689655;0.0010763103448275;0.0010391379310344;0.0007348275862068;0.0007442068965517;0.0008504137931034;0.0009011724137931;0.0009540344827586;0.0009665517241379;0.0009775862068965;0.0011145517241379;0.0011235172413793;0.001185;0.0013572068965517;0.0014556206896551;0.0015542068965517;0.0017518275862068;0.0018882068965517;0.0020682413793103;0.0021598275862068;0.0022483793103448;0.0023804137931034;0.0023585172413793;0.0024451379310344;0.0025894137931034;0.0026445862068965;0.0025798965517241;0.0026015517241379;0.0026081034482758;0.002584448275862;0.0025906896551724;0.0025561034482758;0.0025955517241379;0.0026746551724137;0.0026446551724137;0.0025021034482758;0.0025566896551724;0.002447724137931;0.0024624137931034;0.002795;0.0027865172413793;0.0026453103448275;0.0026134137931034;0.0026100689655172;0.002572724137931;0.0028993793103448;0.0029148620689655;0.002723724137931;0.0026955172413793;0.0027161379310344;0.0028229655172413;0.0031983103448275;0.0033505172413793;0.0033241034482758;0.0031545172413793;0.0032448965517241;0.0034555517241379;0.0034959310344827;0.0038202413793103;0.0041294827586206;0.0044214827586206;0.004659724137931;0.0049657586206896;0.0051268275862068;0.0056816206896551;0.0062534137931034;0.0065600344827586;0.0071141724137931;0.0077310344827586;0.0086792413793103;0.0098001034482758;0.0110875172413793;0.012337;0.0135140689655172;0.0149188275862068;0.0166427586206896;0.0187088275862068;0.0207112758620689;0.0227233793103448;0.0250589310344827;0.0278591034482758;0.0306475517241379;0.0336870344827586;0.036673724137931;0.039916448275862;0.043566724137931;0.0472681379310344;0.0507878275862068;0.054199448275862;0.0578669310344827;0.0616931379310344;0.0651801724137931;0.0685868275862068;0.0720261034482758;0.0752921379310344;0.0780117931034482;0.0804787586206896;0.0832167586206896;0.0857262413793103;0.087702172413793;0.0896477931034482;0.0915653793103448;0.0929322068965517;0.0939662758620689;0.0949800689655172;0.0961568965517241;0.0969844137931034;0.0976680344827586;0.0984046206896551;0.0989220344827586;0.0994873448275862;0.1000782068965517;0.1007547586206896;0.1014859655172413;0.1020110344827586;0.1024506206896551;0.1028950344827586;0.1033491034482758;0.1037075172413793;0.1038867931034482;0.1039543793103448;0.1038321379310344;0.1035996206896551;0.1029620344827586;0.1021904827586207;0.1014640689655172;0.1004280689655172;0.0992285517241379;0.0980844137931034;0.0965789655172413;0.0948025862068965;0.0929952413793103;0.0911957931034482;0.0892322758620689;0.0869870689655172;0.0847848620689655;0.0826599655172413;0.0803201034482758;0.0778947586206896;0.0758255862068965;0.0738802413793103;0.0717804137931034;0.0699483103448275;0.0683466551724138;0.0665863103448275;0.0649398275862069;0.063476448275862;0.0620033103448275;0.060718;0.0595519655172413;0.0584047931034482;0.0573533793103448;0.0563773103448275;0.0554654827586206;0.0546460689655172;0.0537921379310344;0.0529203793103448;0.0521645172413793;0.051600724137931;0.0512639655172413;0.0508717931034482;0.0502740689655172;0.0497936206896551;0.0493755517241379;0.0489712758620689;0.0486982758620689;0.0483705862068965;0.0479167931034482;0.0476300344827586;0.0472988620689655;0.0467994827586206;0.0462338965517241;0.0454856551724137;0.0446878620689655;0.0439646896551724;0.0430738275862069;0.0420119655172413;0.0411434137931034;0.0402228965517241;0.0392554137931034;0.0384151034482758;0.037468724137931;0.0365988620689655;0.0357546206896551;0.0348180689655172;0.0339939999999999;0.0332354137931034;0.0327565862068965;0.032449448275862;0.031942448275862;0.0315256206896551;0.0312247931034482;0.0310117931034482;0.0308907931034482;0.0307741379310344;0.0306554137931034;0.0304093103448275;0.0303556206896551;0.030226724137931;0.0299360689655172;0.0296782068965517;0.0291258620689655;0.0283980689655172;0.0275982758620689;0.0266188275862068;0.0255708620689655;0.0244709310344827;0.0233171379310344;0.0222274137931034;0.0208523448275862;0.0195148965517241;0.0184656551724137;0.0173865517241379;0.0163233793103448;0.0155019655172413;0.0146600689655172;0.0139175172413793;0.013351448275862;0.0127632413793103;0.0123510689655172;0.0120122068965517;0.0116705862068965;0.011283448275862;0.0108122068965517;0.0102959655172413;0.0096885517241379;0.0089867586206896;0.0083511379310344;0.007764;0.0071083103448275;0.0065083448275862;0.005928448275862;0.0053826206896551;0.0050408275862068;0.0047528620689655;0.004392724137931;0.0040195172413793;0.0038072413793103;0.0036869310344827;0.0035262413793103;0.0033788620689655;0.0032658620689655;0.0032443448275862;0.0031927931034482;0.0032895862068965;0.0034453103448275;0.0036156206896551;0.0037655517241379;0.0040278275862068;0.0044952758620689;0.0050381034482758;0.0060353103448275;0.0072753103448275;0.0088217586206896;0.010977448275862;0.0137745862068965;0.0174302758620689;0.0218144827586206;0.0269835862068965;0.0331103793103448;0.0402748620689655;0.0483898965517241;0.0569818965517241;0.0662332758620689;0.0761328965517241;0.0863612758620689;0.0966964137931034;0.1074543448275862 | 0.0017576810188539;0.0017320932366058;0.0016831258335099;0.0017027347852112;0.0016339514421398;0.0015477106579681;0.001564722514313;0.0016630564019476;0.0016579234296318;0.0016459213083261;0.0017358048047511;0.0017242776412853;0.0017047700724731;0.0016612428451735;0.0017298102689319;0.002002273837342;0.0020142537874351;0.0023157161549604;0.0023501316297901;0.0020930282843322;0.0024096021813597;0.0026873643152825;0.002932814300578;0.0028751483894024;0.0027126022647631;0.0032124484661677;0.0033665006674353;0.0029895531718783;0.0028918253307975;0.0025148186010245;0.0026672491525674;0.0027714353486281;0.0023557528593812;0.0020164123324809;0.0018240134535736;0.0016450344921294;0.0014824094062651;0.0014211932707439;0.0013115405477431;0.0012623959665472;0.0011455033666708;0.0011208016769325;0.0012089938413302;0.0012251656035645;0.0012516374595102;0.0012100953327261;0.0012812042153299;0.0013510921881889;0.0014353262789671;0.0015270169114267;0.0016041827776897;0.0016983320316284;0.0017550390119588;0.0018600473191713;0.0018970656761965;0.0019002480593838;0.0019269603696002;0.0020490347120611;0.0021025569894984;0.0020605636251283;0.0020690629968004;0.0020686967834299;0.0020024431253954;0.0019849428581816;0.0020045832724182;0.0020734266080608;0.0020132913754748;0.001884827697238;0.0019786623249203;0.0020781795279153;0.0020121943050267;0.0018990000473414;0.0018741172969846;0.0019156276595542;0.0019576431365921;0.0020412308352217;0.002129812465437;0.0021032483192934;0.0020368826744701;0.0020261813965497;0.0020128006589354;0.0019048816540046;0.0018198879620958;0.0019942394268556;0.0019163322874597;0.0019318702932778;0.0019233688143616;0.0020375142001378;0.0021826307250136;0.0020265200923576;0.0020678281555265;0.002165347294071;0.0023377286384848;0.0023382489727616;0.0025308602983479;0.0026476225946952;0.0025312279356211;0.0027417099254426;0.0028694348811126;0.0030908712997511;0.0033324888497184;0.0034316878862694;0.0034583868313665;0.0039147151451271;0.0043474578419108;0.0047824470275611;0.0050774951074818;0.0053200626209322;0.0057327756656363;0.0062379508658634;0.0067677524487008;0.0073058522648128;0.0078997883603252;0.008304712101937;0.0086843376200499;0.0094141727369003;0.0101431395424851;0.0106438246401584;0.0111407722221979;0.0119792716053431;0.0126960277141794;0.0130849560689971;0.0136455324476836;0.0141863205103773;0.0145396151355749;0.0149550670893775;0.0155929113641534;0.0161026386385322;0.0165645889547968;0.0169947283184588;0.0172618722491738;0.0175127835016415;0.0177476451799526;0.018111638451124;0.0183555016789707;0.0183175124215273;0.0184841101739083;0.0187778069975684;0.0188664376820412;0.0189759247027031;0.0191313987623987;0.0191914617797561;0.0193306623611348;0.0193796618175488;0.0194822263328459;0.019638771176744;0.0196408832640394;0.0195798435213409;0.0195539449808797;0.0196338655907206;0.0196733160077023;0.0197613913651643;0.019914891810221;0.0198576525720542;0.0198220013400048;0.0198085591951231;0.0197219993163594;0.0195764094194676;0.019541914515309;0.0195091741897626;0.0192575643312035;0.0190817193267671;0.0189876750823918;0.0187627231109171;0.0185757944122666;0.0184659988886511;0.0181166680393982;0.0178189413324518;0.0175410041916568;0.0173615435877334;0.017091378138333;0.0168166756368602;0.0164868763837813;0.0160602092444454;0.0158097196946264;0.0155103634527357;0.0151751343398992;0.0149983366508791;0.014829687274106;0.0146140060303859;0.0144375416415069;0.0142928241760882;0.014311660878665;0.0140738713335317;0.0137590878783385;0.0136434371169633;0.0135506814130736;0.0134085527421094;0.0132200034193969;0.0131583612728447;0.0130872708101659;0.012985386373856;0.0129033385947833;0.0128620040661835;0.0128857493211106;0.012837834542626;0.0127608423495646;0.0127159420439084;0.0126647166199658;0.0125669030379611;0.0125707370035653;0.0125800387902046;0.0125168467980562;0.0123155896315566;0.0122154852933971;0.0121697071254695;0.0120861908678698;0.0119420210215364;0.0116883233493607;0.0116273758232235;0.0115429041824628;0.0113031657460099;0.0110849839052568;0.0109629348825447;0.0107979781635814;0.010519210958745;0.0103449453406475;0.010226233079442;0.010075981341785;0.0099659179045285;0.0098979492194712;0.0096833382658277;0.0095750040566429;0.0095759542620856;0.0095111448701709;0.0094473663426802;0.0093693615172742;0.0093571472786625;0.0093559633791091;0.0093802438709672;0.0094195915077254;0.0094793054028859;0.0093833924528203;0.0092359378067389;0.0091611262982083;0.008989596899953;0.0088578738778257;0.0087225259900892;0.0085736992837903;0.0083679160314477;0.0080580088231883;0.0077460209348193;0.0074794696922206;0.0073341901118023;0.0071602734349018;0.0068247516259683;0.0064514440543725;0.0062747203436986;0.006076977884554;0.0059151488788212;0.00585310530272;0.0057027115897062;0.0055580990193913;0.0054489808836103;0.0052896105751695;0.0051569236094109;0.0050144271740884;0.0048489632653556;0.0047097171099926;0.0044530044484849;0.0042385659529419;0.0040088597060582;0.0037177462268677;0.0035165797941004;0.0032926258581672;0.0030273021513008;0.002835127183705;0.0026637753782948;0.0026281662930719;0.0025215521526672;0.0023727399721354;0.0023462025690621;0.0022441270599241;0.0021774631819773;0.0021079188572777;0.002067552439754;0.002109040563508;0.0020806055526017;0.0020495596409167;0.002096023180314;0.0022064622230783;0.0023340798901274;0.0025033921685891;0.0027108978921703;0.0030136605423524;0.0034511305404735;0.0039708780753953;0.0045865886917824;0.0053818581331652;0.0063624596484634;0.0074711614397375;0.0086930310738678;0.0100769095936268;0.0114395163132142;0.0128207232004194;0.0144138181477379;0.0159390163186721;0.0173366275253638;0.0186816409073884;0.0201054070934683;0.0214422751529307 | 0.049797;0.0496116206896551;0.0494176551724137;0.0491819655172413;0.0487016551724137;0.0483850689655172;0.0484104827586206;0.0481259310344827;0.0477953103448275;0.0475217586206896;0.047174;0.0468621379310344;0.0466346206896551;0.0464434827586206;0.0462941379310344;0.0460835862068965;0.0456298620689655;0.0454885517241379;0.0457547931034482;0.0455102413793103;0.0451662413793103;0.0447536551724137;0.0448186206896551;0.0447844137931034;0.0442279655172413;0.0440688275862068;0.0437725172413793;0.0434472068965517;0.043635724137931;0.0436509655172413;0.0436518275862069;0.0433439310344827;0.0430271379310344;0.0430090689655172;0.0430431034482758;0.0429163793103448;0.0426592068965517;0.0425958620689655;0.042649448275862;0.0425885517241379;0.0426022413793103;0.0425506896551724;0.0425288275862068;0.0424453103448275;0.0422610689655172;0.0423290344827586;0.0422349655172413;0.0420215862068965;0.0420413103448275;0.0420715862068965;0.0419049655172413;0.0417520689655172;0.0416593793103448;0.0415127931034482;0.0414660689655172;0.041351724137931;0.0411273793103448;0.0409836206896551;0.0409660689655172;0.0408688620689655;0.0406359310344827;0.040499;0.0404763448275862;0.0403800689655172;0.040053;0.039897;0.0398757586206896;0.0397638275862069;0.0395463448275862;0.039451;0.0393500689655172;0.0391406206896551;0.0389313448275862;0.0387933103448275;0.0388793793103448;0.0389247931034482;0.0386428275862068;0.0384372758620689;0.0381364137931034;0.0378846551724137;0.038115724137931;0.0382030344827586;0.0381995862068965;0.0379034827586206;0.0379421379310344;0.0379925517241379;0.0375938965517241;0.0373440344827586;0.0373955862068965;0.0374449655172413;0.0374273103448275;0.0374406551724137;0.0373304137931034;0.037469448275862;0.0374374827586206;0.0371166206896551;0.0373392068965517;0.0374477586206896;0.0373531034482758;0.0376535517241379;0.0377352068965517;0.0376779310344827;0.0377312068965517;0.0379341379310344;0.038097;0.0380686896551724;0.0382377586206896;0.0386261379310344;0.0388506206896551;0.0391139655172413;0.0396588275862068;0.0401096206896551;0.0405484827586206;0.0410574137931034;0.0416808275862069;0.0425761034482758;0.0437335862068965;0.0448327586206896;0.0458802758620689;0.0468308620689655;0.0479600344827586;0.0494222413793103;0.0506213448275862;0.0519228275862069;0.0535639310344827;0.05497;0.0562378620689655;0.0579184827586206;0.0591822758620689;0.0601961034482758;0.0612404827586206;0.0623976896551724;0.0634972413793103;0.0640771724137931;0.0645022068965517;0.0652508620689655;0.0659949310344827;0.0662708275862068;0.0665858965517241;0.0669436896551724;0.067222448275862;0.0676036206896551;0.0677853103448275;0.067997;0.068278;0.0684802758620689;0.0688223448275862;0.0690327931034482;0.0687294827586206;0.0688166206896551;0.0692772413793103;0.0692564827586206;0.0690248620689655;0.0689080689655172;0.0687911379310344;0.0683538965517241;0.0677173448275862;0.0671022068965517;0.0668145172413793;0.0660885172413793;0.065208724137931;0.0644167586206896;0.0634331379310344;0.0625402068965517;0.0614179999999999;0.0603568965517241;0.0592841379310344;0.0580318620689655;0.0568116551724137;0.0557837931034482;0.054573448275862;0.053417724137931;0.0525766551724137;0.0515425517241379;0.050654724137931;0.0500984827586206;0.0492155862068965;0.0484947931034482;0.0479173103448275;0.0472363793103448;0.0467641034482758;0.0462432413793103;0.0456840344827586;0.045186448275862;0.044903724137931;0.0444084827586206;0.0438441379310344;0.043609724137931;0.0434967586206896;0.0432704137931034;0.0429136896551724;0.0426210344827586;0.0424193103448275;0.0421879310344827;0.0420323793103448;0.0418549999999999;0.041802448275862;0.0417501379310344;0.041536724137931;0.0414568620689655;0.0412973793103448;0.0410569310344827;0.040876448275862;0.0407649310344827;0.0406411724137931;0.0402979655172413;0.0399626206896551;0.0397836896551724;0.0395834827586206;0.0392505172413793;0.0388540344827586;0.0387827586206896;0.0385482413793103;0.0381020344827586;0.0378731724137931;0.0377938965517241;0.0375190344827586;0.0371410344827586;0.0369394137931034;0.036835;0.0367736206896551;0.0365530344827586;0.0363683793103448;0.0364242758620689;0.0363292758620689;0.0361858620689655;0.036225448275862;0.0362073448275862;0.0360422413793103;0.0360046896551724;0.0360662068965517;0.0360056206896551;0.0358426206896551;0.0358117586206896;0.0356713103448275;0.035452448275862;0.0354371724137931;0.0351690344827586;0.0349758620689655;0.0349162413793103;0.034745448275862;0.0344774137931034;0.0343164137931034;0.0343337586206896;0.0341672068965517;0.0339211724137931;0.033892;0.033976;0.0340258965517241;0.0340519310344827;0.0341272758620689;0.0340525862068965;0.033964724137931;0.0341373793103448;0.0343507586206896;0.0344390689655172;0.0345819655172413;0.0346627586206896;0.0348482758620689;0.035148;0.0354598275862068;0.0358182413793103;0.0360142413793103;0.0364475517241379;0.037076448275862;0.0376143793103448;0.038301;0.0390255862068965;0.0399285172413793;0.0410202068965517;0.0421703448275862;0.0432871034482758;0.0445816896551724;0.0460829310344827;0.0475072758620689;0.0491459310344827;0.0508595172413793;0.052756724137931;0.0546313793103448;0.0564385862068965;0.058083724137931;0.0593889310344827;0.0605915172413793;0.0612795862068965;0.061511724137931;0.0615820344827586;0.0611806551724138;0.0604204137931034;0.0596617586206896;0.0589516896551724;0.0584049655172413;0.0580372068965517;0.0582982068965517;0.0592298620689655;0.0606403103448275;0.0626785517241379;0.0654761724137931;0.0689124137931034;0.0728643448275862;0.0774563103448276;0.0824289655172413 | 0.0110168226071378;0.0109332787377862;0.0107526258463285;0.0106133141736579;0.0106383544688743;0.0106601493286613;0.010435287827575;0.0104582398134233;0.0105639384231161;0.0101939195905317;0.0100600742009475;0.0101739525706023;0.0100348871778617;0.0099214403282584;0.0099368361906743;0.0095721688821486;0.0098046803973704;0.0102201639125316;0.0099808100672501;0.0096136088610111;0.0094140439263261;0.0098270598541398;0.0097302210201508;0.0094657403435352;0.0090942934245396;0.0093195469044866;0.0097384413523369;0.009825736738569;0.0094794942974542;0.0090455834230332;0.0087611637276145;0.0088630347226598;0.0088625369784605;0.0088509607183588;0.0085507877972267;0.0084136021605059;0.0084024206732316;0.0083531569212917;0.0083285733240033;0.008265439239846;0.0082370008223137;0.0081653185271761;0.0081065359215748;0.0081123158403197;0.0081519790319854;0.0081781084107108;0.008147123144674;0.0080621865410482;0.0080854059890267;0.0080400780136462;0.0079675524001269;0.0079277188348001;0.0078603674460358;0.0078529690171448;0.0078676919511335;0.0078627583623076;0.0078683663552852;0.0078067238940626;0.0078011191638994;0.0077021587962825;0.0076198007985353;0.007781567781807;0.0077944337569276;0.0076821375463335;0.0075403832225462;0.0074403435500558;0.0074283815948177;0.007647247011969;0.0077386298818509;0.0074349052016244;0.0074616098843682;0.007696575696901;0.0075327610678567;0.007375954364901;0.0073878785202219;0.0075002154463308;0.0074796143190721;0.0071223565416859;0.0072707451058394;0.007281711441667;0.0073567052160235;0.0075844169259021;0.0073494799646799;0.0074517845303787;0.0074559513128973;0.0073949225755929;0.0076496467581601;0.0077159813906072;0.0076536145126583;0.0077522932712233;0.0079343045383567;0.0078999676548879;0.0077885880552311;0.0080282752532453;0.0081624252725552;0.0082241913341668;0.0081240509748141;0.00788299256381;0.0076903240241266;0.0077293669468472;0.0080477945576026;0.0083743910394003;0.0082699422367101;0.0082354602079931;0.0082685903186179;0.0083177943294715;0.0087328664564848;0.0087721325258869;0.0084325056580125;0.0087250386060658;0.0088737187287154;0.0090642949785478;0.009340547634682;0.0095102664808587;0.0097002188969003;0.0098233808674757;0.0101470989609178;0.0101097934366886;0.0103705327762868;0.0108506856390478;0.0110449425028664;0.0115200939655616;0.0119140097372674;0.0119966338286709;0.0120373726871506;0.0120648711969917;0.0124027107311383;0.0130735042919986;0.0133442143024515;0.0134531402052373;0.0135768985218608;0.0136936597218865;0.0138522146441209;0.0140983703771265;0.0141848259805512;0.0143854003363631;0.0146794256868269;0.0147068811325781;0.0145957435511297;0.0147058616692787;0.0149621078790633;0.0148915159173024;0.0148322249152296;0.0148153115897034;0.0149959544735047;0.0152010808259914;0.0151458790229173;0.0150193125089459;0.0150670458916629;0.0151696928738422;0.0149633403157163;0.0148378089030805;0.0149745721563592;0.0151277521626669;0.0152377493668195;0.0151050894198536;0.0150173306032821;0.0149806940697955;0.0147909150171426;0.0146920653868014;0.0145836764615603;0.0143658901958154;0.0141546010458087;0.0139853179323871;0.0138552234889434;0.0136727253458033;0.0134545973680908;0.0133512193523506;0.0132758842005125;0.0130893968004076;0.0128748907168349;0.0125902249182693;0.0122507861650818;0.0120344480690884;0.0119060626270117;0.0117788986679591;0.0115457758432536;0.0113853378059531;0.0112913379667255;0.0111952029982673;0.0111108025245216;0.0109544372602911;0.0107699530125077;0.0107187197149466;0.0106510632262583;0.0105628069815768;0.0105581812209575;0.0104644991413027;0.0102571512045261;0.010153214953604;0.0101824120181511;0.0100904754789665;0.0100174202948928;0.0099479323154219;0.0098985267353054;0.0100268204474656;0.0099727305996552;0.0098380936659647;0.0098261875359984;0.0098401182074931;0.0097357029257331;0.0096682076375947;0.009712013678158;0.0096649202455176;0.0095483625636955;0.0094677096962056;0.009449626396295;0.0093816438900023;0.0093252280961022;0.0093004439702809;0.0091637988008824;0.0090133998486981;0.0089508167450764;0.0089285424601697;0.0088923388337094;0.008835092195108;0.0088488347234567;0.008714526675462;0.0085562441506491;0.0086117507055351;0.0086441904702927;0.0084319298692646;0.0083365366499086;0.0084717566482339;0.0085581190143652;0.0085035588924542;0.0084556589613372;0.0085210228606155;0.0084524040648427;0.0083494068313839;0.0084055965258668;0.0083769122653269;0.0083280071420555;0.0081572112341306;0.0080920368754166;0.0081560233727079;0.0080448560675616;0.0080777811507985;0.0079629238201812;0.0077287539822552;0.0077645596673337;0.0078317008621428;0.0077243610901634;0.00757947218128;0.0074181759183551;0.0073762278787474;0.0074429615313491;0.0073216196051732;0.0071998054058268;0.0072508039403081;0.0074792256374218;0.0074637409067209;0.0072542884356011;0.0071037553117739;0.0072110368070418;0.0072009528731125;0.007171522967776;0.0073035145338938;0.0072183315736322;0.0071150415067557;0.0069616000370859;0.006967554888067;0.0070733968282328;0.0069655256061867;0.0069828987717249;0.0071348197365044;0.0070303631891552;0.0068488444672766;0.0069155314051606;0.0071316341013588;0.0071721363039586;0.0072965725777088;0.0072331660233728;0.0071272757214351;0.0072975709603389;0.007512494045308;0.0076128954535834;0.0078627846752759;0.0080669276874948;0.0081372732161387;0.0083161257201061;0.0084513359042522;0.0084657920253077;0.0084421921261061;0.0085709918824925;0.0086849242594063;0.0085987189381237;0.0085841376408434;0.0086028216826771;0.0087649730465865;0.0090360575453598;0.0093079958729014;0.0097638288244319;0.0104153639423557;0.0110837254635003;0.0120838331122508;0.0132058614585368;0.0144112534537553;0.0155853483376348;0.0167121679133657;0.0179136903123256 | 0 | 0 | 0 | 0.06 | 25 | 0.368
20231107 | Low | 33D3 | I0 |  | 1 | 1 | 1 | 3.7707 |  | 3.7374 | 348.7393 | 0 | 12.046 | [29 empty] | 0.0020239772727272;0.0019909318181818;0.00190325;0.001739909090909;0.0016033863636363;0.0015806136363636;0.001645909090909;0.00149425;0.0012335227272727;0.0011926818181818;0.0012802045454545;0.0012761818181818;0.0009210909090909;0.0009220681818181;0.0009344318181818;0.0010948863636363;0.0010780909090909;0.0008241818181818;0.0004486363636363;0.0006642727272727;0.001141159090909;0.0006863636363636;0.0006806363636363;0.0010754999999999;0.0009771818181818;0.0008458636363636;0.0003410681818181;0.0001698863636363;0.0002642727272727;0.0005453181818181;0.0004501363636363;0.0002902272727272;0.0001484545454545;0.0002002727272727;0.0003548409090909;0.0005425681818181;0.0005508863636363;0.0003840681818181;0.000487659090909;0.00053975;0.000566;0.0006045;0.0006415454545454;0.0008094545454545;0.0008413636363636;0.0009553409090909;0.0010789999999999;0.0010978409090909;0.0012016136363636;0.0014058863636363;0.0015138636363636;0.0016473409090909;0.0017307272727272;0.0018540909090909;0.001955659090909;0.0019508863636363;0.0020342272727272;0.00213425;0.0021428409090909;0.0021234772727272;0.002223659090909;0.0022485909090909;0.0021374772727272;0.002158159090909;0.0021627954545454;0.0021278409090909;0.00208875;0.0020609545454545;0.0019800681818181;0.0019927499999999;0.0018905454545454;0.0018835681818181;0.0022320909090909;0.0022894318181818;0.002239409090909;0.0023456818181818;0.0022584772727272;0.0022697954545454;0.0023540909090909;0.0023867272727272;0.002426;0.00250025;0.0025790227272727;0.0027977272727272;0.0030658409090909;0.0030222954545454;0.00313925;0.0031367045454545;0.0031853181818181;0.00326175;0.0032279772727272;0.0033572954545454;0.0036140227272727;0.0040007727272727;0.004221659090909;0.0045721136363636;0.0049316136363636;0.0054432727272727;0.0058809545454545;0.0062613636363636;0.0069565909090909;0.0076334318181818;0.0087475909090909;0.0097196136363636;0.0107429545454545;0.0122304318181818;0.01365275;0.0149527045454545;0.0165219545454545;0.0183352727272727;0.0203438409090909;0.0224453181818181;0.0248033409090909;0.0275298636363636;0.0302110909090909;0.0332065227272727;0.0364054318181818;0.039571909090909;0.0432337272727272;0.0471407045454545;0.0507996818181818;0.0544211818181818;0.0581708409090909;0.0619962727272727;0.0656378409090909;0.0693401818181818;0.0729801363636363;0.0762657727272727;0.0792249545454545;0.0820645;0.0848201818181818;0.0873550227272727;0.0893554318181818;0.0912828181818181;0.09323175;0.0946813863636363;0.0958591136363636;0.0971947272727272;0.0982367045454545;0.0990420681818181;0.0999021363636363;0.1006515454545454;0.1011528409090909;0.1016936136363636;0.1023573863636363;0.103072409090909;0.1036537954545454;0.10418925;0.1047819318181818;0.1053330909090909;0.1057821136363636;0.1060724545454545;0.1062483636363636;0.1063812045454545;0.1062323863636363;0.1059973863636363;0.1054335909090909;0.1046242727272727;0.1038022954545454;0.1026326363636363;0.1014351818181818;0.1001312272727272;0.0984803636363636;0.096768159090909;0.0949699545454545;0.0930172727272727;0.0908312727272727;0.0885275227272727;0.0862263863636363;0.083866;0.0814971136363636;0.0791991818181818;0.0768933181818181;0.0747087727272727;0.0727756363636363;0.070908909090909;0.0690315;0.0671938863636363;0.0654846363636363;0.0640080454545454;0.0625401363636363;0.0611250681818181;0.0598804545454545;0.0587968636363636;0.0577381136363636;0.0566151363636363;0.0557304772727272;0.0549174318181818;0.053925659090909;0.0529921363636363;0.0522519318181818;0.0517122045454545;0.0511906363636363;0.0506807045454545;0.0501819772727272;0.0498130227272727;0.0494489545454545;0.0489798863636363;0.0486443863636363;0.0483007727272727;0.0477925227272727;0.0474494772727272;0.0471051818181818;0.0465563181818181;0.0459849545454545;0.0453487727272727;0.0445648863636363;0.0436348181818181;0.0427483181818181;0.04182575;0.0409958636363636;0.0400004772727272;0.0389280681818181;0.0379636363636363;0.037025159090909;0.0361980454545454;0.0352032954545454;0.0343930681818181;0.0337228863636363;0.0329457954545454;0.0323476136363636;0.0319202954545454;0.0314309545454545;0.0310111136363636;0.0307628409090909;0.0305775681818181;0.0304572727272727;0.0303591818181818;0.0302478409090909;0.0300689545454545;0.0299112954545454;0.0297838181818181;0.0294684545454545;0.0291300681818181;0.0287191818181818;0.0281732499999999;0.027358909090909;0.0262788636363636;0.0252236363636363;0.024209659090909;0.0231455454545454;0.0219222272727272;0.020577909090909;0.0193562045454545;0.018307909090909;0.0172379772727272;0.0162812727272727;0.0153990909090909;0.0145046136363636;0.013737909090909;0.0131794772727272;0.0126187727272727;0.012167;0.0117805454545454;0.0114455454545454;0.0110761363636363;0.0106386818181818;0.010149159090909;0.0095087954545454;0.0088368409090909;0.0081808636363636;0.0075784545454545;0.0068559772727272;0.0062106818181818;0.0056903181818181;0.0051751136363636;0.0047683181818181;0.0044887045454545;0.0041263409090909;0.003756409090909;0.0034491818181818;0.0033373863636363;0.0032712954545454;0.0030730909090909;0.0028430227272727;0.0027955227272727;0.0027719318181818;0.0028087954545454;0.0028977727272727;0.0030175681818181;0.0031776136363636;0.0035519772727272;0.0040020681818181;0.0043967272727272;0.0051783636363636;0.0063252727272727;0.0078265;0.0099015909090909;0.0124470454545454;0.0159089545454545;0.020233909090909;0.0252249545454545;0.0313317045454545;0.0383495681818181;0.0462674999999999;0.0550127727272727;0.0644020454545454;0.0742761136363636;0.084749659090909;0.0955064772727272;0.1065564318181818 | 0.0015735777556129;0.0016076323540974;0.00164314324596;0.0016395031552865;0.0016246860478961;0.0015723736939093;0.0015330970147579;0.001590714365265;0.0016908430054972;0.0017236422195621;0.0016558269848325;0.001522435216825;0.0015059183834424;0.0018166742217032;0.0019489775422922;0.001792822060405;0.0016588695060356;0.0017744581390113;0.0019742418632125;0.0024329255751302;0.0026247756399639;0.0026241298366462;0.0026449187536729;0.002934288190694;0.0032162725303414;0.0033714066596442;0.0034186566272116;0.0033882323937753;0.0030928580472815;0.0027364346585643;0.0027926994825038;0.0025233812021436;0.0022139620325576;0.0019762493647809;0.0018029926407153;0.0017170574396499;0.0014830875276575;0.0014227946851789;0.0012427549468106;0.0011656237600529;0.0012086284173238;0.0012477861791337;0.0011870546793805;0.0010410474254671;0.0010443651480051;0.0011744071427286;0.0012569165112604;0.0013120995591689;0.0013272843619526;0.00136764460935;0.0014146367039732;0.0014933175014537;0.0016110624309592;0.001675675869448;0.0017093588753679;0.001760259642792;0.0017902582620449;0.0018160722263707;0.0018583519823705;0.0018465947099261;0.0018546777936578;0.0018785511651044;0.0018719823777822;0.0018616285311669;0.0018486064591765;0.0018360521847878;0.0018969467281752;0.0019459127583224;0.0020254582874778;0.0020246336806192;0.0019328351444342;0.0019582817384983;0.0020482789919228;0.0020772060662714;0.0020827864421578;0.0021126796582223;0.0021729160611431;0.0022406856257554;0.0022556195850527;0.0023113749594039;0.0023102924711658;0.0024515041241919;0.002609547456879;0.0026502699938249;0.0026186037637977;0.002636068562996;0.0026855589442466;0.0026636966321046;0.0026064593445919;0.0028331127439209;0.0030167060080502;0.0031638853474915;0.003266410400799;0.0033185031219514;0.0034930806017583;0.0038302955026928;0.0041557132442195;0.0043422184040045;0.0046061989170032;0.0048568001050117;0.0051264003750679;0.0053867971430488;0.005263322711775;0.005642775266455;0.0063474283346093;0.0066356831035739;0.0072258877948954;0.0077726389448172;0.0080548709110223;0.0084620124863556;0.0090181512361618;0.0094739486445548;0.0099427412226514;0.0105892188186983;0.0111591525014081;0.0116935831787186;0.0122097618006168;0.0128238409509682;0.0134623190603264;0.0140152692273579;0.0145381543945141;0.0150110497522274;0.0157063155508669;0.0163638087656645;0.0167185118119604;0.0170987798711619;0.0175838855345626;0.0180285586183178;0.0183272543484116;0.0187207233853226;0.0191185881913725;0.0193141958823262;0.0195417998176094;0.0198042642792049;0.0198713175171219;0.0199365216651016;0.0200226743680071;0.0201651068552098;0.0203084015018868;0.0204533744499677;0.0204497340752493;0.0204703303803726;0.0206122618901933;0.0207704285600509;0.02087301801672;0.0208946546233421;0.0208044283630992;0.020899263674717;0.0210989846822815;0.0211053274193961;0.0211375065978187;0.021292715373447;0.0212900381138209;0.0212705274123386;0.021315051091501;0.0212212501573917;0.0211218675842681;0.0210969258703656;0.0210469160339129;0.0209680469608656;0.0208512531353636;0.0207680272376192;0.0206087443137682;0.020375205683588;0.0202620045347277;0.0200530786841967;0.0197868293608766;0.0194583579644812;0.0192215002853404;0.0190489587031527;0.0188349087097088;0.0185884503617137;0.0183218878213536;0.0180728720589388;0.0178056632447551;0.0176788671764541;0.0174847621107571;0.0172807401491679;0.017119320998395;0.0168446294594387;0.0166429699280952;0.0165184509738848;0.01643791486445;0.016236886792891;0.01605828972795;0.0160342388896907;0.0158600010667301;0.0157049021089294;0.0155991380560074;0.0154972189802076;0.0154721705417925;0.0154494513736859;0.0154084892021443;0.0153443131145446;0.0152723307468549;0.0152389715142927;0.0151298271865728;0.0150302776796146;0.0150365254896448;0.0150698608562327;0.015153832157114;0.0150843470316604;0.0149142013238712;0.0148653318907445;0.0147213801614641;0.0146368976917982;0.0145324722415665;0.0143753269459648;0.0142891172246292;0.0141432584303996;0.0140143409515593;0.0138012020145342;0.0135917645694561;0.0134624187624089;0.0133275517770313;0.0131859919381605;0.0130050663018428;0.0128633092750998;0.0128455495418957;0.0127081735144538;0.0125263058646471;0.0124623801929433;0.0123580853506022;0.0122265933516571;0.0121527147659855;0.0121247585991749;0.0121977541954354;0.0122212942873983;0.0121160877501547;0.0120462879623685;0.0120571635554843;0.0120514098862018;0.0119594338989741;0.0118234443401663;0.0117862115780059;0.0117406144863649;0.0115084673576361;0.0112445364957488;0.010982748105903;0.0107380678200961;0.0104871242282754;0.0101710689380465;0.0099018039648836;0.0096129304453889;0.0093396442958465;0.0091097523094212;0.0087973798698847;0.0084886152206138;0.0082884085133673;0.0080233548681571;0.0078297786433667;0.0077186988807869;0.0075095030956905;0.0073658880594849;0.0072525725201942;0.007141698015116;0.0070395345042084;0.0068319855568143;0.006552366984283;0.0062823769866196;0.0060358719205627;0.0057873615045141;0.0054808572767262;0.0051612295171755;0.0048650766038698;0.0045720503528118;0.0043179273385569;0.0040875534877635;0.0038136969425283;0.0035326169844727;0.0033790122629475;0.0033197502022578;0.0032003888977314;0.0030576988065444;0.0030209609243497;0.0030052213824626;0.0029086095567096;0.0028633100911564;0.002916378734645;0.003051126009439;0.0032379490294041;0.0033729994966087;0.0035751235229772;0.00395262006342;0.0043793689897534;0.0049404095036165;0.0056910538955329;0.0065944729229164;0.0076739121582045;0.0089036614259855;0.0102277187545305;0.0115969761575113;0.0130470027861334;0.0146702356243624;0.0161919141900991;0.0176061970483487;0.0190738671716463;0.0204256195228875;0.0217594517543186;0.0230882570227444;0.0243069923927517 | 0.0904337272727272;0.0899340454545454;0.0895261136363636;0.089098909090909;0.088491659090909;0.0878989772727272;0.0874723863636363;0.08705375;0.0866951818181818;0.0860840454545454;0.0852899318181818;0.0848451818181818;0.0844931363636363;0.083931159090909;0.0834486136363636;0.0832464772727272;0.08290575;0.0821787954545454;0.0820008409090909;0.08174525;0.0813770681818181;0.0812735227272727;0.0809801363636363;0.0804161818181818;0.0798091818181818;0.0793055909090909;0.0790535681818181;0.0786875227272727;0.0781395227272727;0.0778320681818181;0.0774829545454545;0.0770742272727272;0.0769915;0.0765410454545454;0.0763063863636363;0.0763079318181818;0.07618525;0.076136909090909;0.0762873409090909;0.0762679318181818;0.0762041818181818;0.0763020681818181;0.0765185;0.0765755681818181;0.0767929318181818;0.0771533863636363;0.0774958409090909;0.0777537727272727;0.078035659090909;0.0782848636363636;0.0785430454545454;0.0786923636363636;0.0787886590909091;0.0789766818181818;0.0791164318181818;0.0791385227272727;0.0790710681818181;0.0789697272727272;0.0788159318181818;0.0787101363636363;0.0785422045454545;0.0781923181818181;0.0777844318181818;0.077485;0.0773306136363636;0.0772165454545454;0.0770295227272727;0.0766810454545454;0.0764043409090909;0.0762442045454545;0.0761128409090909;0.0759260227272727;0.0759041818181818;0.0758542727272727;0.0758018863636363;0.07590225;0.0758717954545454;0.0758414090909091;0.0759185454545454;0.0760259545454545;0.0761456818181818;0.0762431136363636;0.0761558181818181;0.0761294318181818;0.0762584090909091;0.0762265681818181;0.0761837727272727;0.0763065454545454;0.0764379318181818;0.076776159090909;0.076965909090909;0.0774348181818181;0.0778727727272727;0.0781407045454545;0.0786698181818181;0.0791000909090909;0.0796537272727272;0.0803211136363636;0.080940909090909;0.0815796136363636;0.0821296363636363;0.0830790454545454;0.0839235681818181;0.0850019545454545;0.0863183181818181;0.0875682954545454;0.0888118409090909;0.0899782954545454;0.0913370681818181;0.0929739772727272;0.0946967272727272;0.0962064318181818;0.0977559772727272;0.0996358636363636;0.1016223409090909;0.103450659090909;0.1054302954545454;0.1076270454545454;0.1097583181818181;0.1120020909090909;0.1142094999999999;0.1162320227272727;0.1183454318181818;0.1204314545454545;0.1225237272727272;0.124533;0.1264605681818181;0.1281486363636363;0.1293840454545454;0.130566409090909;0.1318323636363636;0.1331489090909091;0.1343612045454545;0.1351491818181818;0.1359878863636363;0.1367190909090909;0.1369611363636363;0.1371558181818181;0.1376225227272727;0.1381500681818182;0.1385423636363636;0.1387108181818181;0.1386724772727272;0.1388561818181818;0.139234159090909;0.1395677727272727;0.1396770454545454;0.1398420909090909;0.1400663636363636;0.1402444318181818;0.1402071818181818;0.1401118181818182;0.1401568863636363;0.1398845909090909;0.1396590909090909;0.1393154545454545;0.1388620454545454;0.1384175909090909;0.137835659090909;0.1369895454545454;0.1361144772727272;0.1353875454545454;0.1341867272727272;0.1329898409090909;0.1318862045454545;0.1306144545454545;0.1292817045454545;0.127905159090909;0.12648325;0.12505225;0.1235212045454545;0.1221698409090909;0.1209823636363636;0.1197245454545454;0.1186800454545454;0.1176181590909091;0.1164683863636363;0.1155517727272727;0.1146526363636363;0.1136969318181818;0.1128198409090909;0.1120298636363636;0.1113692272727272;0.1107766363636363;0.1099500454545454;0.1091760454545454;0.1086794318181818;0.1080344772727272;0.1074631818181818;0.1070405681818181;0.1066907272727272;0.1063772954545454;0.1060660454545454;0.1057796136363636;0.1054978863636363;0.1052317045454545;0.1049511818181818;0.1044297045454545;0.1041895454545454;0.1041409318181818;0.103704;0.1033766818181818;0.1033090909090909;0.102996;0.1025856363636363;0.1021887954545454;0.1016564090909091;0.1012002727272727;0.1006001363636363;0.0999008636363636;0.0992384772727272;0.0987418181818181;0.0981270909090909;0.0975475909090909;0.0970245454545454;0.0964204772727272;0.0958393636363636;0.0952788636363636;0.09488175;0.0943833409090909;0.0938976136363636;0.0936867272727272;0.0934757954545454;0.0933026590909091;0.0930898409090909;0.0929114772727272;0.0927837045454545;0.0926583863636363;0.0926689090909091;0.0925992954545454;0.0925613181818181;0.0923685681818181;0.0919792727272727;0.0917227272727272;0.091364;0.0907927499999999;0.0902471136363636;0.0896574318181818;0.0887938409090909;0.0878826136363636;0.0869958636363636;0.0861671136363636;0.0854379772727272;0.0845956136363636;0.0836983181818181;0.082939409090909;0.0823373181818181;0.0816775454545454;0.0810755227272727;0.0806489545454545;0.0804365;0.0802145681818181;0.0799364318181818;0.0797871136363636;0.0797098863636363;0.0794439545454545;0.0791954772727272;0.0790192272727272;0.0787050681818181;0.0783662954545454;0.0781732954545454;0.0778245227272727;0.0775631818181818;0.0774827045454545;0.0773467045454545;0.077376659090909;0.0776366590909091;0.0781002272727272;0.0787041136363636;0.0794412045454545;0.0802693863636363;0.0813003181818181;0.0827062272727272;0.0842461136363636;0.0857992045454545;0.0876318409090909;0.0897555681818181;0.091968909090909;0.0941558863636363;0.0965394545454545;0.0989091136363636;0.1010909318181818;0.10322825;0.1052033181818181;0.1068441136363636;0.1083244772727272;0.1098553636363636;0.1113370454545454;0.1129179318181818;0.1147275227272727;0.117016909090909;0.1196945909090909;0.1226434318181818;0.12618175;0.1301733181818181;0.1343650681818181;0.1389489318181818;0.1438338409090909;0.1489862045454545;0.1542756818181818;0.1595517954545454 | 0.013338423300992;0.0132130849732193;0.0131017577894278;0.0129113372964321;0.0126887808437092;0.012646737236157;0.0125269459969316;0.0123448758414452;0.0123425018029924;0.0122775524622378;0.0121585946984737;0.0118904579962893;0.0117030677981437;0.0116574900265146;0.0119715148255909;0.011904009968286;0.0114133205349591;0.011434333707273;0.0114724468060779;0.0113012578269381;0.0111258587134442;0.0112513383999491;0.0116164164261455;0.011455015790337;0.0112419350342817;0.010813284476864;0.0109213225973007;0.0110064814107862;0.0107808591397053;0.0108171610736328;0.0108875977104622;0.0105170392461607;0.0103861461986853;0.0104119122809752;0.0104518477841511;0.0105782225556614;0.0107387042029894;0.0108489839558948;0.0107683762416196;0.010755447507578;0.0108458304479513;0.0110260362976503;0.0111119074043474;0.0110616633477293;0.0109880644049503;0.0110620933050264;0.0110963734028299;0.0111945847765443;0.0112701129334288;0.0113062535250042;0.0113713733599292;0.0114864336280936;0.0115139882932006;0.0115552478660236;0.0116707217536473;0.0117185058665197;0.0117061224358715;0.0116948366550801;0.0117455121313547;0.0118162013031594;0.011692478750431;0.0116631604511967;0.0116228928840991;0.0115294331593857;0.0115275328593761;0.0115557030608459;0.011502397035297;0.0113131940731793;0.0112684263277679;0.0113343695315671;0.0113505965603763;0.0112127607153607;0.0109933114110411;0.0110584464137907;0.0109475549913719;0.0108930730541915;0.0109217444845178;0.0109982950059568;0.011179140141362;0.0111116100417003;0.0109851331517429;0.0110873383603558;0.0110959936521685;0.0111510266737625;0.0112927850136109;0.0112200549316686;0.0113428009786017;0.0116415098566325;0.0117728952464385;0.0116466443514224;0.0117920106000437;0.0119633452334819;0.0123507653258084;0.0125919363761644;0.0128042882937849;0.0133302701342474;0.0136599040266362;0.0138674584469355;0.0138531322691282;0.0141668466190017;0.0143769350391697;0.0146909377951242;0.0150878676462753;0.0153339436119858;0.0155189291373736;0.0154857129362272;0.0155806145532781;0.0160975625579161;0.0164368113418712;0.0167738069627239;0.0168600332965596;0.0169990039002258;0.0175730849848053;0.0178290346431475;0.017716863720489;0.017997401177952;0.0183947231432095;0.0183373146546072;0.0186723971826749;0.0192069413431442;0.0191743829111462;0.019431460282758;0.0195487884872905;0.0194598805171581;0.0199314412801805;0.0202579251480087;0.0203018274196348;0.0203975356891531;0.0206415182817211;0.0207943433277755;0.0208905099674924;0.0212151843546278;0.0213244010135125;0.0213410670068164;0.0212685430911321;0.021134141398285;0.0212841200937933;0.0214830039217297;0.0214541335709121;0.0214372471672909;0.0213531226408658;0.0211738639147995;0.0212909499689625;0.0213524439408055;0.021330958397055;0.021577325589031;0.0215979355311378;0.0213182470938474;0.0212686552751585;0.0213238642789232;0.0212667951120582;0.0212526002220606;0.0212984975637991;0.0211848425501645;0.0211786778929627;0.0212952128067849;0.0212966127811765;0.0212346486692815;0.0211457971281151;0.0211024297867535;0.0210447347350647;0.0209225910946556;0.0208983328681518;0.020750383048236;0.0205670942160547;0.0204220997308428;0.0203706152338043;0.0203209837256652;0.020126914551283;0.0201947953323979;0.020110793208345;0.0198306901132928;0.0197026198813831;0.019553261565148;0.0194231349072643;0.0194325829243988;0.0193345641746587;0.0192427222254238;0.0192177746770824;0.0190537431522397;0.0190261077701425;0.0190303984701965;0.0188662313633147;0.0188192876160688;0.0186551424632316;0.0184954576245647;0.0186495319704322;0.0184825588904514;0.0183082596308431;0.0183305930915577;0.0182868881294432;0.0181989528328693;0.0181486412957446;0.0181295533279368;0.0180276656129378;0.0178838665042891;0.0177815952723958;0.0177775423819839;0.0177442337773915;0.0178215488330615;0.0176459676967144;0.0172397932699156;0.0172031993952695;0.0172517299422405;0.0171963349720033;0.0171974445459398;0.016975407795654;0.0167324956274875;0.0167553099068323;0.0166521444831573;0.0164855686325648;0.0164222084559545;0.0162521516283131;0.0161426390688704;0.0159990243023064;0.0158765854707104;0.0159224788301712;0.0157687240795586;0.0155268521108088;0.0153553576029227;0.0153536933610123;0.015307085327593;0.0150512537182811;0.0148998940841298;0.0149424678901619;0.014973384406368;0.0148049112900424;0.0147707416091562;0.0148010684715165;0.0146187677296662;0.0144723440311813;0.0144382579787299;0.0143023732107218;0.014147902076976;0.0141338550099348;0.0140881969006963;0.0139587247621975;0.0138865702052382;0.0136679861192312;0.013385280013257;0.0132676895617343;0.0131933284112911;0.0133062423355541;0.0131239999844345;0.0129616210940135;0.0128766428571508;0.0124878265462767;0.0123882839877311;0.0124801378989262;0.0124772668760253;0.0122663394257201;0.0121877241201054;0.0121353484257291;0.0119753674162519;0.0121117670118598;0.0121509874992606;0.011981495357403;0.0118711580866922;0.0117249966358853;0.0116137986866456;0.0114814840313366;0.0113572087495505;0.0113793118712797;0.0114121204775623;0.0113668058645267;0.0112705979762186;0.0111164408871435;0.0111628682420337;0.0111400999415497;0.0110807065713328;0.0111248834437916;0.0111847662839524;0.0113638984587026;0.0113449311132122;0.011497112012658;0.0115791447106388;0.0115927731385443;0.011879680852377;0.0120241870067307;0.0121570195770956;0.012459488767025;0.0127436077207135;0.0128766787465051;0.0131476517998422;0.0133565952199843;0.0133875259320334;0.0135910316840476;0.0137613527085813;0.0138009054613595;0.0141065900425077;0.0143505453697811;0.014542349314887;0.014856946962339;0.015208193345793;0.0156254996553006;0.0161401344284158;0.0164250823910683;0.0168495051116935;0.0172426444399567;0.0175279546449647;0.0180152665047247 | 0.0026496739130434;0.0026117826086956;0.0025628260869565;0.0023787391304347;0.002249804347826;0.0022057173913043;0.0022673260869565;0.0022363478260869;0.0020670217391304;0.0019739782608695;0.0020018913043478;0.0018613913043478;0.0015505;0.001539;0.0015656086956521;0.0016574782608695;0.0016263695652173;0.0015247826086956;0.0011886739130434;0.0014071956521739;0.001735152173913;0.0013820434782608;0.0015122391304347;0.001815652173913;0.0013015217391304;0.0012741086956521;0.0011644130434782;0.0009783695652173;0.000918304347826;0.0011656739130434;0.0013194782608695;0.0012556739130434;0.0008678913043478;0.0007552608695652;0.0009095652173913;0.0011740869565217;0.0010736304347826;0.0009861304347826;0.0011395434782608;0.0011083913043478;0.0011045434782608;0.0012326739130434;0.0013228695652173;0.0014514130434782;0.0015112391304347;0.0016366956521739;0.0017780869565217;0.0018214782608695;0.0019443478260869;0.0021510434782608;0.002261304347826;0.0024204782608695;0.0025348478260869;0.002686804347826;0.0027864782608695;0.0027713260869565;0.0028582826086956;0.0029608478260869;0.0030053478260869;0.0029712391304347;0.0030294347826086;0.0030741956521739;0.0029963260869565;0.0030012826086956;0.0029895434782608;0.0028920652173913;0.0029226086956521;0.0029100434782608;0.0028920869565217;0.002924652173913;0.0027009565217391;0.002645152173913;0.0029681956521739;0.0029871956521739;0.0029050869565217;0.0030930434782608;0.0031172608695652;0.0029835869565217;0.0030538913043478;0.0031876956521739;0.0032234347826086;0.0031794347826086;0.0032134782608695;0.0033782608695652;0.0036028913043478;0.0036244347826086;0.0036855;0.0037868260869565;0.0038878478260869;0.0038252391304347;0.003881652173913;0.0040882391304347;0.0042889782608695;0.0046127391304347;0.0048244130434782;0.005154152173913;0.0054344565217391;0.0059076304347826;0.0063999130434782;0.0068748478260869;0.0076858913043478;0.0083645;0.0091808913043478;0.010157152173913;0.0112010217391304;0.0123296956521739;0.0134502173913043;0.0146448913043478;0.0161583695652173;0.0179044782608695;0.0197418478260869;0.0217219999999999;0.0237415434782608;0.026027304347826;0.0283816739130434;0.0310701086956521;0.033870804347826;0.0368206304347826;0.0399871956521739;0.0432512826086956;0.0465872173913043;0.0498541739130434;0.0531081739130434;0.0564271739130434;0.0596089347826087;0.0627628260869565;0.0659608260869565;0.0689560434782608;0.0715861739130434;0.0740312173913043;0.0764033478260869;0.0786767608695652;0.0804397173913043;0.0820191739130434;0.0837589347826087;0.0850748695652174;0.0862313695652173;0.0872076956521739;0.0880557608695652;0.0888060434782608;0.0895335869565217;0.0902795;0.0906515652173912;0.0912358478260869;0.0920217173913043;0.0925044782608695;0.093032652173913;0.0936182391304347;0.0941004347826087;0.0945237608695652;0.0949471739130434;0.0952944565217391;0.0954987608695652;0.095514152173913;0.0953639565217391;0.0952475869565217;0.094836804347826;0.0943093478260869;0.0935474565217391;0.0923971739130434;0.0914365434782608;0.0904781956521739;0.0890852391304347;0.0874755869565217;0.0857899347826087;0.0840406739130434;0.0822193695652173;0.080334304347826;0.0782458913043478;0.0761673913043478;0.0741192391304347;0.071981652173913;0.0700399782608695;0.0682474130434782;0.0664367826086956;0.0647858695652174;0.0632227391304347;0.0616265;0.0601929782608695;0.058875152173913;0.0575092173913043;0.0562708260869565;0.0552414347826087;0.0542590652173913;0.0533368260869565;0.0523672826086956;0.0514921304347826;0.0507417173913043;0.050005;0.0493432173913043;0.0486707826086956;0.0481930217391304;0.0478504347826087;0.0473914130434782;0.046865652173913;0.0465817173913043;0.0462712608695652;0.045891304347826;0.0456466304347826;0.0453541956521739;0.0449707173913043;0.0446767826086956;0.0443240434782608;0.0438258913043478;0.0433687173913043;0.0427804565217391;0.0420740217391304;0.0412970869565217;0.0404954347826087;0.039619304347826;0.0388717608695652;0.0381679782608695;0.0372786956521739;0.0363553260869565;0.0355296739130434;0.0347892826086956;0.0339400652173913;0.033153;0.0324771739130434;0.031860152173913;0.031442;0.0310124565217391;0.0304805;0.0301083478260869;0.0299349565217391;0.0297895;0.029547804347826;0.0294725434782608;0.0295093695652173;0.0293386739130434;0.0292281739130434;0.0290824347826086;0.0288030652173913;0.028566152173913;0.0281222391304347;0.0276103260869565;0.026916152173913;0.0259390652173913;0.024933304347826;0.024009804347826;0.0230452608695652;0.021969152173913;0.020797152173913;0.019677;0.0186508695652173;0.0177034782608695;0.0168848478260869;0.0160167391304347;0.0151870652173913;0.0144707826086956;0.0139013913043478;0.0133722391304347;0.0130224347826086;0.0126533260869565;0.0122991739130434;0.0120236739130434;0.0116559565217391;0.0112147608695652;0.0105870217391304;0.0099717826086956;0.0093719347826086;0.0087357608695652;0.0079817391304347;0.0073554565217391;0.0068842826086956;0.006386804347826;0.0059019347826086;0.0055878260869565;0.0052029347826086;0.004750652173913;0.0044524782608695;0.0043559130434782;0.0043213913043478;0.0041503695652173;0.0038886739130434;0.0038489999999999;0.0038528478260869;0.003888804347826;0.0040806739130434;0.0042009782608695;0.0043609565217391;0.0047692608695652;0.0052193478260869;0.0057692826086956;0.0067194782608695;0.0079392173913043;0.0095232391304347;0.0115249782608695;0.0140029347826086;0.0173633913043478;0.0214161304347826;0.0260470217391304;0.0315868695652173;0.0379701304347826;0.0451677391304347;0.0529873478260869;0.0614079130434782;0.070346152173913;0.0797012173913043;0.0891868695652173;0.0990578478260869 | 0.0029325363087974;0.0029442983537908;0.002858181708743;0.0028336843424518;0.0028093859243579;0.0027978130797943;0.0027443471440143;0.002691313163308;0.0026216919514706;0.0025882559334993;0.0026801517471819;0.0026909931456889;0.0026430732764046;0.0025213447558352;0.0026125286131618;0.0027135494650949;0.0025819092363657;0.0025330595633918;0.0025572033513573;0.0027960963631428;0.0028195141344044;0.003006598143761;0.0031510078682844;0.0033956911665448;0.0034482370035788;0.0032756704570939;0.0033873892902029;0.0033438571165559;0.0032389405254706;0.0030270925548699;0.0027837496514124;0.0027003334201896;0.0027166798791356;0.0024308734363944;0.0022873792927683;0.0023148021641032;0.0021338873068098;0.001982789243114;0.0019243337976386;0.0019847124782335;0.0020386269530306;0.0020949997513057;0.0021484040134087;0.0021662430721934;0.0022070854001982;0.0022718197196624;0.0023442810584824;0.0024464692630549;0.0025662236606205;0.0026711194237333;0.0027742476206837;0.0028992572898675;0.0029937332247167;0.0030444206208119;0.003087739171045;0.0031688791643057;0.003252113478019;0.0032477179062459;0.0032383050108035;0.0032435631174838;0.0032166070091336;0.0032358216378503;0.0032150409850807;0.0032292425301233;0.0032151638403493;0.0031306119274187;0.0031689958415053;0.0031387414530634;0.0030219990648287;0.0030250386019016;0.003065999028459;0.0030766101545361;0.003020204412652;0.0029692414491064;0.0029957478296641;0.0030247069717138;0.0030182348810358;0.0031186926718032;0.0032003648905034;0.003155111844255;0.0030688415523499;0.0030298203514926;0.0031483760239853;0.0031714907916539;0.003095530744141;0.0031260090186275;0.0032424955803961;0.0033404218516319;0.0032910434817168;0.0032713098782175;0.0033292984193696;0.0034938080859637;0.0037620939942722;0.0038219178108191;0.0037675816267856;0.0039738660547095;0.0041879310071071;0.0043469202193874;0.004680460992614;0.0049210866684656;0.0050677076703739;0.00528701633459;0.0055605601725336;0.0058169023523116;0.0061049450138178;0.0064146128379559;0.0067593493569624;0.0071400061413862;0.0074964544844989;0.0079831352480341;0.0086048207237245;0.0091416367753993;0.0095156213172668;0.0099186179074608;0.0104449815468255;0.0109018704679075;0.0113189732447967;0.0118703834822613;0.0122512859689994;0.0126892135973179;0.0131648836107663;0.0134422956559664;0.01400604623932;0.0145694916243259;0.0149558540829739;0.0152424764440316;0.0154527923967796;0.0158291512511379;0.0161548496843714;0.01639778383795;0.0166066190983092;0.0167091959819665;0.0168366180526758;0.0170835033907689;0.0173123125682942;0.0174723162397722;0.0175945394728133;0.0176945036222734;0.0177787919176938;0.0178914535090007;0.0180459257040056;0.0181379128883244;0.0181126419431931;0.018153258902978;0.0182643133893673;0.0182266742364518;0.0183413455149438;0.0185279984266272;0.0185414024600228;0.0185041325440619;0.0185970486371769;0.018806540782642;0.018855133380812;0.0188156273831295;0.0188251344135163;0.0189242097778082;0.0189451311606492;0.0188665928092987;0.0188188287316559;0.0188719586857259;0.0187533944562418;0.0185636619407313;0.018535793310583;0.0185680406572106;0.0184535927045863;0.0181288660833787;0.01788844111382;0.0176610380390402;0.017517238155255;0.0174426767689394;0.0172577348728489;0.0170517286464418;0.0168265502326784;0.0165945733627674;0.0163945129789926;0.0163427989124788;0.016250360509416;0.0160821361499162;0.0159304127553266;0.0158370517724415;0.0157188056712165;0.0155040378286207;0.0154227606775789;0.0153192649568402;0.0152458624132791;0.0152146589426309;0.0151032028135443;0.015115720372679;0.0151265063191148;0.0150657360861777;0.0150224553576941;0.0150423885418493;0.0150527372891329;0.0150308618405615;0.0149450391921234;0.014934267751514;0.0150475937130378;0.0150643093847227;0.0150777050395737;0.0150885838207707;0.0150417365836425;0.0150585416733981;0.0150617923825766;0.014956480808931;0.0149531807120507;0.0149826853767296;0.0148725054356302;0.0147612903829593;0.0146669291259125;0.0145553513990476;0.0144699148552893;0.0143409454306179;0.014174087033691;0.0140981773432743;0.013973868798669;0.0138213477983444;0.0137716638216983;0.0136194984391251;0.0134924998825344;0.0134055751022018;0.0132543139425957;0.0131646047021828;0.0131290091269507;0.0130217441334226;0.0130226276627457;0.0130537874652871;0.0130607324647749;0.0130623888366672;0.0129847907857337;0.013017844655283;0.0130160176625304;0.0129858698722918;0.0129346393746098;0.0129052004865693;0.0128620817447337;0.0127185798177388;0.0125409688602637;0.012370019368353;0.0122051433982555;0.0119737457846918;0.0118225325345475;0.0115737189124851;0.0112422933919045;0.0110017092510411;0.0107081963033695;0.0104316091988386;0.0101606665309961;0.0099178678856446;0.0097211561872996;0.0095166361071617;0.0093964048124287;0.0092406957125887;0.0090272232340778;0.0089582795621439;0.0087759583618589;0.008555269115981;0.0085142878946875;0.0083223657779231;0.0080267652056219;0.0078222484687745;0.0075130294449107;0.0072233936320657;0.0069013651352782;0.0065162323937363;0.006175514170813;0.005841257983306;0.0055356444787984;0.0052343572769171;0.0049457693588771;0.0046997608554638;0.0045806940558009;0.0044544891954376;0.0042806673751661;0.0041065719110209;0.0039848148712294;0.0039765678165976;0.0039767409658741;0.0039067395875991;0.003982534698485;0.0040711884887128;0.0041885229003738;0.0044626738593447;0.0048128432170479;0.005246847881932;0.0058155163131407;0.0065542053163956;0.0074492562617121;0.0084942714277568;0.0096794764284534;0.0109857743235478;0.0124543298577173;0.0139462243596037;0.0154080842916361;0.0169404451504002;0.0184312107583664;0.0198340358455048;0.0212038423528756;0.0226269282767899;0.0239848879449012;0.0250930881591004;0.026143528545293 | 0.0531482391304347;0.0529172826086956;0.0526120217391304;0.0524040217391304;0.0521366739130434;0.0518861956521739;0.0517881739130434;0.0515277608695652;0.0512314782608695;0.0510872608695652;0.0508116304347826;0.0503338478260869;0.0501376956521739;0.0499151086956521;0.0497358913043478;0.0495838260869565;0.0493515;0.048916652173913;0.0487864782608695;0.0484782391304347;0.0483977391304347;0.0480175217391304;0.0477487826086956;0.0474431086956521;0.0471209782608695;0.0470305434782608;0.046892152173913;0.0465779347826086;0.0462450434782608;0.0464872391304347;0.0465168260869565;0.0463362173913043;0.0459690869565217;0.0457414782608695;0.0458985869565217;0.0458970652173913;0.0457330869565217;0.0457273695652173;0.0457655434782608;0.0456674565217391;0.0456406086956521;0.0455855217391304;0.0453446739130434;0.0453247608695652;0.0454399130434782;0.0453163695652173;0.0452354565217391;0.0452468695652173;0.0452373260869565;0.045143;0.0449697391304347;0.0448803695652174;0.0448311739130434;0.0447491086956521;0.0445714999999999;0.0443938695652173;0.0443010869565217;0.0442530434782608;0.0441569782608695;0.0440596739130434;0.0439121956521739;0.0437041304347826;0.0434784565217391;0.0432501086956521;0.0429469347826087;0.0428560217391304;0.0429160434782608;0.0426640652173913;0.0423585652173913;0.0422203260869565;0.0420519130434782;0.0419080434782608;0.0418686739130434;0.0417114565217391;0.041561;0.0413625217391304;0.0411140217391304;0.0410961739130434;0.0410150434782608;0.04095;0.0407738695652173;0.0406046086956521;0.0403188695652173;0.0401463695652173;0.0402145652173913;0.040276152173913;0.0399636739130434;0.0398373695652173;0.0400293695652173;0.0400056739130434;0.0398575434782608;0.0396081304347826;0.039543652173913;0.0394133913043478;0.039418652173913;0.039196652173913;0.0391180869565217;0.0394742391304347;0.0395948478260869;0.0395828478260869;0.0394708913043478;0.0395994347826086;0.0398390217391304;0.0398238913043478;0.0397570869565217;0.039816652173913;0.0400404782608695;0.040425652173913;0.0407696956521739;0.0410407173913043;0.0414739782608695;0.0421050217391304;0.0424824782608695;0.042970304347826;0.0436884565217391;0.0443489565217391;0.0452874565217391;0.0461906086956521;0.0472720869565217;0.0486332391304347;0.0497703260869565;0.0508224782608695;0.0523619565217391;0.053886;0.0552008260869565;0.0566290217391304;0.0579762173913043;0.0593514565217391;0.0605698260869565;0.0615620652173913;0.0627174130434782;0.063825304347826;0.0647825869565217;0.0654995217391304;0.0661454347826086;0.066741152173913;0.067062;0.0673771086956521;0.0676645217391304;0.0681565652173913;0.0685623260869565;0.0687149347826086;0.0690248478260869;0.069349304347826;0.069537652173913;0.0696715652173913;0.0697514130434782;0.069845304347826;0.0699925217391304;0.0701662173913043;0.0702849782608695;0.0703698913043478;0.0703894782608695;0.0701177391304347;0.0698059347826086;0.0694854130434782;0.068969652173913;0.0684964130434782;0.0678871956521739;0.0670666739130434;0.0662883695652174;0.0654031956521739;0.064423652173913;0.063485152173913;0.0625221086956521;0.0612935869565217;0.0602108913043478;0.059155;0.0579312826086956;0.0568353695652173;0.0556606304347826;0.054699304347826;0.053755804347826;0.0527616086956521;0.0519294782608695;0.0511770434782608;0.0504737391304347;0.0497419347826086;0.0489587608695652;0.0483451739130434;0.0478803695652173;0.0473668260869565;0.0469253695652173;0.0465617173913043;0.0461872173913043;0.0457830434782608;0.045377652173913;0.0449570434782608;0.0446534782608695;0.0444320434782608;0.0442545217391304;0.0440551086956521;0.0439253478260869;0.043829652173913;0.0436912391304347;0.0434339130434782;0.0431343913043478;0.042994152173913;0.0429346086956521;0.0428803260869565;0.0425485217391304;0.0423233913043478;0.0422796086956521;0.0420934130434782;0.0419652391304347;0.0418122826086956;0.0415281304347826;0.0412489565217391;0.0409543913043478;0.0406413478260869;0.0403431304347826;0.0401025869565217;0.0398423913043478;0.0395510434782608;0.0392618695652173;0.0391100652173913;0.0389767826086956;0.0387402826086956;0.0385045869565217;0.0382876304347826;0.0381584782608695;0.0380500434782608;0.0379705217391304;0.0379399347826086;0.0378287391304347;0.0377890434782608;0.0376607391304347;0.0376014782608695;0.0376243913043478;0.0376283695652173;0.0377264782608695;0.037658152173913;0.0374881739130434;0.03743;0.0374353695652173;0.037152;0.0369370434782608;0.0369195869565217;0.0366454782608695;0.0364494782608695;0.0363597391304347;0.0361902826086956;0.0360701304347826;0.0358908695652173;0.0356595;0.0355931739130434;0.0355684130434782;0.035558652173913;0.0355040652173913;0.035451152173913;0.0355467391304347;0.0357459130434782;0.0358303913043478;0.0358590434782608;0.0359411956521739;0.0360240652173913;0.0361511739130434;0.0363077173913043;0.0365349565217391;0.0366848695652173;0.0369564347826086;0.037341304347826;0.0376800217391304;0.0381600869565217;0.038659652173913;0.0391892173913043;0.0399512826086956;0.0408032391304347;0.0416703913043478;0.0426130869565217;0.043616;0.0448973478260869;0.0462742826086956;0.0474573695652173;0.0489416304347826;0.0506841739130434;0.0524264130434782;0.0541835217391304;0.0560045217391304;0.0578129999999999;0.0594742173913043;0.0609260217391304;0.0621172826086956;0.0628092608695652;0.0629464782608695;0.0628012826086956;0.0623780652173913;0.0617339130434782;0.0608564782608695;0.0600795869565217;0.0596476086956521;0.0593281304347826;0.059364804347826;0.0600088478260869;0.0613159130434782;0.0632608260869565;0.0656648260869565;0.0686879565217391;0.0724028478260869;0.0767296086956521;0.0816612826086956 | 0.0092799895574289;0.0092647697163035;0.0091304904395209;0.0090241953571474;0.0089600573660225;0.0088961948959954;0.0088126711458352;0.0086120323764287;0.0086612323237622;0.0086015941453631;0.0084971339988092;0.0084038714411008;0.008032534319516;0.0080167501595881;0.0080162724677253;0.0079078390791932;0.0078587870134151;0.0078754710200368;0.0080046782425144;0.0078034043459243;0.0075997007614621;0.0077645563248481;0.0077010004628923;0.0073660910430559;0.0076454898992488;0.0076825112118557;0.0077613946197184;0.0077396266415898;0.0074901669049984;0.0076344921571183;0.0073255539079288;0.0072589567904089;0.0074310352137388;0.007395820254228;0.0073826975183753;0.0075134557203938;0.007428657270107;0.0071776396440881;0.0073067719387383;0.0075810068070922;0.007503091385047;0.0074375154386069;0.0074378300122619;0.0075143802145095;0.0075137055832838;0.0074566726578986;0.007454106995346;0.0074817576176507;0.007577937121977;0.0074960933973785;0.0074250858354478;0.0074838106732947;0.0074896131848027;0.0074656036571532;0.0075120019990235;0.0075884556490872;0.0075403332458809;0.007515791665129;0.0076085820652708;0.0075372034868653;0.0074639067536737;0.0074971477853875;0.0075284889547977;0.0074360530965418;0.0073622258783971;0.0073969322274369;0.0073136776307789;0.0071171888158244;0.0071345359972216;0.0073038144799803;0.0071803335478887;0.0070811831621449;0.0071277703512524;0.0070034570120969;0.0068592033486242;0.0069257287807104;0.0069177011547322;0.0069658609368336;0.0068450823839097;0.006720713679034;0.0069025641696359;0.0070618324989678;0.0069026888854471;0.0069984572247784;0.0072146088849166;0.0071196148022125;0.0070441610558102;0.0070126228073499;0.006860641386792;0.0070294174282221;0.0074500560138282;0.0073514327148105;0.0073505367218013;0.0073567119390791;0.007336613388319;0.0073908355510723;0.0075566287539883;0.0077203286809271;0.0075881243941288;0.0076802819565354;0.0078250310336005;0.007789525025178;0.0079471695771768;0.0080974961321475;0.0080101500327912;0.0078379720540949;0.0078559465650455;0.0082053618789921;0.008429281711509;0.008266642023251;0.0084889678197034;0.0089167745725287;0.0089371734227554;0.0090154255384117;0.0092653575375194;0.0094479252489199;0.0095411594513374;0.0095001899805056;0.0097331423333453;0.0099941902527524;0.0102951056010003;0.0104919158482225;0.0105731968716635;0.0108571816498471;0.011127865002984;0.0114334390130959;0.0116426133089956;0.0118006600487835;0.0119930691379171;0.0121515719484301;0.0123118021292598;0.0124807376542495;0.0127053876683626;0.0129346654361046;0.0129798526505113;0.0129721666518355;0.0129564640323748;0.0132024490997832;0.0134650990502428;0.0132256756007264;0.0131356682087857;0.0133008886326393;0.0133619561042492;0.0134427542083203;0.0135139020077965;0.0134790906858687;0.0133463886111163;0.0133078849005969;0.0135202131093314;0.0136715852936146;0.0136521756141472;0.0135296974298569;0.0136101201231357;0.0136667208071037;0.0135500118776531;0.0134413148159381;0.0134006165815315;0.0133446449793767;0.0132521096695659;0.0131276010028986;0.0131170876516239;0.0131318837839978;0.0130057793447842;0.0127540825167079;0.0125896652946918;0.012484925061985;0.0123397402227802;0.0121641170917671;0.0119710928186992;0.0118536916750459;0.0116891663144577;0.0115067386553745;0.0113157557544426;0.0112967419402985;0.0112135844536667;0.0110331374886073;0.0108358308699216;0.0106275639508301;0.0105248244708187;0.0104124261305729;0.0104268964347204;0.0103459296951975;0.0101159838064074;0.0100981601881245;0.0099866364795116;0.009902343439715;0.0099317186880494;0.0098897492338875;0.009905306191328;0.00980758950554;0.0096715110682851;0.0096477872240869;0.0096349760565173;0.0094659715219361;0.0094274375832455;0.0095583570504235;0.009505931349492;0.0093912529633043;0.0092436994962412;0.0093128235438008;0.0094513229003237;0.0093849018025485;0.0092421105032665;0.0091158187505166;0.0091419460393282;0.0090852764910242;0.0089245765404893;0.0088901036263339;0.008838674326135;0.0087421546879153;0.0087517979806277;0.008670610278601;0.0083925223078596;0.0082871493314958;0.0084208969372064;0.0083890665734293;0.0082693789204189;0.008227874399903;0.0081450187028666;0.008104630954265;0.0080602595925638;0.0080563893234749;0.0080105374593972;0.0080073003035484;0.0079898446638628;0.0078790405647064;0.0078612224026399;0.0077353204996852;0.0077366664870839;0.0077093658432345;0.0076823489224444;0.007700487470767;0.0076008507953732;0.0075505278432114;0.0075043847756086;0.0075143037291111;0.0073998474637627;0.0072749701567195;0.007336607716677;0.007327253008807;0.0071278858091451;0.0071292666341342;0.0072536805634065;0.0070887267893268;0.007033772465754;0.0069946209659974;0.0067969734100344;0.0067688646946224;0.0068451795249639;0.0068686412370275;0.0067855452394852;0.0067056957376251;0.0067679111219481;0.0068012131890209;0.0067778392873624;0.0066753884827515;0.0066080664285884;0.0065695748810982;0.0065415987816656;0.0066295130962778;0.0067060498379437;0.0066502925177754;0.0066461581032089;0.0066688698320416;0.0066101904938675;0.0066699618819935;0.0066412281081908;0.0067126569509804;0.0068672974321239;0.0069008783879737;0.0069346367300513;0.0071396708396501;0.0074397768713944;0.0076072010369085;0.0077977598901755;0.0080384124035211;0.008154695834851;0.0084526489279702;0.0087191363046758;0.0089705988775678;0.0093399089715122;0.0095851298663644;0.0096958052892602;0.0098293807139271;0.0098298948355155;0.0096984565889241;0.0095206193832174;0.0094677503366277;0.0093719044447614;0.0091810294861526;0.0091278708810574;0.0091938759632188;0.0092632741646654;0.00950647997004;0.0099561915070775;0.0104256966371116;0.0110127731340664;0.0116905074064511;0.0124310500726874;0.013152426061763;0.0139753626081568 | 0 | 0 | 0 | 0.06 | 25 | 0.368
20231107 | Low | 33D3 | I1 |  | 1 | 2 | 1 | 3.5501 |  | 2.7762 | 0.79997 | 12.06 | 8.0463 | [29 empty] | 0.0020239772727272;0.0019909318181818;0.00190325;0.001739909090909;0.0016033863636363;0.0015806136363636;0.001645909090909;0.00149425;0.0012335227272727;0.0011926818181818;0.0012802045454545;0.0012761818181818;0.0009210909090909;0.0009220681818181;0.0009344318181818;0.0010948863636363;0.0010780909090909;0.0008241818181818;0.0004486363636363;0.0006642727272727;0.001141159090909;0.0006863636363636;0.0006806363636363;0.0010754999999999;0.0009771818181818;0.0008458636363636;0.0003410681818181;0.0001698863636363;0.0002642727272727;0.0005453181818181;0.0004501363636363;0.0002902272727272;0.0001484545454545;0.0002002727272727;0.0003548409090909;0.0005425681818181;0.0005508863636363;0.0003840681818181;0.000487659090909;0.00053975;0.000566;0.0006045;0.0006415454545454;0.0008094545454545;0.0008413636363636;0.0009553409090909;0.0010789999999999;0.0010978409090909;0.0012016136363636;0.0014058863636363;0.0015138636363636;0.0016473409090909;0.0017307272727272;0.0018540909090909;0.001955659090909;0.0019508863636363;0.0020342272727272;0.00213425;0.0021428409090909;0.0021234772727272;0.002223659090909;0.0022485909090909;0.0021374772727272;0.002158159090909;0.0021627954545454;0.0021278409090909;0.00208875;0.0020609545454545;0.0019800681818181;0.0019927499999999;0.0018905454545454;0.0018835681818181;0.0022320909090909;0.0022894318181818;0.002239409090909;0.0023456818181818;0.0022584772727272;0.0022697954545454;0.0023540909090909;0.0023867272727272;0.002426;0.00250025;0.0025790227272727;0.0027977272727272;0.0030658409090909;0.0030222954545454;0.00313925;0.0031367045454545;0.0031853181818181;0.00326175;0.0032279772727272;0.0033572954545454;0.0036140227272727;0.0040007727272727;0.004221659090909;0.0045721136363636;0.0049316136363636;0.0054432727272727;0.0058809545454545;0.0062613636363636;0.0069565909090909;0.0076334318181818;0.0087475909090909;0.0097196136363636;0.0107429545454545;0.0122304318181818;0.01365275;0.0149527045454545;0.0165219545454545;0.0183352727272727;0.0203438409090909;0.0224453181818181;0.0248033409090909;0.0275298636363636;0.0302110909090909;0.0332065227272727;0.0364054318181818;0.039571909090909;0.0432337272727272;0.0471407045454545;0.0507996818181818;0.0544211818181818;0.0581708409090909;0.0619962727272727;0.0656378409090909;0.0693401818181818;0.0729801363636363;0.0762657727272727;0.0792249545454545;0.0820645;0.0848201818181818;0.0873550227272727;0.0893554318181818;0.0912828181818181;0.09323175;0.0946813863636363;0.0958591136363636;0.0971947272727272;0.0982367045454545;0.0990420681818181;0.0999021363636363;0.1006515454545454;0.1011528409090909;0.1016936136363636;0.1023573863636363;0.103072409090909;0.1036537954545454;0.10418925;0.1047819318181818;0.1053330909090909;0.1057821136363636;0.1060724545454545;0.1062483636363636;0.1063812045454545;0.1062323863636363;0.1059973863636363;0.1054335909090909;0.1046242727272727;0.1038022954545454;0.1026326363636363;0.1014351818181818;0.1001312272727272;0.0984803636363636;0.096768159090909;0.0949699545454545;0.0930172727272727;0.0908312727272727;0.0885275227272727;0.0862263863636363;0.083866;0.0814971136363636;0.0791991818181818;0.0768933181818181;0.0747087727272727;0.0727756363636363;0.070908909090909;0.0690315;0.0671938863636363;0.0654846363636363;0.0640080454545454;0.0625401363636363;0.0611250681818181;0.0598804545454545;0.0587968636363636;0.0577381136363636;0.0566151363636363;0.0557304772727272;0.0549174318181818;0.053925659090909;0.0529921363636363;0.0522519318181818;0.0517122045454545;0.0511906363636363;0.0506807045454545;0.0501819772727272;0.0498130227272727;0.0494489545454545;0.0489798863636363;0.0486443863636363;0.0483007727272727;0.0477925227272727;0.0474494772727272;0.0471051818181818;0.0465563181818181;0.0459849545454545;0.0453487727272727;0.0445648863636363;0.0436348181818181;0.0427483181818181;0.04182575;0.0409958636363636;0.0400004772727272;0.0389280681818181;0.0379636363636363;0.037025159090909;0.0361980454545454;0.0352032954545454;0.0343930681818181;0.0337228863636363;0.0329457954545454;0.0323476136363636;0.0319202954545454;0.0314309545454545;0.0310111136363636;0.0307628409090909;0.0305775681818181;0.0304572727272727;0.0303591818181818;0.0302478409090909;0.0300689545454545;0.0299112954545454;0.0297838181818181;0.0294684545454545;0.0291300681818181;0.0287191818181818;0.0281732499999999;0.027358909090909;0.0262788636363636;0.0252236363636363;0.024209659090909;0.0231455454545454;0.0219222272727272;0.020577909090909;0.0193562045454545;0.018307909090909;0.0172379772727272;0.0162812727272727;0.0153990909090909;0.0145046136363636;0.013737909090909;0.0131794772727272;0.0126187727272727;0.012167;0.0117805454545454;0.0114455454545454;0.0110761363636363;0.0106386818181818;0.010149159090909;0.0095087954545454;0.0088368409090909;0.0081808636363636;0.0075784545454545;0.0068559772727272;0.0062106818181818;0.0056903181818181;0.0051751136363636;0.0047683181818181;0.0044887045454545;0.0041263409090909;0.003756409090909;0.0034491818181818;0.0033373863636363;0.0032712954545454;0.0030730909090909;0.0028430227272727;0.0027955227272727;0.0027719318181818;0.0028087954545454;0.0028977727272727;0.0030175681818181;0.0031776136363636;0.0035519772727272;0.0040020681818181;0.0043967272727272;0.0051783636363636;0.0063252727272727;0.0078265;0.0099015909090909;0.0124470454545454;0.0159089545454545;0.020233909090909;0.0252249545454545;0.0313317045454545;0.0383495681818181;0.0462674999999999;0.0550127727272727;0.0644020454545454;0.0742761136363636;0.084749659090909;0.0955064772727272;0.1065564318181818 | 0.0015735777556129;0.0016076323540974;0.00164314324596;0.0016395031552865;0.0016246860478961;0.0015723736939093;0.0015330970147579;0.001590714365265;0.0016908430054972;0.0017236422195621;0.0016558269848325;0.001522435216825;0.0015059183834424;0.0018166742217032;0.0019489775422922;0.001792822060405;0.0016588695060356;0.0017744581390113;0.0019742418632125;0.0024329255751302;0.0026247756399639;0.0026241298366462;0.0026449187536729;0.002934288190694;0.0032162725303414;0.0033714066596442;0.0034186566272116;0.0033882323937753;0.0030928580472815;0.0027364346585643;0.0027926994825038;0.0025233812021436;0.0022139620325576;0.0019762493647809;0.0018029926407153;0.0017170574396499;0.0014830875276575;0.0014227946851789;0.0012427549468106;0.0011656237600529;0.0012086284173238;0.0012477861791337;0.0011870546793805;0.0010410474254671;0.0010443651480051;0.0011744071427286;0.0012569165112604;0.0013120995591689;0.0013272843619526;0.00136764460935;0.0014146367039732;0.0014933175014537;0.0016110624309592;0.001675675869448;0.0017093588753679;0.001760259642792;0.0017902582620449;0.0018160722263707;0.0018583519823705;0.0018465947099261;0.0018546777936578;0.0018785511651044;0.0018719823777822;0.0018616285311669;0.0018486064591765;0.0018360521847878;0.0018969467281752;0.0019459127583224;0.0020254582874778;0.0020246336806192;0.0019328351444342;0.0019582817384983;0.0020482789919228;0.0020772060662714;0.0020827864421578;0.0021126796582223;0.0021729160611431;0.0022406856257554;0.0022556195850527;0.0023113749594039;0.0023102924711658;0.0024515041241919;0.002609547456879;0.0026502699938249;0.0026186037637977;0.002636068562996;0.0026855589442466;0.0026636966321046;0.0026064593445919;0.0028331127439209;0.0030167060080502;0.0031638853474915;0.003266410400799;0.0033185031219514;0.0034930806017583;0.0038302955026928;0.0041557132442195;0.0043422184040045;0.0046061989170032;0.0048568001050117;0.0051264003750679;0.0053867971430488;0.005263322711775;0.005642775266455;0.0063474283346093;0.0066356831035739;0.0072258877948954;0.0077726389448172;0.0080548709110223;0.0084620124863556;0.0090181512361618;0.0094739486445548;0.0099427412226514;0.0105892188186983;0.0111591525014081;0.0116935831787186;0.0122097618006168;0.0128238409509682;0.0134623190603264;0.0140152692273579;0.0145381543945141;0.0150110497522274;0.0157063155508669;0.0163638087656645;0.0167185118119604;0.0170987798711619;0.0175838855345626;0.0180285586183178;0.0183272543484116;0.0187207233853226;0.0191185881913725;0.0193141958823262;0.0195417998176094;0.0198042642792049;0.0198713175171219;0.0199365216651016;0.0200226743680071;0.0201651068552098;0.0203084015018868;0.0204533744499677;0.0204497340752493;0.0204703303803726;0.0206122618901933;0.0207704285600509;0.02087301801672;0.0208946546233421;0.0208044283630992;0.020899263674717;0.0210989846822815;0.0211053274193961;0.0211375065978187;0.021292715373447;0.0212900381138209;0.0212705274123386;0.021315051091501;0.0212212501573917;0.0211218675842681;0.0210969258703656;0.0210469160339129;0.0209680469608656;0.0208512531353636;0.0207680272376192;0.0206087443137682;0.020375205683588;0.0202620045347277;0.0200530786841967;0.0197868293608766;0.0194583579644812;0.0192215002853404;0.0190489587031527;0.0188349087097088;0.0185884503617137;0.0183218878213536;0.0180728720589388;0.0178056632447551;0.0176788671764541;0.0174847621107571;0.0172807401491679;0.017119320998395;0.0168446294594387;0.0166429699280952;0.0165184509738848;0.01643791486445;0.016236886792891;0.01605828972795;0.0160342388896907;0.0158600010667301;0.0157049021089294;0.0155991380560074;0.0154972189802076;0.0154721705417925;0.0154494513736859;0.0154084892021443;0.0153443131145446;0.0152723307468549;0.0152389715142927;0.0151298271865728;0.0150302776796146;0.0150365254896448;0.0150698608562327;0.015153832157114;0.0150843470316604;0.0149142013238712;0.0148653318907445;0.0147213801614641;0.0146368976917982;0.0145324722415665;0.0143753269459648;0.0142891172246292;0.0141432584303996;0.0140143409515593;0.0138012020145342;0.0135917645694561;0.0134624187624089;0.0133275517770313;0.0131859919381605;0.0130050663018428;0.0128633092750998;0.0128455495418957;0.0127081735144538;0.0125263058646471;0.0124623801929433;0.0123580853506022;0.0122265933516571;0.0121527147659855;0.0121247585991749;0.0121977541954354;0.0122212942873983;0.0121160877501547;0.0120462879623685;0.0120571635554843;0.0120514098862018;0.0119594338989741;0.0118234443401663;0.0117862115780059;0.0117406144863649;0.0115084673576361;0.0112445364957488;0.010982748105903;0.0107380678200961;0.0104871242282754;0.0101710689380465;0.0099018039648836;0.0096129304453889;0.0093396442958465;0.0091097523094212;0.0087973798698847;0.0084886152206138;0.0082884085133673;0.0080233548681571;0.0078297786433667;0.0077186988807869;0.0075095030956905;0.0073658880594849;0.0072525725201942;0.007141698015116;0.0070395345042084;0.0068319855568143;0.006552366984283;0.0062823769866196;0.0060358719205627;0.0057873615045141;0.0054808572767262;0.0051612295171755;0.0048650766038698;0.0045720503528118;0.0043179273385569;0.0040875534877635;0.0038136969425283;0.0035326169844727;0.0033790122629475;0.0033197502022578;0.0032003888977314;0.0030576988065444;0.0030209609243497;0.0030052213824626;0.0029086095567096;0.0028633100911564;0.002916378734645;0.003051126009439;0.0032379490294041;0.0033729994966087;0.0035751235229772;0.00395262006342;0.0043793689897534;0.0049404095036165;0.0056910538955329;0.0065944729229164;0.0076739121582045;0.0089036614259855;0.0102277187545305;0.0115969761575113;0.0130470027861334;0.0146702356243624;0.0161919141900991;0.0176061970483487;0.0190738671716463;0.0204256195228875;0.0217594517543186;0.0230882570227444;0.0243069923927517 | 0.0904337272727272;0.0899340454545454;0.0895261136363636;0.089098909090909;0.088491659090909;0.0878989772727272;0.0874723863636363;0.08705375;0.0866951818181818;0.0860840454545454;0.0852899318181818;0.0848451818181818;0.0844931363636363;0.083931159090909;0.0834486136363636;0.0832464772727272;0.08290575;0.0821787954545454;0.0820008409090909;0.08174525;0.0813770681818181;0.0812735227272727;0.0809801363636363;0.0804161818181818;0.0798091818181818;0.0793055909090909;0.0790535681818181;0.0786875227272727;0.0781395227272727;0.0778320681818181;0.0774829545454545;0.0770742272727272;0.0769915;0.0765410454545454;0.0763063863636363;0.0763079318181818;0.07618525;0.076136909090909;0.0762873409090909;0.0762679318181818;0.0762041818181818;0.0763020681818181;0.0765185;0.0765755681818181;0.0767929318181818;0.0771533863636363;0.0774958409090909;0.0777537727272727;0.078035659090909;0.0782848636363636;0.0785430454545454;0.0786923636363636;0.0787886590909091;0.0789766818181818;0.0791164318181818;0.0791385227272727;0.0790710681818181;0.0789697272727272;0.0788159318181818;0.0787101363636363;0.0785422045454545;0.0781923181818181;0.0777844318181818;0.077485;0.0773306136363636;0.0772165454545454;0.0770295227272727;0.0766810454545454;0.0764043409090909;0.0762442045454545;0.0761128409090909;0.0759260227272727;0.0759041818181818;0.0758542727272727;0.0758018863636363;0.07590225;0.0758717954545454;0.0758414090909091;0.0759185454545454;0.0760259545454545;0.0761456818181818;0.0762431136363636;0.0761558181818181;0.0761294318181818;0.0762584090909091;0.0762265681818181;0.0761837727272727;0.0763065454545454;0.0764379318181818;0.076776159090909;0.076965909090909;0.0774348181818181;0.0778727727272727;0.0781407045454545;0.0786698181818181;0.0791000909090909;0.0796537272727272;0.0803211136363636;0.080940909090909;0.0815796136363636;0.0821296363636363;0.0830790454545454;0.0839235681818181;0.0850019545454545;0.0863183181818181;0.0875682954545454;0.0888118409090909;0.0899782954545454;0.0913370681818181;0.0929739772727272;0.0946967272727272;0.0962064318181818;0.0977559772727272;0.0996358636363636;0.1016223409090909;0.103450659090909;0.1054302954545454;0.1076270454545454;0.1097583181818181;0.1120020909090909;0.1142094999999999;0.1162320227272727;0.1183454318181818;0.1204314545454545;0.1225237272727272;0.124533;0.1264605681818181;0.1281486363636363;0.1293840454545454;0.130566409090909;0.1318323636363636;0.1331489090909091;0.1343612045454545;0.1351491818181818;0.1359878863636363;0.1367190909090909;0.1369611363636363;0.1371558181818181;0.1376225227272727;0.1381500681818182;0.1385423636363636;0.1387108181818181;0.1386724772727272;0.1388561818181818;0.139234159090909;0.1395677727272727;0.1396770454545454;0.1398420909090909;0.1400663636363636;0.1402444318181818;0.1402071818181818;0.1401118181818182;0.1401568863636363;0.1398845909090909;0.1396590909090909;0.1393154545454545;0.1388620454545454;0.1384175909090909;0.137835659090909;0.1369895454545454;0.1361144772727272;0.1353875454545454;0.1341867272727272;0.1329898409090909;0.1318862045454545;0.1306144545454545;0.1292817045454545;0.127905159090909;0.12648325;0.12505225;0.1235212045454545;0.1221698409090909;0.1209823636363636;0.1197245454545454;0.1186800454545454;0.1176181590909091;0.1164683863636363;0.1155517727272727;0.1146526363636363;0.1136969318181818;0.1128198409090909;0.1120298636363636;0.1113692272727272;0.1107766363636363;0.1099500454545454;0.1091760454545454;0.1086794318181818;0.1080344772727272;0.1074631818181818;0.1070405681818181;0.1066907272727272;0.1063772954545454;0.1060660454545454;0.1057796136363636;0.1054978863636363;0.1052317045454545;0.1049511818181818;0.1044297045454545;0.1041895454545454;0.1041409318181818;0.103704;0.1033766818181818;0.1033090909090909;0.102996;0.1025856363636363;0.1021887954545454;0.1016564090909091;0.1012002727272727;0.1006001363636363;0.0999008636363636;0.0992384772727272;0.0987418181818181;0.0981270909090909;0.0975475909090909;0.0970245454545454;0.0964204772727272;0.0958393636363636;0.0952788636363636;0.09488175;0.0943833409090909;0.0938976136363636;0.0936867272727272;0.0934757954545454;0.0933026590909091;0.0930898409090909;0.0929114772727272;0.0927837045454545;0.0926583863636363;0.0926689090909091;0.0925992954545454;0.0925613181818181;0.0923685681818181;0.0919792727272727;0.0917227272727272;0.091364;0.0907927499999999;0.0902471136363636;0.0896574318181818;0.0887938409090909;0.0878826136363636;0.0869958636363636;0.0861671136363636;0.0854379772727272;0.0845956136363636;0.0836983181818181;0.082939409090909;0.0823373181818181;0.0816775454545454;0.0810755227272727;0.0806489545454545;0.0804365;0.0802145681818181;0.0799364318181818;0.0797871136363636;0.0797098863636363;0.0794439545454545;0.0791954772727272;0.0790192272727272;0.0787050681818181;0.0783662954545454;0.0781732954545454;0.0778245227272727;0.0775631818181818;0.0774827045454545;0.0773467045454545;0.077376659090909;0.0776366590909091;0.0781002272727272;0.0787041136363636;0.0794412045454545;0.0802693863636363;0.0813003181818181;0.0827062272727272;0.0842461136363636;0.0857992045454545;0.0876318409090909;0.0897555681818181;0.091968909090909;0.0941558863636363;0.0965394545454545;0.0989091136363636;0.1010909318181818;0.10322825;0.1052033181818181;0.1068441136363636;0.1083244772727272;0.1098553636363636;0.1113370454545454;0.1129179318181818;0.1147275227272727;0.117016909090909;0.1196945909090909;0.1226434318181818;0.12618175;0.1301733181818181;0.1343650681818181;0.1389489318181818;0.1438338409090909;0.1489862045454545;0.1542756818181818;0.1595517954545454 | 0.013338423300992;0.0132130849732193;0.0131017577894278;0.0129113372964321;0.0126887808437092;0.012646737236157;0.0125269459969316;0.0123448758414452;0.0123425018029924;0.0122775524622378;0.0121585946984737;0.0118904579962893;0.0117030677981437;0.0116574900265146;0.0119715148255909;0.011904009968286;0.0114133205349591;0.011434333707273;0.0114724468060779;0.0113012578269381;0.0111258587134442;0.0112513383999491;0.0116164164261455;0.011455015790337;0.0112419350342817;0.010813284476864;0.0109213225973007;0.0110064814107862;0.0107808591397053;0.0108171610736328;0.0108875977104622;0.0105170392461607;0.0103861461986853;0.0104119122809752;0.0104518477841511;0.0105782225556614;0.0107387042029894;0.0108489839558948;0.0107683762416196;0.010755447507578;0.0108458304479513;0.0110260362976503;0.0111119074043474;0.0110616633477293;0.0109880644049503;0.0110620933050264;0.0110963734028299;0.0111945847765443;0.0112701129334288;0.0113062535250042;0.0113713733599292;0.0114864336280936;0.0115139882932006;0.0115552478660236;0.0116707217536473;0.0117185058665197;0.0117061224358715;0.0116948366550801;0.0117455121313547;0.0118162013031594;0.011692478750431;0.0116631604511967;0.0116228928840991;0.0115294331593857;0.0115275328593761;0.0115557030608459;0.011502397035297;0.0113131940731793;0.0112684263277679;0.0113343695315671;0.0113505965603763;0.0112127607153607;0.0109933114110411;0.0110584464137907;0.0109475549913719;0.0108930730541915;0.0109217444845178;0.0109982950059568;0.011179140141362;0.0111116100417003;0.0109851331517429;0.0110873383603558;0.0110959936521685;0.0111510266737625;0.0112927850136109;0.0112200549316686;0.0113428009786017;0.0116415098566325;0.0117728952464385;0.0116466443514224;0.0117920106000437;0.0119633452334819;0.0123507653258084;0.0125919363761644;0.0128042882937849;0.0133302701342474;0.0136599040266362;0.0138674584469355;0.0138531322691282;0.0141668466190017;0.0143769350391697;0.0146909377951242;0.0150878676462753;0.0153339436119858;0.0155189291373736;0.0154857129362272;0.0155806145532781;0.0160975625579161;0.0164368113418712;0.0167738069627239;0.0168600332965596;0.0169990039002258;0.0175730849848053;0.0178290346431475;0.017716863720489;0.017997401177952;0.0183947231432095;0.0183373146546072;0.0186723971826749;0.0192069413431442;0.0191743829111462;0.019431460282758;0.0195487884872905;0.0194598805171581;0.0199314412801805;0.0202579251480087;0.0203018274196348;0.0203975356891531;0.0206415182817211;0.0207943433277755;0.0208905099674924;0.0212151843546278;0.0213244010135125;0.0213410670068164;0.0212685430911321;0.021134141398285;0.0212841200937933;0.0214830039217297;0.0214541335709121;0.0214372471672909;0.0213531226408658;0.0211738639147995;0.0212909499689625;0.0213524439408055;0.021330958397055;0.021577325589031;0.0215979355311378;0.0213182470938474;0.0212686552751585;0.0213238642789232;0.0212667951120582;0.0212526002220606;0.0212984975637991;0.0211848425501645;0.0211786778929627;0.0212952128067849;0.0212966127811765;0.0212346486692815;0.0211457971281151;0.0211024297867535;0.0210447347350647;0.0209225910946556;0.0208983328681518;0.020750383048236;0.0205670942160547;0.0204220997308428;0.0203706152338043;0.0203209837256652;0.020126914551283;0.0201947953323979;0.020110793208345;0.0198306901132928;0.0197026198813831;0.019553261565148;0.0194231349072643;0.0194325829243988;0.0193345641746587;0.0192427222254238;0.0192177746770824;0.0190537431522397;0.0190261077701425;0.0190303984701965;0.0188662313633147;0.0188192876160688;0.0186551424632316;0.0184954576245647;0.0186495319704322;0.0184825588904514;0.0183082596308431;0.0183305930915577;0.0182868881294432;0.0181989528328693;0.0181486412957446;0.0181295533279368;0.0180276656129378;0.0178838665042891;0.0177815952723958;0.0177775423819839;0.0177442337773915;0.0178215488330615;0.0176459676967144;0.0172397932699156;0.0172031993952695;0.0172517299422405;0.0171963349720033;0.0171974445459398;0.016975407795654;0.0167324956274875;0.0167553099068323;0.0166521444831573;0.0164855686325648;0.0164222084559545;0.0162521516283131;0.0161426390688704;0.0159990243023064;0.0158765854707104;0.0159224788301712;0.0157687240795586;0.0155268521108088;0.0153553576029227;0.0153536933610123;0.015307085327593;0.0150512537182811;0.0148998940841298;0.0149424678901619;0.014973384406368;0.0148049112900424;0.0147707416091562;0.0148010684715165;0.0146187677296662;0.0144723440311813;0.0144382579787299;0.0143023732107218;0.014147902076976;0.0141338550099348;0.0140881969006963;0.0139587247621975;0.0138865702052382;0.0136679861192312;0.013385280013257;0.0132676895617343;0.0131933284112911;0.0133062423355541;0.0131239999844345;0.0129616210940135;0.0128766428571508;0.0124878265462767;0.0123882839877311;0.0124801378989262;0.0124772668760253;0.0122663394257201;0.0121877241201054;0.0121353484257291;0.0119753674162519;0.0121117670118598;0.0121509874992606;0.011981495357403;0.0118711580866922;0.0117249966358853;0.0116137986866456;0.0114814840313366;0.0113572087495505;0.0113793118712797;0.0114121204775623;0.0113668058645267;0.0112705979762186;0.0111164408871435;0.0111628682420337;0.0111400999415497;0.0110807065713328;0.0111248834437916;0.0111847662839524;0.0113638984587026;0.0113449311132122;0.011497112012658;0.0115791447106388;0.0115927731385443;0.011879680852377;0.0120241870067307;0.0121570195770956;0.012459488767025;0.0127436077207135;0.0128766787465051;0.0131476517998422;0.0133565952199843;0.0133875259320334;0.0135910316840476;0.0137613527085813;0.0138009054613595;0.0141065900425077;0.0143505453697811;0.014542349314887;0.014856946962339;0.015208193345793;0.0156254996553006;0.0161401344284158;0.0164250823910683;0.0168495051116935;0.0172426444399567;0.0175279546449647;0.0180152665047247 | 0.0026496739130434;0.0026117826086956;0.0025628260869565;0.0023787391304347;0.002249804347826;0.0022057173913043;0.0022673260869565;0.0022363478260869;0.0020670217391304;0.0019739782608695;0.0020018913043478;0.0018613913043478;0.0015505;0.001539;0.0015656086956521;0.0016574782608695;0.0016263695652173;0.0015247826086956;0.0011886739130434;0.0014071956521739;0.001735152173913;0.0013820434782608;0.0015122391304347;0.001815652173913;0.0013015217391304;0.0012741086956521;0.0011644130434782;0.0009783695652173;0.000918304347826;0.0011656739130434;0.0013194782608695;0.0012556739130434;0.0008678913043478;0.0007552608695652;0.0009095652173913;0.0011740869565217;0.0010736304347826;0.0009861304347826;0.0011395434782608;0.0011083913043478;0.0011045434782608;0.0012326739130434;0.0013228695652173;0.0014514130434782;0.0015112391304347;0.0016366956521739;0.0017780869565217;0.0018214782608695;0.0019443478260869;0.0021510434782608;0.002261304347826;0.0024204782608695;0.0025348478260869;0.002686804347826;0.0027864782608695;0.0027713260869565;0.0028582826086956;0.0029608478260869;0.0030053478260869;0.0029712391304347;0.0030294347826086;0.0030741956521739;0.0029963260869565;0.0030012826086956;0.0029895434782608;0.0028920652173913;0.0029226086956521;0.0029100434782608;0.0028920869565217;0.002924652173913;0.0027009565217391;0.002645152173913;0.0029681956521739;0.0029871956521739;0.0029050869565217;0.0030930434782608;0.0031172608695652;0.0029835869565217;0.0030538913043478;0.0031876956521739;0.0032234347826086;0.0031794347826086;0.0032134782608695;0.0033782608695652;0.0036028913043478;0.0036244347826086;0.0036855;0.0037868260869565;0.0038878478260869;0.0038252391304347;0.003881652173913;0.0040882391304347;0.0042889782608695;0.0046127391304347;0.0048244130434782;0.005154152173913;0.0054344565217391;0.0059076304347826;0.0063999130434782;0.0068748478260869;0.0076858913043478;0.0083645;0.0091808913043478;0.010157152173913;0.0112010217391304;0.0123296956521739;0.0134502173913043;0.0146448913043478;0.0161583695652173;0.0179044782608695;0.0197418478260869;0.0217219999999999;0.0237415434782608;0.026027304347826;0.0283816739130434;0.0310701086956521;0.033870804347826;0.0368206304347826;0.0399871956521739;0.0432512826086956;0.0465872173913043;0.0498541739130434;0.0531081739130434;0.0564271739130434;0.0596089347826087;0.0627628260869565;0.0659608260869565;0.0689560434782608;0.0715861739130434;0.0740312173913043;0.0764033478260869;0.0786767608695652;0.0804397173913043;0.0820191739130434;0.0837589347826087;0.0850748695652174;0.0862313695652173;0.0872076956521739;0.0880557608695652;0.0888060434782608;0.0895335869565217;0.0902795;0.0906515652173912;0.0912358478260869;0.0920217173913043;0.0925044782608695;0.093032652173913;0.0936182391304347;0.0941004347826087;0.0945237608695652;0.0949471739130434;0.0952944565217391;0.0954987608695652;0.095514152173913;0.0953639565217391;0.0952475869565217;0.094836804347826;0.0943093478260869;0.0935474565217391;0.0923971739130434;0.0914365434782608;0.0904781956521739;0.0890852391304347;0.0874755869565217;0.0857899347826087;0.0840406739130434;0.0822193695652173;0.080334304347826;0.0782458913043478;0.0761673913043478;0.0741192391304347;0.071981652173913;0.0700399782608695;0.0682474130434782;0.0664367826086956;0.0647858695652174;0.0632227391304347;0.0616265;0.0601929782608695;0.058875152173913;0.0575092173913043;0.0562708260869565;0.0552414347826087;0.0542590652173913;0.0533368260869565;0.0523672826086956;0.0514921304347826;0.0507417173913043;0.050005;0.0493432173913043;0.0486707826086956;0.0481930217391304;0.0478504347826087;0.0473914130434782;0.046865652173913;0.0465817173913043;0.0462712608695652;0.045891304347826;0.0456466304347826;0.0453541956521739;0.0449707173913043;0.0446767826086956;0.0443240434782608;0.0438258913043478;0.0433687173913043;0.0427804565217391;0.0420740217391304;0.0412970869565217;0.0404954347826087;0.039619304347826;0.0388717608695652;0.0381679782608695;0.0372786956521739;0.0363553260869565;0.0355296739130434;0.0347892826086956;0.0339400652173913;0.033153;0.0324771739130434;0.031860152173913;0.031442;0.0310124565217391;0.0304805;0.0301083478260869;0.0299349565217391;0.0297895;0.029547804347826;0.0294725434782608;0.0295093695652173;0.0293386739130434;0.0292281739130434;0.0290824347826086;0.0288030652173913;0.028566152173913;0.0281222391304347;0.0276103260869565;0.026916152173913;0.0259390652173913;0.024933304347826;0.024009804347826;0.0230452608695652;0.021969152173913;0.020797152173913;0.019677;0.0186508695652173;0.0177034782608695;0.0168848478260869;0.0160167391304347;0.0151870652173913;0.0144707826086956;0.0139013913043478;0.0133722391304347;0.0130224347826086;0.0126533260869565;0.0122991739130434;0.0120236739130434;0.0116559565217391;0.0112147608695652;0.0105870217391304;0.0099717826086956;0.0093719347826086;0.0087357608695652;0.0079817391304347;0.0073554565217391;0.0068842826086956;0.006386804347826;0.0059019347826086;0.0055878260869565;0.0052029347826086;0.004750652173913;0.0044524782608695;0.0043559130434782;0.0043213913043478;0.0041503695652173;0.0038886739130434;0.0038489999999999;0.0038528478260869;0.003888804347826;0.0040806739130434;0.0042009782608695;0.0043609565217391;0.0047692608695652;0.0052193478260869;0.0057692826086956;0.0067194782608695;0.0079392173913043;0.0095232391304347;0.0115249782608695;0.0140029347826086;0.0173633913043478;0.0214161304347826;0.0260470217391304;0.0315868695652173;0.0379701304347826;0.0451677391304347;0.0529873478260869;0.0614079130434782;0.070346152173913;0.0797012173913043;0.0891868695652173;0.0990578478260869 | 0.0029325363087974;0.0029442983537908;0.002858181708743;0.0028336843424518;0.0028093859243579;0.0027978130797943;0.0027443471440143;0.002691313163308;0.0026216919514706;0.0025882559334993;0.0026801517471819;0.0026909931456889;0.0026430732764046;0.0025213447558352;0.0026125286131618;0.0027135494650949;0.0025819092363657;0.0025330595633918;0.0025572033513573;0.0027960963631428;0.0028195141344044;0.003006598143761;0.0031510078682844;0.0033956911665448;0.0034482370035788;0.0032756704570939;0.0033873892902029;0.0033438571165559;0.0032389405254706;0.0030270925548699;0.0027837496514124;0.0027003334201896;0.0027166798791356;0.0024308734363944;0.0022873792927683;0.0023148021641032;0.0021338873068098;0.001982789243114;0.0019243337976386;0.0019847124782335;0.0020386269530306;0.0020949997513057;0.0021484040134087;0.0021662430721934;0.0022070854001982;0.0022718197196624;0.0023442810584824;0.0024464692630549;0.0025662236606205;0.0026711194237333;0.0027742476206837;0.0028992572898675;0.0029937332247167;0.0030444206208119;0.003087739171045;0.0031688791643057;0.003252113478019;0.0032477179062459;0.0032383050108035;0.0032435631174838;0.0032166070091336;0.0032358216378503;0.0032150409850807;0.0032292425301233;0.0032151638403493;0.0031306119274187;0.0031689958415053;0.0031387414530634;0.0030219990648287;0.0030250386019016;0.003065999028459;0.0030766101545361;0.003020204412652;0.0029692414491064;0.0029957478296641;0.0030247069717138;0.0030182348810358;0.0031186926718032;0.0032003648905034;0.003155111844255;0.0030688415523499;0.0030298203514926;0.0031483760239853;0.0031714907916539;0.003095530744141;0.0031260090186275;0.0032424955803961;0.0033404218516319;0.0032910434817168;0.0032713098782175;0.0033292984193696;0.0034938080859637;0.0037620939942722;0.0038219178108191;0.0037675816267856;0.0039738660547095;0.0041879310071071;0.0043469202193874;0.004680460992614;0.0049210866684656;0.0050677076703739;0.00528701633459;0.0055605601725336;0.0058169023523116;0.0061049450138178;0.0064146128379559;0.0067593493569624;0.0071400061413862;0.0074964544844989;0.0079831352480341;0.0086048207237245;0.0091416367753993;0.0095156213172668;0.0099186179074608;0.0104449815468255;0.0109018704679075;0.0113189732447967;0.0118703834822613;0.0122512859689994;0.0126892135973179;0.0131648836107663;0.0134422956559664;0.01400604623932;0.0145694916243259;0.0149558540829739;0.0152424764440316;0.0154527923967796;0.0158291512511379;0.0161548496843714;0.01639778383795;0.0166066190983092;0.0167091959819665;0.0168366180526758;0.0170835033907689;0.0173123125682942;0.0174723162397722;0.0175945394728133;0.0176945036222734;0.0177787919176938;0.0178914535090007;0.0180459257040056;0.0181379128883244;0.0181126419431931;0.018153258902978;0.0182643133893673;0.0182266742364518;0.0183413455149438;0.0185279984266272;0.0185414024600228;0.0185041325440619;0.0185970486371769;0.018806540782642;0.018855133380812;0.0188156273831295;0.0188251344135163;0.0189242097778082;0.0189451311606492;0.0188665928092987;0.0188188287316559;0.0188719586857259;0.0187533944562418;0.0185636619407313;0.018535793310583;0.0185680406572106;0.0184535927045863;0.0181288660833787;0.01788844111382;0.0176610380390402;0.017517238155255;0.0174426767689394;0.0172577348728489;0.0170517286464418;0.0168265502326784;0.0165945733627674;0.0163945129789926;0.0163427989124788;0.016250360509416;0.0160821361499162;0.0159304127553266;0.0158370517724415;0.0157188056712165;0.0155040378286207;0.0154227606775789;0.0153192649568402;0.0152458624132791;0.0152146589426309;0.0151032028135443;0.015115720372679;0.0151265063191148;0.0150657360861777;0.0150224553576941;0.0150423885418493;0.0150527372891329;0.0150308618405615;0.0149450391921234;0.014934267751514;0.0150475937130378;0.0150643093847227;0.0150777050395737;0.0150885838207707;0.0150417365836425;0.0150585416733981;0.0150617923825766;0.014956480808931;0.0149531807120507;0.0149826853767296;0.0148725054356302;0.0147612903829593;0.0146669291259125;0.0145553513990476;0.0144699148552893;0.0143409454306179;0.014174087033691;0.0140981773432743;0.013973868798669;0.0138213477983444;0.0137716638216983;0.0136194984391251;0.0134924998825344;0.0134055751022018;0.0132543139425957;0.0131646047021828;0.0131290091269507;0.0130217441334226;0.0130226276627457;0.0130537874652871;0.0130607324647749;0.0130623888366672;0.0129847907857337;0.013017844655283;0.0130160176625304;0.0129858698722918;0.0129346393746098;0.0129052004865693;0.0128620817447337;0.0127185798177388;0.0125409688602637;0.012370019368353;0.0122051433982555;0.0119737457846918;0.0118225325345475;0.0115737189124851;0.0112422933919045;0.0110017092510411;0.0107081963033695;0.0104316091988386;0.0101606665309961;0.0099178678856446;0.0097211561872996;0.0095166361071617;0.0093964048124287;0.0092406957125887;0.0090272232340778;0.0089582795621439;0.0087759583618589;0.008555269115981;0.0085142878946875;0.0083223657779231;0.0080267652056219;0.0078222484687745;0.0075130294449107;0.0072233936320657;0.0069013651352782;0.0065162323937363;0.006175514170813;0.005841257983306;0.0055356444787984;0.0052343572769171;0.0049457693588771;0.0046997608554638;0.0045806940558009;0.0044544891954376;0.0042806673751661;0.0041065719110209;0.0039848148712294;0.0039765678165976;0.0039767409658741;0.0039067395875991;0.003982534698485;0.0040711884887128;0.0041885229003738;0.0044626738593447;0.0048128432170479;0.005246847881932;0.0058155163131407;0.0065542053163956;0.0074492562617121;0.0084942714277568;0.0096794764284534;0.0109857743235478;0.0124543298577173;0.0139462243596037;0.0154080842916361;0.0169404451504002;0.0184312107583664;0.0198340358455048;0.0212038423528756;0.0226269282767899;0.0239848879449012;0.0250930881591004;0.026143528545293 | 0.0531482391304347;0.0529172826086956;0.0526120217391304;0.0524040217391304;0.0521366739130434;0.0518861956521739;0.0517881739130434;0.0515277608695652;0.0512314782608695;0.0510872608695652;0.0508116304347826;0.0503338478260869;0.0501376956521739;0.0499151086956521;0.0497358913043478;0.0495838260869565;0.0493515;0.048916652173913;0.0487864782608695;0.0484782391304347;0.0483977391304347;0.0480175217391304;0.0477487826086956;0.0474431086956521;0.0471209782608695;0.0470305434782608;0.046892152173913;0.0465779347826086;0.0462450434782608;0.0464872391304347;0.0465168260869565;0.0463362173913043;0.0459690869565217;0.0457414782608695;0.0458985869565217;0.0458970652173913;0.0457330869565217;0.0457273695652173;0.0457655434782608;0.0456674565217391;0.0456406086956521;0.0455855217391304;0.0453446739130434;0.0453247608695652;0.0454399130434782;0.0453163695652173;0.0452354565217391;0.0452468695652173;0.0452373260869565;0.045143;0.0449697391304347;0.0448803695652174;0.0448311739130434;0.0447491086956521;0.0445714999999999;0.0443938695652173;0.0443010869565217;0.0442530434782608;0.0441569782608695;0.0440596739130434;0.0439121956521739;0.0437041304347826;0.0434784565217391;0.0432501086956521;0.0429469347826087;0.0428560217391304;0.0429160434782608;0.0426640652173913;0.0423585652173913;0.0422203260869565;0.0420519130434782;0.0419080434782608;0.0418686739130434;0.0417114565217391;0.041561;0.0413625217391304;0.0411140217391304;0.0410961739130434;0.0410150434782608;0.04095;0.0407738695652173;0.0406046086956521;0.0403188695652173;0.0401463695652173;0.0402145652173913;0.040276152173913;0.0399636739130434;0.0398373695652173;0.0400293695652173;0.0400056739130434;0.0398575434782608;0.0396081304347826;0.039543652173913;0.0394133913043478;0.039418652173913;0.039196652173913;0.0391180869565217;0.0394742391304347;0.0395948478260869;0.0395828478260869;0.0394708913043478;0.0395994347826086;0.0398390217391304;0.0398238913043478;0.0397570869565217;0.039816652173913;0.0400404782608695;0.040425652173913;0.0407696956521739;0.0410407173913043;0.0414739782608695;0.0421050217391304;0.0424824782608695;0.042970304347826;0.0436884565217391;0.0443489565217391;0.0452874565217391;0.0461906086956521;0.0472720869565217;0.0486332391304347;0.0497703260869565;0.0508224782608695;0.0523619565217391;0.053886;0.0552008260869565;0.0566290217391304;0.0579762173913043;0.0593514565217391;0.0605698260869565;0.0615620652173913;0.0627174130434782;0.063825304347826;0.0647825869565217;0.0654995217391304;0.0661454347826086;0.066741152173913;0.067062;0.0673771086956521;0.0676645217391304;0.0681565652173913;0.0685623260869565;0.0687149347826086;0.0690248478260869;0.069349304347826;0.069537652173913;0.0696715652173913;0.0697514130434782;0.069845304347826;0.0699925217391304;0.0701662173913043;0.0702849782608695;0.0703698913043478;0.0703894782608695;0.0701177391304347;0.0698059347826086;0.0694854130434782;0.068969652173913;0.0684964130434782;0.0678871956521739;0.0670666739130434;0.0662883695652174;0.0654031956521739;0.064423652173913;0.063485152173913;0.0625221086956521;0.0612935869565217;0.0602108913043478;0.059155;0.0579312826086956;0.0568353695652173;0.0556606304347826;0.054699304347826;0.053755804347826;0.0527616086956521;0.0519294782608695;0.0511770434782608;0.0504737391304347;0.0497419347826086;0.0489587608695652;0.0483451739130434;0.0478803695652173;0.0473668260869565;0.0469253695652173;0.0465617173913043;0.0461872173913043;0.0457830434782608;0.045377652173913;0.0449570434782608;0.0446534782608695;0.0444320434782608;0.0442545217391304;0.0440551086956521;0.0439253478260869;0.043829652173913;0.0436912391304347;0.0434339130434782;0.0431343913043478;0.042994152173913;0.0429346086956521;0.0428803260869565;0.0425485217391304;0.0423233913043478;0.0422796086956521;0.0420934130434782;0.0419652391304347;0.0418122826086956;0.0415281304347826;0.0412489565217391;0.0409543913043478;0.0406413478260869;0.0403431304347826;0.0401025869565217;0.0398423913043478;0.0395510434782608;0.0392618695652173;0.0391100652173913;0.0389767826086956;0.0387402826086956;0.0385045869565217;0.0382876304347826;0.0381584782608695;0.0380500434782608;0.0379705217391304;0.0379399347826086;0.0378287391304347;0.0377890434782608;0.0376607391304347;0.0376014782608695;0.0376243913043478;0.0376283695652173;0.0377264782608695;0.037658152173913;0.0374881739130434;0.03743;0.0374353695652173;0.037152;0.0369370434782608;0.0369195869565217;0.0366454782608695;0.0364494782608695;0.0363597391304347;0.0361902826086956;0.0360701304347826;0.0358908695652173;0.0356595;0.0355931739130434;0.0355684130434782;0.035558652173913;0.0355040652173913;0.035451152173913;0.0355467391304347;0.0357459130434782;0.0358303913043478;0.0358590434782608;0.0359411956521739;0.0360240652173913;0.0361511739130434;0.0363077173913043;0.0365349565217391;0.0366848695652173;0.0369564347826086;0.037341304347826;0.0376800217391304;0.0381600869565217;0.038659652173913;0.0391892173913043;0.0399512826086956;0.0408032391304347;0.0416703913043478;0.0426130869565217;0.043616;0.0448973478260869;0.0462742826086956;0.0474573695652173;0.0489416304347826;0.0506841739130434;0.0524264130434782;0.0541835217391304;0.0560045217391304;0.0578129999999999;0.0594742173913043;0.0609260217391304;0.0621172826086956;0.0628092608695652;0.0629464782608695;0.0628012826086956;0.0623780652173913;0.0617339130434782;0.0608564782608695;0.0600795869565217;0.0596476086956521;0.0593281304347826;0.059364804347826;0.0600088478260869;0.0613159130434782;0.0632608260869565;0.0656648260869565;0.0686879565217391;0.0724028478260869;0.0767296086956521;0.0816612826086956 | 0.0092799895574289;0.0092647697163035;0.0091304904395209;0.0090241953571474;0.0089600573660225;0.0088961948959954;0.0088126711458352;0.0086120323764287;0.0086612323237622;0.0086015941453631;0.0084971339988092;0.0084038714411008;0.008032534319516;0.0080167501595881;0.0080162724677253;0.0079078390791932;0.0078587870134151;0.0078754710200368;0.0080046782425144;0.0078034043459243;0.0075997007614621;0.0077645563248481;0.0077010004628923;0.0073660910430559;0.0076454898992488;0.0076825112118557;0.0077613946197184;0.0077396266415898;0.0074901669049984;0.0076344921571183;0.0073255539079288;0.0072589567904089;0.0074310352137388;0.007395820254228;0.0073826975183753;0.0075134557203938;0.007428657270107;0.0071776396440881;0.0073067719387383;0.0075810068070922;0.007503091385047;0.0074375154386069;0.0074378300122619;0.0075143802145095;0.0075137055832838;0.0074566726578986;0.007454106995346;0.0074817576176507;0.007577937121977;0.0074960933973785;0.0074250858354478;0.0074838106732947;0.0074896131848027;0.0074656036571532;0.0075120019990235;0.0075884556490872;0.0075403332458809;0.007515791665129;0.0076085820652708;0.0075372034868653;0.0074639067536737;0.0074971477853875;0.0075284889547977;0.0074360530965418;0.0073622258783971;0.0073969322274369;0.0073136776307789;0.0071171888158244;0.0071345359972216;0.0073038144799803;0.0071803335478887;0.0070811831621449;0.0071277703512524;0.0070034570120969;0.0068592033486242;0.0069257287807104;0.0069177011547322;0.0069658609368336;0.0068450823839097;0.006720713679034;0.0069025641696359;0.0070618324989678;0.0069026888854471;0.0069984572247784;0.0072146088849166;0.0071196148022125;0.0070441610558102;0.0070126228073499;0.006860641386792;0.0070294174282221;0.0074500560138282;0.0073514327148105;0.0073505367218013;0.0073567119390791;0.007336613388319;0.0073908355510723;0.0075566287539883;0.0077203286809271;0.0075881243941288;0.0076802819565354;0.0078250310336005;0.007789525025178;0.0079471695771768;0.0080974961321475;0.0080101500327912;0.0078379720540949;0.0078559465650455;0.0082053618789921;0.008429281711509;0.008266642023251;0.0084889678197034;0.0089167745725287;0.0089371734227554;0.0090154255384117;0.0092653575375194;0.0094479252489199;0.0095411594513374;0.0095001899805056;0.0097331423333453;0.0099941902527524;0.0102951056010003;0.0104919158482225;0.0105731968716635;0.0108571816498471;0.011127865002984;0.0114334390130959;0.0116426133089956;0.0118006600487835;0.0119930691379171;0.0121515719484301;0.0123118021292598;0.0124807376542495;0.0127053876683626;0.0129346654361046;0.0129798526505113;0.0129721666518355;0.0129564640323748;0.0132024490997832;0.0134650990502428;0.0132256756007264;0.0131356682087857;0.0133008886326393;0.0133619561042492;0.0134427542083203;0.0135139020077965;0.0134790906858687;0.0133463886111163;0.0133078849005969;0.0135202131093314;0.0136715852936146;0.0136521756141472;0.0135296974298569;0.0136101201231357;0.0136667208071037;0.0135500118776531;0.0134413148159381;0.0134006165815315;0.0133446449793767;0.0132521096695659;0.0131276010028986;0.0131170876516239;0.0131318837839978;0.0130057793447842;0.0127540825167079;0.0125896652946918;0.012484925061985;0.0123397402227802;0.0121641170917671;0.0119710928186992;0.0118536916750459;0.0116891663144577;0.0115067386553745;0.0113157557544426;0.0112967419402985;0.0112135844536667;0.0110331374886073;0.0108358308699216;0.0106275639508301;0.0105248244708187;0.0104124261305729;0.0104268964347204;0.0103459296951975;0.0101159838064074;0.0100981601881245;0.0099866364795116;0.009902343439715;0.0099317186880494;0.0098897492338875;0.009905306191328;0.00980758950554;0.0096715110682851;0.0096477872240869;0.0096349760565173;0.0094659715219361;0.0094274375832455;0.0095583570504235;0.009505931349492;0.0093912529633043;0.0092436994962412;0.0093128235438008;0.0094513229003237;0.0093849018025485;0.0092421105032665;0.0091158187505166;0.0091419460393282;0.0090852764910242;0.0089245765404893;0.0088901036263339;0.008838674326135;0.0087421546879153;0.0087517979806277;0.008670610278601;0.0083925223078596;0.0082871493314958;0.0084208969372064;0.0083890665734293;0.0082693789204189;0.008227874399903;0.0081450187028666;0.008104630954265;0.0080602595925638;0.0080563893234749;0.0080105374593972;0.0080073003035484;0.0079898446638628;0.0078790405647064;0.0078612224026399;0.0077353204996852;0.0077366664870839;0.0077093658432345;0.0076823489224444;0.007700487470767;0.0076008507953732;0.0075505278432114;0.0075043847756086;0.0075143037291111;0.0073998474637627;0.0072749701567195;0.007336607716677;0.007327253008807;0.0071278858091451;0.0071292666341342;0.0072536805634065;0.0070887267893268;0.007033772465754;0.0069946209659974;0.0067969734100344;0.0067688646946224;0.0068451795249639;0.0068686412370275;0.0067855452394852;0.0067056957376251;0.0067679111219481;0.0068012131890209;0.0067778392873624;0.0066753884827515;0.0066080664285884;0.0065695748810982;0.0065415987816656;0.0066295130962778;0.0067060498379437;0.0066502925177754;0.0066461581032089;0.0066688698320416;0.0066101904938675;0.0066699618819935;0.0066412281081908;0.0067126569509804;0.0068672974321239;0.0069008783879737;0.0069346367300513;0.0071396708396501;0.0074397768713944;0.0076072010369085;0.0077977598901755;0.0080384124035211;0.008154695834851;0.0084526489279702;0.0087191363046758;0.0089705988775678;0.0093399089715122;0.0095851298663644;0.0096958052892602;0.0098293807139271;0.0098298948355155;0.0096984565889241;0.0095206193832174;0.0094677503366277;0.0093719044447614;0.0091810294861526;0.0091278708810574;0.0091938759632188;0.0092632741646654;0.00950647997004;0.0099561915070775;0.0104256966371116;0.0110127731340664;0.0116905074064511;0.0124310500726874;0.013152426061763;0.0139753626081568 | 0 | 0 | 0 | 0.06 | 25 | 0.368
20231107 | Low | 33D3 |  | xL1 | 2 | 2 | 1 | 13.3185 | 13.3185 | 2.0109 | 222.0079 | 0 | 75.4154 | 75.4154 | 0;0 | 0 |  |  | 0 | 0;0 | 0 |  |  | 0 | 2.6127 | 2.6127 |  |  | 3 | 73.1238 | 73.1238 |  |  | 90 | 90 | 0 | 0.003 | 0 | 1.066552369077307;1.223997190623415 | 0.0;0.001533043362261792 | 0.0003195459;0.0001532265749999995 | 0;0 | 0.0020239772727272;0.0019909318181818;0.00190325;0.001739909090909;0.0016033863636363;0.0015806136363636;0.001645909090909;0.00149425;0.0012335227272727;0.0011926818181818;0.0012802045454545;0.0012761818181818;0.0009210909090909;0.0009220681818181;0.0009344318181818;0.0010948863636363;0.0010780909090909;0.0008241818181818;0.0004486363636363;0.0006642727272727;0.001141159090909;0.0006863636363636;0.0006806363636363;0.0010754999999999;0.0009771818181818;0.0008458636363636;0.0003410681818181;0.0001698863636363;0.0002642727272727;0.0005453181818181;0.0004501363636363;0.0002902272727272;0.0001484545454545;0.0002002727272727;0.0003548409090909;0.0005425681818181;0.0005508863636363;0.0003840681818181;0.000487659090909;0.00053975;0.000566;0.0006045;0.0006415454545454;0.0008094545454545;0.0008413636363636;0.0009553409090909;0.0010789999999999;0.0010978409090909;0.0012016136363636;0.0014058863636363;0.0015138636363636;0.0016473409090909;0.0017307272727272;0.0018540909090909;0.001955659090909;0.0019508863636363;0.0020342272727272;0.00213425;0.0021428409090909;0.0021234772727272;0.002223659090909;0.0022485909090909;0.0021374772727272;0.002158159090909;0.0021627954545454;0.0021278409090909;0.00208875;0.0020609545454545;0.0019800681818181;0.0019927499999999;0.0018905454545454;0.0018835681818181;0.0022320909090909;0.0022894318181818;0.002239409090909;0.0023456818181818;0.0022584772727272;0.0022697954545454;0.0023540909090909;0.0023867272727272;0.002426;0.00250025;0.0025790227272727;0.0027977272727272;0.0030658409090909;0.0030222954545454;0.00313925;0.0031367045454545;0.0031853181818181;0.00326175;0.0032279772727272;0.0033572954545454;0.0036140227272727;0.0040007727272727;0.004221659090909;0.0045721136363636;0.0049316136363636;0.0054432727272727;0.0058809545454545;0.0062613636363636;0.0069565909090909;0.0076334318181818;0.0087475909090909;0.0097196136363636;0.0107429545454545;0.0122304318181818;0.01365275;0.0149527045454545;0.0165219545454545;0.0183352727272727;0.0203438409090909;0.0224453181818181;0.0248033409090909;0.0275298636363636;0.0302110909090909;0.0332065227272727;0.0364054318181818;0.039571909090909;0.0432337272727272;0.0471407045454545;0.0507996818181818;0.0544211818181818;0.0581708409090909;0.0619962727272727;0.0656378409090909;0.0693401818181818;0.0729801363636363;0.0762657727272727;0.0792249545454545;0.0820645;0.0848201818181818;0.0873550227272727;0.0893554318181818;0.0912828181818181;0.09323175;0.0946813863636363;0.0958591136363636;0.0971947272727272;0.0982367045454545;0.0990420681818181;0.0999021363636363;0.1006515454545454;0.1011528409090909;0.1016936136363636;0.1023573863636363;0.103072409090909;0.1036537954545454;0.10418925;0.1047819318181818;0.1053330909090909;0.1057821136363636;0.1060724545454545;0.1062483636363636;0.1063812045454545;0.1062323863636363;0.1059973863636363;0.1054335909090909;0.1046242727272727;0.1038022954545454;0.1026326363636363;0.1014351818181818;0.1001312272727272;0.0984803636363636;0.096768159090909;0.0949699545454545;0.0930172727272727;0.0908312727272727;0.0885275227272727;0.0862263863636363;0.083866;0.0814971136363636;0.0791991818181818;0.0768933181818181;0.0747087727272727;0.0727756363636363;0.070908909090909;0.0690315;0.0671938863636363;0.0654846363636363;0.0640080454545454;0.0625401363636363;0.0611250681818181;0.0598804545454545;0.0587968636363636;0.0577381136363636;0.0566151363636363;0.0557304772727272;0.0549174318181818;0.053925659090909;0.0529921363636363;0.0522519318181818;0.0517122045454545;0.0511906363636363;0.0506807045454545;0.0501819772727272;0.0498130227272727;0.0494489545454545;0.0489798863636363;0.0486443863636363;0.0483007727272727;0.0477925227272727;0.0474494772727272;0.0471051818181818;0.0465563181818181;0.0459849545454545;0.0453487727272727;0.0445648863636363;0.0436348181818181;0.0427483181818181;0.04182575;0.0409958636363636;0.0400004772727272;0.0389280681818181;0.0379636363636363;0.037025159090909;0.0361980454545454;0.0352032954545454;0.0343930681818181;0.0337228863636363;0.0329457954545454;0.0323476136363636;0.0319202954545454;0.0314309545454545;0.0310111136363636;0.0307628409090909;0.0305775681818181;0.0304572727272727;0.0303591818181818;0.0302478409090909;0.0300689545454545;0.0299112954545454;0.0297838181818181;0.0294684545454545;0.0291300681818181;0.0287191818181818;0.0281732499999999;0.027358909090909;0.0262788636363636;0.0252236363636363;0.024209659090909;0.0231455454545454;0.0219222272727272;0.020577909090909;0.0193562045454545;0.018307909090909;0.0172379772727272;0.0162812727272727;0.0153990909090909;0.0145046136363636;0.013737909090909;0.0131794772727272;0.0126187727272727;0.012167;0.0117805454545454;0.0114455454545454;0.0110761363636363;0.0106386818181818;0.010149159090909;0.0095087954545454;0.0088368409090909;0.0081808636363636;0.0075784545454545;0.0068559772727272;0.0062106818181818;0.0056903181818181;0.0051751136363636;0.0047683181818181;0.0044887045454545;0.0041263409090909;0.003756409090909;0.0034491818181818;0.0033373863636363;0.0032712954545454;0.0030730909090909;0.0028430227272727;0.0027955227272727;0.0027719318181818;0.0028087954545454;0.0028977727272727;0.0030175681818181;0.0031776136363636;0.0035519772727272;0.0040020681818181;0.0043967272727272;0.0051783636363636;0.0063252727272727;0.0078265;0.0099015909090909;0.0124470454545454;0.0159089545454545;0.020233909090909;0.0252249545454545;0.0313317045454545;0.0383495681818181;0.0462674999999999;0.0550127727272727;0.0644020454545454;0.0742761136363636;0.084749659090909;0.0955064772727272;0.1065564318181818 | 0.0015735777556129;0.0016076323540974;0.00164314324596;0.0016395031552865;0.0016246860478961;0.0015723736939093;0.0015330970147579;0.001590714365265;0.0016908430054972;0.0017236422195621;0.0016558269848325;0.001522435216825;0.0015059183834424;0.0018166742217032;0.0019489775422922;0.001792822060405;0.0016588695060356;0.0017744581390113;0.0019742418632125;0.0024329255751302;0.0026247756399639;0.0026241298366462;0.0026449187536729;0.002934288190694;0.0032162725303414;0.0033714066596442;0.0034186566272116;0.0033882323937753;0.0030928580472815;0.0027364346585643;0.0027926994825038;0.0025233812021436;0.0022139620325576;0.0019762493647809;0.0018029926407153;0.0017170574396499;0.0014830875276575;0.0014227946851789;0.0012427549468106;0.0011656237600529;0.0012086284173238;0.0012477861791337;0.0011870546793805;0.0010410474254671;0.0010443651480051;0.0011744071427286;0.0012569165112604;0.0013120995591689;0.0013272843619526;0.00136764460935;0.0014146367039732;0.0014933175014537;0.0016110624309592;0.001675675869448;0.0017093588753679;0.001760259642792;0.0017902582620449;0.0018160722263707;0.0018583519823705;0.0018465947099261;0.0018546777936578;0.0018785511651044;0.0018719823777822;0.0018616285311669;0.0018486064591765;0.0018360521847878;0.0018969467281752;0.0019459127583224;0.0020254582874778;0.0020246336806192;0.0019328351444342;0.0019582817384983;0.0020482789919228;0.0020772060662714;0.0020827864421578;0.0021126796582223;0.0021729160611431;0.0022406856257554;0.0022556195850527;0.0023113749594039;0.0023102924711658;0.0024515041241919;0.002609547456879;0.0026502699938249;0.0026186037637977;0.002636068562996;0.0026855589442466;0.0026636966321046;0.0026064593445919;0.0028331127439209;0.0030167060080502;0.0031638853474915;0.003266410400799;0.0033185031219514;0.0034930806017583;0.0038302955026928;0.0041557132442195;0.0043422184040045;0.0046061989170032;0.0048568001050117;0.0051264003750679;0.0053867971430488;0.005263322711775;0.005642775266455;0.0063474283346093;0.0066356831035739;0.0072258877948954;0.0077726389448172;0.0080548709110223;0.0084620124863556;0.0090181512361618;0.0094739486445548;0.0099427412226514;0.0105892188186983;0.0111591525014081;0.0116935831787186;0.0122097618006168;0.0128238409509682;0.0134623190603264;0.0140152692273579;0.0145381543945141;0.0150110497522274;0.0157063155508669;0.0163638087656645;0.0167185118119604;0.0170987798711619;0.0175838855345626;0.0180285586183178;0.0183272543484116;0.0187207233853226;0.0191185881913725;0.0193141958823262;0.0195417998176094;0.0198042642792049;0.0198713175171219;0.0199365216651016;0.0200226743680071;0.0201651068552098;0.0203084015018868;0.0204533744499677;0.0204497340752493;0.0204703303803726;0.0206122618901933;0.0207704285600509;0.02087301801672;0.0208946546233421;0.0208044283630992;0.020899263674717;0.0210989846822815;0.0211053274193961;0.0211375065978187;0.021292715373447;0.0212900381138209;0.0212705274123386;0.021315051091501;0.0212212501573917;0.0211218675842681;0.0210969258703656;0.0210469160339129;0.0209680469608656;0.0208512531353636;0.0207680272376192;0.0206087443137682;0.020375205683588;0.0202620045347277;0.0200530786841967;0.0197868293608766;0.0194583579644812;0.0192215002853404;0.0190489587031527;0.0188349087097088;0.0185884503617137;0.0183218878213536;0.0180728720589388;0.0178056632447551;0.0176788671764541;0.0174847621107571;0.0172807401491679;0.017119320998395;0.0168446294594387;0.0166429699280952;0.0165184509738848;0.01643791486445;0.016236886792891;0.01605828972795;0.0160342388896907;0.0158600010667301;0.0157049021089294;0.0155991380560074;0.0154972189802076;0.0154721705417925;0.0154494513736859;0.0154084892021443;0.0153443131145446;0.0152723307468549;0.0152389715142927;0.0151298271865728;0.0150302776796146;0.0150365254896448;0.0150698608562327;0.015153832157114;0.0150843470316604;0.0149142013238712;0.0148653318907445;0.0147213801614641;0.0146368976917982;0.0145324722415665;0.0143753269459648;0.0142891172246292;0.0141432584303996;0.0140143409515593;0.0138012020145342;0.0135917645694561;0.0134624187624089;0.0133275517770313;0.0131859919381605;0.0130050663018428;0.0128633092750998;0.0128455495418957;0.0127081735144538;0.0125263058646471;0.0124623801929433;0.0123580853506022;0.0122265933516571;0.0121527147659855;0.0121247585991749;0.0121977541954354;0.0122212942873983;0.0121160877501547;0.0120462879623685;0.0120571635554843;0.0120514098862018;0.0119594338989741;0.0118234443401663;0.0117862115780059;0.0117406144863649;0.0115084673576361;0.0112445364957488;0.010982748105903;0.0107380678200961;0.0104871242282754;0.0101710689380465;0.0099018039648836;0.0096129304453889;0.0093396442958465;0.0091097523094212;0.0087973798698847;0.0084886152206138;0.0082884085133673;0.0080233548681571;0.0078297786433667;0.0077186988807869;0.0075095030956905;0.0073658880594849;0.0072525725201942;0.007141698015116;0.0070395345042084;0.0068319855568143;0.006552366984283;0.0062823769866196;0.0060358719205627;0.0057873615045141;0.0054808572767262;0.0051612295171755;0.0048650766038698;0.0045720503528118;0.0043179273385569;0.0040875534877635;0.0038136969425283;0.0035326169844727;0.0033790122629475;0.0033197502022578;0.0032003888977314;0.0030576988065444;0.0030209609243497;0.0030052213824626;0.0029086095567096;0.0028633100911564;0.002916378734645;0.003051126009439;0.0032379490294041;0.0033729994966087;0.0035751235229772;0.00395262006342;0.0043793689897534;0.0049404095036165;0.0056910538955329;0.0065944729229164;0.0076739121582045;0.0089036614259855;0.0102277187545305;0.0115969761575113;0.0130470027861334;0.0146702356243624;0.0161919141900991;0.0176061970483487;0.0190738671716463;0.0204256195228875;0.0217594517543186;0.0230882570227444;0.0243069923927517 | 0.0904337272727272;0.0899340454545454;0.0895261136363636;0.089098909090909;0.088491659090909;0.0878989772727272;0.0874723863636363;0.08705375;0.0866951818181818;0.0860840454545454;0.0852899318181818;0.0848451818181818;0.0844931363636363;0.083931159090909;0.0834486136363636;0.0832464772727272;0.08290575;0.0821787954545454;0.0820008409090909;0.08174525;0.0813770681818181;0.0812735227272727;0.0809801363636363;0.0804161818181818;0.0798091818181818;0.0793055909090909;0.0790535681818181;0.0786875227272727;0.0781395227272727;0.0778320681818181;0.0774829545454545;0.0770742272727272;0.0769915;0.0765410454545454;0.0763063863636363;0.0763079318181818;0.07618525;0.076136909090909;0.0762873409090909;0.0762679318181818;0.0762041818181818;0.0763020681818181;0.0765185;0.0765755681818181;0.0767929318181818;0.0771533863636363;0.0774958409090909;0.0777537727272727;0.078035659090909;0.0782848636363636;0.0785430454545454;0.0786923636363636;0.0787886590909091;0.0789766818181818;0.0791164318181818;0.0791385227272727;0.0790710681818181;0.0789697272727272;0.0788159318181818;0.0787101363636363;0.0785422045454545;0.0781923181818181;0.0777844318181818;0.077485;0.0773306136363636;0.0772165454545454;0.0770295227272727;0.0766810454545454;0.0764043409090909;0.0762442045454545;0.0761128409090909;0.0759260227272727;0.0759041818181818;0.0758542727272727;0.0758018863636363;0.07590225;0.0758717954545454;0.0758414090909091;0.0759185454545454;0.0760259545454545;0.0761456818181818;0.0762431136363636;0.0761558181818181;0.0761294318181818;0.0762584090909091;0.0762265681818181;0.0761837727272727;0.0763065454545454;0.0764379318181818;0.076776159090909;0.076965909090909;0.0774348181818181;0.0778727727272727;0.0781407045454545;0.0786698181818181;0.0791000909090909;0.0796537272727272;0.0803211136363636;0.080940909090909;0.0815796136363636;0.0821296363636363;0.0830790454545454;0.0839235681818181;0.0850019545454545;0.0863183181818181;0.0875682954545454;0.0888118409090909;0.0899782954545454;0.0913370681818181;0.0929739772727272;0.0946967272727272;0.0962064318181818;0.0977559772727272;0.0996358636363636;0.1016223409090909;0.103450659090909;0.1054302954545454;0.1076270454545454;0.1097583181818181;0.1120020909090909;0.1142094999999999;0.1162320227272727;0.1183454318181818;0.1204314545454545;0.1225237272727272;0.124533;0.1264605681818181;0.1281486363636363;0.1293840454545454;0.130566409090909;0.1318323636363636;0.1331489090909091;0.1343612045454545;0.1351491818181818;0.1359878863636363;0.1367190909090909;0.1369611363636363;0.1371558181818181;0.1376225227272727;0.1381500681818182;0.1385423636363636;0.1387108181818181;0.1386724772727272;0.1388561818181818;0.139234159090909;0.1395677727272727;0.1396770454545454;0.1398420909090909;0.1400663636363636;0.1402444318181818;0.1402071818181818;0.1401118181818182;0.1401568863636363;0.1398845909090909;0.1396590909090909;0.1393154545454545;0.1388620454545454;0.1384175909090909;0.137835659090909;0.1369895454545454;0.1361144772727272;0.1353875454545454;0.1341867272727272;0.1329898409090909;0.1318862045454545;0.1306144545454545;0.1292817045454545;0.127905159090909;0.12648325;0.12505225;0.1235212045454545;0.1221698409090909;0.1209823636363636;0.1197245454545454;0.1186800454545454;0.1176181590909091;0.1164683863636363;0.1155517727272727;0.1146526363636363;0.1136969318181818;0.1128198409090909;0.1120298636363636;0.1113692272727272;0.1107766363636363;0.1099500454545454;0.1091760454545454;0.1086794318181818;0.1080344772727272;0.1074631818181818;0.1070405681818181;0.1066907272727272;0.1063772954545454;0.1060660454545454;0.1057796136363636;0.1054978863636363;0.1052317045454545;0.1049511818181818;0.1044297045454545;0.1041895454545454;0.1041409318181818;0.103704;0.1033766818181818;0.1033090909090909;0.102996;0.1025856363636363;0.1021887954545454;0.1016564090909091;0.1012002727272727;0.1006001363636363;0.0999008636363636;0.0992384772727272;0.0987418181818181;0.0981270909090909;0.0975475909090909;0.0970245454545454;0.0964204772727272;0.0958393636363636;0.0952788636363636;0.09488175;0.0943833409090909;0.0938976136363636;0.0936867272727272;0.0934757954545454;0.0933026590909091;0.0930898409090909;0.0929114772727272;0.0927837045454545;0.0926583863636363;0.0926689090909091;0.0925992954545454;0.0925613181818181;0.0923685681818181;0.0919792727272727;0.0917227272727272;0.091364;0.0907927499999999;0.0902471136363636;0.0896574318181818;0.0887938409090909;0.0878826136363636;0.0869958636363636;0.0861671136363636;0.0854379772727272;0.0845956136363636;0.0836983181818181;0.082939409090909;0.0823373181818181;0.0816775454545454;0.0810755227272727;0.0806489545454545;0.0804365;0.0802145681818181;0.0799364318181818;0.0797871136363636;0.0797098863636363;0.0794439545454545;0.0791954772727272;0.0790192272727272;0.0787050681818181;0.0783662954545454;0.0781732954545454;0.0778245227272727;0.0775631818181818;0.0774827045454545;0.0773467045454545;0.077376659090909;0.0776366590909091;0.0781002272727272;0.0787041136363636;0.0794412045454545;0.0802693863636363;0.0813003181818181;0.0827062272727272;0.0842461136363636;0.0857992045454545;0.0876318409090909;0.0897555681818181;0.091968909090909;0.0941558863636363;0.0965394545454545;0.0989091136363636;0.1010909318181818;0.10322825;0.1052033181818181;0.1068441136363636;0.1083244772727272;0.1098553636363636;0.1113370454545454;0.1129179318181818;0.1147275227272727;0.117016909090909;0.1196945909090909;0.1226434318181818;0.12618175;0.1301733181818181;0.1343650681818181;0.1389489318181818;0.1438338409090909;0.1489862045454545;0.1542756818181818;0.1595517954545454 | 0.013338423300992;0.0132130849732193;0.0131017577894278;0.0129113372964321;0.0126887808437092;0.012646737236157;0.0125269459969316;0.0123448758414452;0.0123425018029924;0.0122775524622378;0.0121585946984737;0.0118904579962893;0.0117030677981437;0.0116574900265146;0.0119715148255909;0.011904009968286;0.0114133205349591;0.011434333707273;0.0114724468060779;0.0113012578269381;0.0111258587134442;0.0112513383999491;0.0116164164261455;0.011455015790337;0.0112419350342817;0.010813284476864;0.0109213225973007;0.0110064814107862;0.0107808591397053;0.0108171610736328;0.0108875977104622;0.0105170392461607;0.0103861461986853;0.0104119122809752;0.0104518477841511;0.0105782225556614;0.0107387042029894;0.0108489839558948;0.0107683762416196;0.010755447507578;0.0108458304479513;0.0110260362976503;0.0111119074043474;0.0110616633477293;0.0109880644049503;0.0110620933050264;0.0110963734028299;0.0111945847765443;0.0112701129334288;0.0113062535250042;0.0113713733599292;0.0114864336280936;0.0115139882932006;0.0115552478660236;0.0116707217536473;0.0117185058665197;0.0117061224358715;0.0116948366550801;0.0117455121313547;0.0118162013031594;0.011692478750431;0.0116631604511967;0.0116228928840991;0.0115294331593857;0.0115275328593761;0.0115557030608459;0.011502397035297;0.0113131940731793;0.0112684263277679;0.0113343695315671;0.0113505965603763;0.0112127607153607;0.0109933114110411;0.0110584464137907;0.0109475549913719;0.0108930730541915;0.0109217444845178;0.0109982950059568;0.011179140141362;0.0111116100417003;0.0109851331517429;0.0110873383603558;0.0110959936521685;0.0111510266737625;0.0112927850136109;0.0112200549316686;0.0113428009786017;0.0116415098566325;0.0117728952464385;0.0116466443514224;0.0117920106000437;0.0119633452334819;0.0123507653258084;0.0125919363761644;0.0128042882937849;0.0133302701342474;0.0136599040266362;0.0138674584469355;0.0138531322691282;0.0141668466190017;0.0143769350391697;0.0146909377951242;0.0150878676462753;0.0153339436119858;0.0155189291373736;0.0154857129362272;0.0155806145532781;0.0160975625579161;0.0164368113418712;0.0167738069627239;0.0168600332965596;0.0169990039002258;0.0175730849848053;0.0178290346431475;0.017716863720489;0.017997401177952;0.0183947231432095;0.0183373146546072;0.0186723971826749;0.0192069413431442;0.0191743829111462;0.019431460282758;0.0195487884872905;0.0194598805171581;0.0199314412801805;0.0202579251480087;0.0203018274196348;0.0203975356891531;0.0206415182817211;0.0207943433277755;0.0208905099674924;0.0212151843546278;0.0213244010135125;0.0213410670068164;0.0212685430911321;0.021134141398285;0.0212841200937933;0.0214830039217297;0.0214541335709121;0.0214372471672909;0.0213531226408658;0.0211738639147995;0.0212909499689625;0.0213524439408055;0.021330958397055;0.021577325589031;0.0215979355311378;0.0213182470938474;0.0212686552751585;0.0213238642789232;0.0212667951120582;0.0212526002220606;0.0212984975637991;0.0211848425501645;0.0211786778929627;0.0212952128067849;0.0212966127811765;0.0212346486692815;0.0211457971281151;0.0211024297867535;0.0210447347350647;0.0209225910946556;0.0208983328681518;0.020750383048236;0.0205670942160547;0.0204220997308428;0.0203706152338043;0.0203209837256652;0.020126914551283;0.0201947953323979;0.020110793208345;0.0198306901132928;0.0197026198813831;0.019553261565148;0.0194231349072643;0.0194325829243988;0.0193345641746587;0.0192427222254238;0.0192177746770824;0.0190537431522397;0.0190261077701425;0.0190303984701965;0.0188662313633147;0.0188192876160688;0.0186551424632316;0.0184954576245647;0.0186495319704322;0.0184825588904514;0.0183082596308431;0.0183305930915577;0.0182868881294432;0.0181989528328693;0.0181486412957446;0.0181295533279368;0.0180276656129378;0.0178838665042891;0.0177815952723958;0.0177775423819839;0.0177442337773915;0.0178215488330615;0.0176459676967144;0.0172397932699156;0.0172031993952695;0.0172517299422405;0.0171963349720033;0.0171974445459398;0.016975407795654;0.0167324956274875;0.0167553099068323;0.0166521444831573;0.0164855686325648;0.0164222084559545;0.0162521516283131;0.0161426390688704;0.0159990243023064;0.0158765854707104;0.0159224788301712;0.0157687240795586;0.0155268521108088;0.0153553576029227;0.0153536933610123;0.015307085327593;0.0150512537182811;0.0148998940841298;0.0149424678901619;0.014973384406368;0.0148049112900424;0.0147707416091562;0.0148010684715165;0.0146187677296662;0.0144723440311813;0.0144382579787299;0.0143023732107218;0.014147902076976;0.0141338550099348;0.0140881969006963;0.0139587247621975;0.0138865702052382;0.0136679861192312;0.013385280013257;0.0132676895617343;0.0131933284112911;0.0133062423355541;0.0131239999844345;0.0129616210940135;0.0128766428571508;0.0124878265462767;0.0123882839877311;0.0124801378989262;0.0124772668760253;0.0122663394257201;0.0121877241201054;0.0121353484257291;0.0119753674162519;0.0121117670118598;0.0121509874992606;0.011981495357403;0.0118711580866922;0.0117249966358853;0.0116137986866456;0.0114814840313366;0.0113572087495505;0.0113793118712797;0.0114121204775623;0.0113668058645267;0.0112705979762186;0.0111164408871435;0.0111628682420337;0.0111400999415497;0.0110807065713328;0.0111248834437916;0.0111847662839524;0.0113638984587026;0.0113449311132122;0.011497112012658;0.0115791447106388;0.0115927731385443;0.011879680852377;0.0120241870067307;0.0121570195770956;0.012459488767025;0.0127436077207135;0.0128766787465051;0.0131476517998422;0.0133565952199843;0.0133875259320334;0.0135910316840476;0.0137613527085813;0.0138009054613595;0.0141065900425077;0.0143505453697811;0.014542349314887;0.014856946962339;0.015208193345793;0.0156254996553006;0.0161401344284158;0.0164250823910683;0.0168495051116935;0.0172426444399567;0.0175279546449647;0.0180152665047247 | 0.0026496739130434;0.0026117826086956;0.0025628260869565;0.0023787391304347;0.002249804347826;0.0022057173913043;0.0022673260869565;0.0022363478260869;0.0020670217391304;0.0019739782608695;0.0020018913043478;0.0018613913043478;0.0015505;0.001539;0.0015656086956521;0.0016574782608695;0.0016263695652173;0.0015247826086956;0.0011886739130434;0.0014071956521739;0.001735152173913;0.0013820434782608;0.0015122391304347;0.001815652173913;0.0013015217391304;0.0012741086956521;0.0011644130434782;0.0009783695652173;0.000918304347826;0.0011656739130434;0.0013194782608695;0.0012556739130434;0.0008678913043478;0.0007552608695652;0.0009095652173913;0.0011740869565217;0.0010736304347826;0.0009861304347826;0.0011395434782608;0.0011083913043478;0.0011045434782608;0.0012326739130434;0.0013228695652173;0.0014514130434782;0.0015112391304347;0.0016366956521739;0.0017780869565217;0.0018214782608695;0.0019443478260869;0.0021510434782608;0.002261304347826;0.0024204782608695;0.0025348478260869;0.002686804347826;0.0027864782608695;0.0027713260869565;0.0028582826086956;0.0029608478260869;0.0030053478260869;0.0029712391304347;0.0030294347826086;0.0030741956521739;0.0029963260869565;0.0030012826086956;0.0029895434782608;0.0028920652173913;0.0029226086956521;0.0029100434782608;0.0028920869565217;0.002924652173913;0.0027009565217391;0.002645152173913;0.0029681956521739;0.0029871956521739;0.0029050869565217;0.0030930434782608;0.0031172608695652;0.0029835869565217;0.0030538913043478;0.0031876956521739;0.0032234347826086;0.0031794347826086;0.0032134782608695;0.0033782608695652;0.0036028913043478;0.0036244347826086;0.0036855;0.0037868260869565;0.0038878478260869;0.0038252391304347;0.003881652173913;0.0040882391304347;0.0042889782608695;0.0046127391304347;0.0048244130434782;0.005154152173913;0.0054344565217391;0.0059076304347826;0.0063999130434782;0.0068748478260869;0.0076858913043478;0.0083645;0.0091808913043478;0.010157152173913;0.0112010217391304;0.0123296956521739;0.0134502173913043;0.0146448913043478;0.0161583695652173;0.0179044782608695;0.0197418478260869;0.0217219999999999;0.0237415434782608;0.026027304347826;0.0283816739130434;0.0310701086956521;0.033870804347826;0.0368206304347826;0.0399871956521739;0.0432512826086956;0.0465872173913043;0.0498541739130434;0.0531081739130434;0.0564271739130434;0.0596089347826087;0.0627628260869565;0.0659608260869565;0.0689560434782608;0.0715861739130434;0.0740312173913043;0.0764033478260869;0.0786767608695652;0.0804397173913043;0.0820191739130434;0.0837589347826087;0.0850748695652174;0.0862313695652173;0.0872076956521739;0.0880557608695652;0.0888060434782608;0.0895335869565217;0.0902795;0.0906515652173912;0.0912358478260869;0.0920217173913043;0.0925044782608695;0.093032652173913;0.0936182391304347;0.0941004347826087;0.0945237608695652;0.0949471739130434;0.0952944565217391;0.0954987608695652;0.095514152173913;0.0953639565217391;0.0952475869565217;0.094836804347826;0.0943093478260869;0.0935474565217391;0.0923971739130434;0.0914365434782608;0.0904781956521739;0.0890852391304347;0.0874755869565217;0.0857899347826087;0.0840406739130434;0.0822193695652173;0.080334304347826;0.0782458913043478;0.0761673913043478;0.0741192391304347;0.071981652173913;0.0700399782608695;0.0682474130434782;0.0664367826086956;0.0647858695652174;0.0632227391304347;0.0616265;0.0601929782608695;0.058875152173913;0.0575092173913043;0.0562708260869565;0.0552414347826087;0.0542590652173913;0.0533368260869565;0.0523672826086956;0.0514921304347826;0.0507417173913043;0.050005;0.0493432173913043;0.0486707826086956;0.0481930217391304;0.0478504347826087;0.0473914130434782;0.046865652173913;0.0465817173913043;0.0462712608695652;0.045891304347826;0.0456466304347826;0.0453541956521739;0.0449707173913043;0.0446767826086956;0.0443240434782608;0.0438258913043478;0.0433687173913043;0.0427804565217391;0.0420740217391304;0.0412970869565217;0.0404954347826087;0.039619304347826;0.0388717608695652;0.0381679782608695;0.0372786956521739;0.0363553260869565;0.0355296739130434;0.0347892826086956;0.0339400652173913;0.033153;0.0324771739130434;0.031860152173913;0.031442;0.0310124565217391;0.0304805;0.0301083478260869;0.0299349565217391;0.0297895;0.029547804347826;0.0294725434782608;0.0295093695652173;0.0293386739130434;0.0292281739130434;0.0290824347826086;0.0288030652173913;0.028566152173913;0.0281222391304347;0.0276103260869565;0.026916152173913;0.0259390652173913;0.024933304347826;0.024009804347826;0.0230452608695652;0.021969152173913;0.020797152173913;0.019677;0.0186508695652173;0.0177034782608695;0.0168848478260869;0.0160167391304347;0.0151870652173913;0.0144707826086956;0.0139013913043478;0.0133722391304347;0.0130224347826086;0.0126533260869565;0.0122991739130434;0.0120236739130434;0.0116559565217391;0.0112147608695652;0.0105870217391304;0.0099717826086956;0.0093719347826086;0.0087357608695652;0.0079817391304347;0.0073554565217391;0.0068842826086956;0.006386804347826;0.0059019347826086;0.0055878260869565;0.0052029347826086;0.004750652173913;0.0044524782608695;0.0043559130434782;0.0043213913043478;0.0041503695652173;0.0038886739130434;0.0038489999999999;0.0038528478260869;0.003888804347826;0.0040806739130434;0.0042009782608695;0.0043609565217391;0.0047692608695652;0.0052193478260869;0.0057692826086956;0.0067194782608695;0.0079392173913043;0.0095232391304347;0.0115249782608695;0.0140029347826086;0.0173633913043478;0.0214161304347826;0.0260470217391304;0.0315868695652173;0.0379701304347826;0.0451677391304347;0.0529873478260869;0.0614079130434782;0.070346152173913;0.0797012173913043;0.0891868695652173;0.0990578478260869 | 0.0029325363087974;0.0029442983537908;0.002858181708743;0.0028336843424518;0.0028093859243579;0.0027978130797943;0.0027443471440143;0.002691313163308;0.0026216919514706;0.0025882559334993;0.0026801517471819;0.0026909931456889;0.0026430732764046;0.0025213447558352;0.0026125286131618;0.0027135494650949;0.0025819092363657;0.0025330595633918;0.0025572033513573;0.0027960963631428;0.0028195141344044;0.003006598143761;0.0031510078682844;0.0033956911665448;0.0034482370035788;0.0032756704570939;0.0033873892902029;0.0033438571165559;0.0032389405254706;0.0030270925548699;0.0027837496514124;0.0027003334201896;0.0027166798791356;0.0024308734363944;0.0022873792927683;0.0023148021641032;0.0021338873068098;0.001982789243114;0.0019243337976386;0.0019847124782335;0.0020386269530306;0.0020949997513057;0.0021484040134087;0.0021662430721934;0.0022070854001982;0.0022718197196624;0.0023442810584824;0.0024464692630549;0.0025662236606205;0.0026711194237333;0.0027742476206837;0.0028992572898675;0.0029937332247167;0.0030444206208119;0.003087739171045;0.0031688791643057;0.003252113478019;0.0032477179062459;0.0032383050108035;0.0032435631174838;0.0032166070091336;0.0032358216378503;0.0032150409850807;0.0032292425301233;0.0032151638403493;0.0031306119274187;0.0031689958415053;0.0031387414530634;0.0030219990648287;0.0030250386019016;0.003065999028459;0.0030766101545361;0.003020204412652;0.0029692414491064;0.0029957478296641;0.0030247069717138;0.0030182348810358;0.0031186926718032;0.0032003648905034;0.003155111844255;0.0030688415523499;0.0030298203514926;0.0031483760239853;0.0031714907916539;0.003095530744141;0.0031260090186275;0.0032424955803961;0.0033404218516319;0.0032910434817168;0.0032713098782175;0.0033292984193696;0.0034938080859637;0.0037620939942722;0.0038219178108191;0.0037675816267856;0.0039738660547095;0.0041879310071071;0.0043469202193874;0.004680460992614;0.0049210866684656;0.0050677076703739;0.00528701633459;0.0055605601725336;0.0058169023523116;0.0061049450138178;0.0064146128379559;0.0067593493569624;0.0071400061413862;0.0074964544844989;0.0079831352480341;0.0086048207237245;0.0091416367753993;0.0095156213172668;0.0099186179074608;0.0104449815468255;0.0109018704679075;0.0113189732447967;0.0118703834822613;0.0122512859689994;0.0126892135973179;0.0131648836107663;0.0134422956559664;0.01400604623932;0.0145694916243259;0.0149558540829739;0.0152424764440316;0.0154527923967796;0.0158291512511379;0.0161548496843714;0.01639778383795;0.0166066190983092;0.0167091959819665;0.0168366180526758;0.0170835033907689;0.0173123125682942;0.0174723162397722;0.0175945394728133;0.0176945036222734;0.0177787919176938;0.0178914535090007;0.0180459257040056;0.0181379128883244;0.0181126419431931;0.018153258902978;0.0182643133893673;0.0182266742364518;0.0183413455149438;0.0185279984266272;0.0185414024600228;0.0185041325440619;0.0185970486371769;0.018806540782642;0.018855133380812;0.0188156273831295;0.0188251344135163;0.0189242097778082;0.0189451311606492;0.0188665928092987;0.0188188287316559;0.0188719586857259;0.0187533944562418;0.0185636619407313;0.018535793310583;0.0185680406572106;0.0184535927045863;0.0181288660833787;0.01788844111382;0.0176610380390402;0.017517238155255;0.0174426767689394;0.0172577348728489;0.0170517286464418;0.0168265502326784;0.0165945733627674;0.0163945129789926;0.0163427989124788;0.016250360509416;0.0160821361499162;0.0159304127553266;0.0158370517724415;0.0157188056712165;0.0155040378286207;0.0154227606775789;0.0153192649568402;0.0152458624132791;0.0152146589426309;0.0151032028135443;0.015115720372679;0.0151265063191148;0.0150657360861777;0.0150224553576941;0.0150423885418493;0.0150527372891329;0.0150308618405615;0.0149450391921234;0.014934267751514;0.0150475937130378;0.0150643093847227;0.0150777050395737;0.0150885838207707;0.0150417365836425;0.0150585416733981;0.0150617923825766;0.014956480808931;0.0149531807120507;0.0149826853767296;0.0148725054356302;0.0147612903829593;0.0146669291259125;0.0145553513990476;0.0144699148552893;0.0143409454306179;0.014174087033691;0.0140981773432743;0.013973868798669;0.0138213477983444;0.0137716638216983;0.0136194984391251;0.0134924998825344;0.0134055751022018;0.0132543139425957;0.0131646047021828;0.0131290091269507;0.0130217441334226;0.0130226276627457;0.0130537874652871;0.0130607324647749;0.0130623888366672;0.0129847907857337;0.013017844655283;0.0130160176625304;0.0129858698722918;0.0129346393746098;0.0129052004865693;0.0128620817447337;0.0127185798177388;0.0125409688602637;0.012370019368353;0.0122051433982555;0.0119737457846918;0.0118225325345475;0.0115737189124851;0.0112422933919045;0.0110017092510411;0.0107081963033695;0.0104316091988386;0.0101606665309961;0.0099178678856446;0.0097211561872996;0.0095166361071617;0.0093964048124287;0.0092406957125887;0.0090272232340778;0.0089582795621439;0.0087759583618589;0.008555269115981;0.0085142878946875;0.0083223657779231;0.0080267652056219;0.0078222484687745;0.0075130294449107;0.0072233936320657;0.0069013651352782;0.0065162323937363;0.006175514170813;0.005841257983306;0.0055356444787984;0.0052343572769171;0.0049457693588771;0.0046997608554638;0.0045806940558009;0.0044544891954376;0.0042806673751661;0.0041065719110209;0.0039848148712294;0.0039765678165976;0.0039767409658741;0.0039067395875991;0.003982534698485;0.0040711884887128;0.0041885229003738;0.0044626738593447;0.0048128432170479;0.005246847881932;0.0058155163131407;0.0065542053163956;0.0074492562617121;0.0084942714277568;0.0096794764284534;0.0109857743235478;0.0124543298577173;0.0139462243596037;0.0154080842916361;0.0169404451504002;0.0184312107583664;0.0198340358455048;0.0212038423528756;0.0226269282767899;0.0239848879449012;0.0250930881591004;0.026143528545293 | 0.0531482391304347;0.0529172826086956;0.0526120217391304;0.0524040217391304;0.0521366739130434;0.0518861956521739;0.0517881739130434;0.0515277608695652;0.0512314782608695;0.0510872608695652;0.0508116304347826;0.0503338478260869;0.0501376956521739;0.0499151086956521;0.0497358913043478;0.0495838260869565;0.0493515;0.048916652173913;0.0487864782608695;0.0484782391304347;0.0483977391304347;0.0480175217391304;0.0477487826086956;0.0474431086956521;0.0471209782608695;0.0470305434782608;0.046892152173913;0.0465779347826086;0.0462450434782608;0.0464872391304347;0.0465168260869565;0.0463362173913043;0.0459690869565217;0.0457414782608695;0.0458985869565217;0.0458970652173913;0.0457330869565217;0.0457273695652173;0.0457655434782608;0.0456674565217391;0.0456406086956521;0.0455855217391304;0.0453446739130434;0.0453247608695652;0.0454399130434782;0.0453163695652173;0.0452354565217391;0.0452468695652173;0.0452373260869565;0.045143;0.0449697391304347;0.0448803695652174;0.0448311739130434;0.0447491086956521;0.0445714999999999;0.0443938695652173;0.0443010869565217;0.0442530434782608;0.0441569782608695;0.0440596739130434;0.0439121956521739;0.0437041304347826;0.0434784565217391;0.0432501086956521;0.0429469347826087;0.0428560217391304;0.0429160434782608;0.0426640652173913;0.0423585652173913;0.0422203260869565;0.0420519130434782;0.0419080434782608;0.0418686739130434;0.0417114565217391;0.041561;0.0413625217391304;0.0411140217391304;0.0410961739130434;0.0410150434782608;0.04095;0.0407738695652173;0.0406046086956521;0.0403188695652173;0.0401463695652173;0.0402145652173913;0.040276152173913;0.0399636739130434;0.0398373695652173;0.0400293695652173;0.0400056739130434;0.0398575434782608;0.0396081304347826;0.039543652173913;0.0394133913043478;0.039418652173913;0.039196652173913;0.0391180869565217;0.0394742391304347;0.0395948478260869;0.0395828478260869;0.0394708913043478;0.0395994347826086;0.0398390217391304;0.0398238913043478;0.0397570869565217;0.039816652173913;0.0400404782608695;0.040425652173913;0.0407696956521739;0.0410407173913043;0.0414739782608695;0.0421050217391304;0.0424824782608695;0.042970304347826;0.0436884565217391;0.0443489565217391;0.0452874565217391;0.0461906086956521;0.0472720869565217;0.0486332391304347;0.0497703260869565;0.0508224782608695;0.0523619565217391;0.053886;0.0552008260869565;0.0566290217391304;0.0579762173913043;0.0593514565217391;0.0605698260869565;0.0615620652173913;0.0627174130434782;0.063825304347826;0.0647825869565217;0.0654995217391304;0.0661454347826086;0.066741152173913;0.067062;0.0673771086956521;0.0676645217391304;0.0681565652173913;0.0685623260869565;0.0687149347826086;0.0690248478260869;0.069349304347826;0.069537652173913;0.0696715652173913;0.0697514130434782;0.069845304347826;0.0699925217391304;0.0701662173913043;0.0702849782608695;0.0703698913043478;0.0703894782608695;0.0701177391304347;0.0698059347826086;0.0694854130434782;0.068969652173913;0.0684964130434782;0.0678871956521739;0.0670666739130434;0.0662883695652174;0.0654031956521739;0.064423652173913;0.063485152173913;0.0625221086956521;0.0612935869565217;0.0602108913043478;0.059155;0.0579312826086956;0.0568353695652173;0.0556606304347826;0.054699304347826;0.053755804347826;0.0527616086956521;0.0519294782608695;0.0511770434782608;0.0504737391304347;0.0497419347826086;0.0489587608695652;0.0483451739130434;0.0478803695652173;0.0473668260869565;0.0469253695652173;0.0465617173913043;0.0461872173913043;0.0457830434782608;0.045377652173913;0.0449570434782608;0.0446534782608695;0.0444320434782608;0.0442545217391304;0.0440551086956521;0.0439253478260869;0.043829652173913;0.0436912391304347;0.0434339130434782;0.0431343913043478;0.042994152173913;0.0429346086956521;0.0428803260869565;0.0425485217391304;0.0423233913043478;0.0422796086956521;0.0420934130434782;0.0419652391304347;0.0418122826086956;0.0415281304347826;0.0412489565217391;0.0409543913043478;0.0406413478260869;0.0403431304347826;0.0401025869565217;0.0398423913043478;0.0395510434782608;0.0392618695652173;0.0391100652173913;0.0389767826086956;0.0387402826086956;0.0385045869565217;0.0382876304347826;0.0381584782608695;0.0380500434782608;0.0379705217391304;0.0379399347826086;0.0378287391304347;0.0377890434782608;0.0376607391304347;0.0376014782608695;0.0376243913043478;0.0376283695652173;0.0377264782608695;0.037658152173913;0.0374881739130434;0.03743;0.0374353695652173;0.037152;0.0369370434782608;0.0369195869565217;0.0366454782608695;0.0364494782608695;0.0363597391304347;0.0361902826086956;0.0360701304347826;0.0358908695652173;0.0356595;0.0355931739130434;0.0355684130434782;0.035558652173913;0.0355040652173913;0.035451152173913;0.0355467391304347;0.0357459130434782;0.0358303913043478;0.0358590434782608;0.0359411956521739;0.0360240652173913;0.0361511739130434;0.0363077173913043;0.0365349565217391;0.0366848695652173;0.0369564347826086;0.037341304347826;0.0376800217391304;0.0381600869565217;0.038659652173913;0.0391892173913043;0.0399512826086956;0.0408032391304347;0.0416703913043478;0.0426130869565217;0.043616;0.0448973478260869;0.0462742826086956;0.0474573695652173;0.0489416304347826;0.0506841739130434;0.0524264130434782;0.0541835217391304;0.0560045217391304;0.0578129999999999;0.0594742173913043;0.0609260217391304;0.0621172826086956;0.0628092608695652;0.0629464782608695;0.0628012826086956;0.0623780652173913;0.0617339130434782;0.0608564782608695;0.0600795869565217;0.0596476086956521;0.0593281304347826;0.059364804347826;0.0600088478260869;0.0613159130434782;0.0632608260869565;0.0656648260869565;0.0686879565217391;0.0724028478260869;0.0767296086956521;0.0816612826086956 | 0.0092799895574289;0.0092647697163035;0.0091304904395209;0.0090241953571474;0.0089600573660225;0.0088961948959954;0.0088126711458352;0.0086120323764287;0.0086612323237622;0.0086015941453631;0.0084971339988092;0.0084038714411008;0.008032534319516;0.0080167501595881;0.0080162724677253;0.0079078390791932;0.0078587870134151;0.0078754710200368;0.0080046782425144;0.0078034043459243;0.0075997007614621;0.0077645563248481;0.0077010004628923;0.0073660910430559;0.0076454898992488;0.0076825112118557;0.0077613946197184;0.0077396266415898;0.0074901669049984;0.0076344921571183;0.0073255539079288;0.0072589567904089;0.0074310352137388;0.007395820254228;0.0073826975183753;0.0075134557203938;0.007428657270107;0.0071776396440881;0.0073067719387383;0.0075810068070922;0.007503091385047;0.0074375154386069;0.0074378300122619;0.0075143802145095;0.0075137055832838;0.0074566726578986;0.007454106995346;0.0074817576176507;0.007577937121977;0.0074960933973785;0.0074250858354478;0.0074838106732947;0.0074896131848027;0.0074656036571532;0.0075120019990235;0.0075884556490872;0.0075403332458809;0.007515791665129;0.0076085820652708;0.0075372034868653;0.0074639067536737;0.0074971477853875;0.0075284889547977;0.0074360530965418;0.0073622258783971;0.0073969322274369;0.0073136776307789;0.0071171888158244;0.0071345359972216;0.0073038144799803;0.0071803335478887;0.0070811831621449;0.0071277703512524;0.0070034570120969;0.0068592033486242;0.0069257287807104;0.0069177011547322;0.0069658609368336;0.0068450823839097;0.006720713679034;0.0069025641696359;0.0070618324989678;0.0069026888854471;0.0069984572247784;0.0072146088849166;0.0071196148022125;0.0070441610558102;0.0070126228073499;0.006860641386792;0.0070294174282221;0.0074500560138282;0.0073514327148105;0.0073505367218013;0.0073567119390791;0.007336613388319;0.0073908355510723;0.0075566287539883;0.0077203286809271;0.0075881243941288;0.0076802819565354;0.0078250310336005;0.007789525025178;0.0079471695771768;0.0080974961321475;0.0080101500327912;0.0078379720540949;0.0078559465650455;0.0082053618789921;0.008429281711509;0.008266642023251;0.0084889678197034;0.0089167745725287;0.0089371734227554;0.0090154255384117;0.0092653575375194;0.0094479252489199;0.0095411594513374;0.0095001899805056;0.0097331423333453;0.0099941902527524;0.0102951056010003;0.0104919158482225;0.0105731968716635;0.0108571816498471;0.011127865002984;0.0114334390130959;0.0116426133089956;0.0118006600487835;0.0119930691379171;0.0121515719484301;0.0123118021292598;0.0124807376542495;0.0127053876683626;0.0129346654361046;0.0129798526505113;0.0129721666518355;0.0129564640323748;0.0132024490997832;0.0134650990502428;0.0132256756007264;0.0131356682087857;0.0133008886326393;0.0133619561042492;0.0134427542083203;0.0135139020077965;0.0134790906858687;0.0133463886111163;0.0133078849005969;0.0135202131093314;0.0136715852936146;0.0136521756141472;0.0135296974298569;0.0136101201231357;0.0136667208071037;0.0135500118776531;0.0134413148159381;0.0134006165815315;0.0133446449793767;0.0132521096695659;0.0131276010028986;0.0131170876516239;0.0131318837839978;0.0130057793447842;0.0127540825167079;0.0125896652946918;0.012484925061985;0.0123397402227802;0.0121641170917671;0.0119710928186992;0.0118536916750459;0.0116891663144577;0.0115067386553745;0.0113157557544426;0.0112967419402985;0.0112135844536667;0.0110331374886073;0.0108358308699216;0.0106275639508301;0.0105248244708187;0.0104124261305729;0.0104268964347204;0.0103459296951975;0.0101159838064074;0.0100981601881245;0.0099866364795116;0.009902343439715;0.0099317186880494;0.0098897492338875;0.009905306191328;0.00980758950554;0.0096715110682851;0.0096477872240869;0.0096349760565173;0.0094659715219361;0.0094274375832455;0.0095583570504235;0.009505931349492;0.0093912529633043;0.0092436994962412;0.0093128235438008;0.0094513229003237;0.0093849018025485;0.0092421105032665;0.0091158187505166;0.0091419460393282;0.0090852764910242;0.0089245765404893;0.0088901036263339;0.008838674326135;0.0087421546879153;0.0087517979806277;0.008670610278601;0.0083925223078596;0.0082871493314958;0.0084208969372064;0.0083890665734293;0.0082693789204189;0.008227874399903;0.0081450187028666;0.008104630954265;0.0080602595925638;0.0080563893234749;0.0080105374593972;0.0080073003035484;0.0079898446638628;0.0078790405647064;0.0078612224026399;0.0077353204996852;0.0077366664870839;0.0077093658432345;0.0076823489224444;0.007700487470767;0.0076008507953732;0.0075505278432114;0.0075043847756086;0.0075143037291111;0.0073998474637627;0.0072749701567195;0.007336607716677;0.007327253008807;0.0071278858091451;0.0071292666341342;0.0072536805634065;0.0070887267893268;0.007033772465754;0.0069946209659974;0.0067969734100344;0.0067688646946224;0.0068451795249639;0.0068686412370275;0.0067855452394852;0.0067056957376251;0.0067679111219481;0.0068012131890209;0.0067778392873624;0.0066753884827515;0.0066080664285884;0.0065695748810982;0.0065415987816656;0.0066295130962778;0.0067060498379437;0.0066502925177754;0.0066461581032089;0.0066688698320416;0.0066101904938675;0.0066699618819935;0.0066412281081908;0.0067126569509804;0.0068672974321239;0.0069008783879737;0.0069346367300513;0.0071396708396501;0.0074397768713944;0.0076072010369085;0.0077977598901755;0.0080384124035211;0.008154695834851;0.0084526489279702;0.0087191363046758;0.0089705988775678;0.0093399089715122;0.0095851298663644;0.0096958052892602;0.0098293807139271;0.0098298948355155;0.0096984565889241;0.0095206193832174;0.0094677503366277;0.0093719044447614;0.0091810294861526;0.0091278708810574;0.0091938759632188;0.0092632741646654;0.00950647997004;0.0099561915070775;0.0104256966371116;0.0110127731340664;0.0116905074064511;0.0124310500726874;0.013152426061763;0.0139753626081568 | 0 | 0 | 0 | 0.06 | 25 | 0.368
20231107 | Low | 33D3 |  | xL2 | 2 | 2 | 1 | 12.532 | 12.532 | 1.9899 | 28.9041 | 166.89 | 86.8245 | 86.8245 | 0;0 | 0 |  |  | 0 | 166.89;166.89 | 166.89 |  |  | 166.89 | 4.8966 | 4.8966 |  |  | 3 | 91.1331 | 91.1331 |  |  | 90 | 90 | 0 | 0.003 | 0 | 1.066552369077307;1.223997190623415 | 0.0;0.001533043362261792 | 0.0003195459;0.0001532265749999995 | 0;0 | 0.0020239772727272;0.0019909318181818;0.00190325;0.001739909090909;0.0016033863636363;0.0015806136363636;0.001645909090909;0.00149425;0.0012335227272727;0.0011926818181818;0.0012802045454545;0.0012761818181818;0.0009210909090909;0.0009220681818181;0.0009344318181818;0.0010948863636363;0.0010780909090909;0.0008241818181818;0.0004486363636363;0.0006642727272727;0.001141159090909;0.0006863636363636;0.0006806363636363;0.0010754999999999;0.0009771818181818;0.0008458636363636;0.0003410681818181;0.0001698863636363;0.0002642727272727;0.0005453181818181;0.0004501363636363;0.0002902272727272;0.0001484545454545;0.0002002727272727;0.0003548409090909;0.0005425681818181;0.0005508863636363;0.0003840681818181;0.000487659090909;0.00053975;0.000566;0.0006045;0.0006415454545454;0.0008094545454545;0.0008413636363636;0.0009553409090909;0.0010789999999999;0.0010978409090909;0.0012016136363636;0.0014058863636363;0.0015138636363636;0.0016473409090909;0.0017307272727272;0.0018540909090909;0.001955659090909;0.0019508863636363;0.0020342272727272;0.00213425;0.0021428409090909;0.0021234772727272;0.002223659090909;0.0022485909090909;0.0021374772727272;0.002158159090909;0.0021627954545454;0.0021278409090909;0.00208875;0.0020609545454545;0.0019800681818181;0.0019927499999999;0.0018905454545454;0.0018835681818181;0.0022320909090909;0.0022894318181818;0.002239409090909;0.0023456818181818;0.0022584772727272;0.0022697954545454;0.0023540909090909;0.0023867272727272;0.002426;0.00250025;0.0025790227272727;0.0027977272727272;0.0030658409090909;0.0030222954545454;0.00313925;0.0031367045454545;0.0031853181818181;0.00326175;0.0032279772727272;0.0033572954545454;0.0036140227272727;0.0040007727272727;0.004221659090909;0.0045721136363636;0.0049316136363636;0.0054432727272727;0.0058809545454545;0.0062613636363636;0.0069565909090909;0.0076334318181818;0.0087475909090909;0.0097196136363636;0.0107429545454545;0.0122304318181818;0.01365275;0.0149527045454545;0.0165219545454545;0.0183352727272727;0.0203438409090909;0.0224453181818181;0.0248033409090909;0.0275298636363636;0.0302110909090909;0.0332065227272727;0.0364054318181818;0.039571909090909;0.0432337272727272;0.0471407045454545;0.0507996818181818;0.0544211818181818;0.0581708409090909;0.0619962727272727;0.0656378409090909;0.0693401818181818;0.0729801363636363;0.0762657727272727;0.0792249545454545;0.0820645;0.0848201818181818;0.0873550227272727;0.0893554318181818;0.0912828181818181;0.09323175;0.0946813863636363;0.0958591136363636;0.0971947272727272;0.0982367045454545;0.0990420681818181;0.0999021363636363;0.1006515454545454;0.1011528409090909;0.1016936136363636;0.1023573863636363;0.103072409090909;0.1036537954545454;0.10418925;0.1047819318181818;0.1053330909090909;0.1057821136363636;0.1060724545454545;0.1062483636363636;0.1063812045454545;0.1062323863636363;0.1059973863636363;0.1054335909090909;0.1046242727272727;0.1038022954545454;0.1026326363636363;0.1014351818181818;0.1001312272727272;0.0984803636363636;0.096768159090909;0.0949699545454545;0.0930172727272727;0.0908312727272727;0.0885275227272727;0.0862263863636363;0.083866;0.0814971136363636;0.0791991818181818;0.0768933181818181;0.0747087727272727;0.0727756363636363;0.070908909090909;0.0690315;0.0671938863636363;0.0654846363636363;0.0640080454545454;0.0625401363636363;0.0611250681818181;0.0598804545454545;0.0587968636363636;0.0577381136363636;0.0566151363636363;0.0557304772727272;0.0549174318181818;0.053925659090909;0.0529921363636363;0.0522519318181818;0.0517122045454545;0.0511906363636363;0.0506807045454545;0.0501819772727272;0.0498130227272727;0.0494489545454545;0.0489798863636363;0.0486443863636363;0.0483007727272727;0.0477925227272727;0.0474494772727272;0.0471051818181818;0.0465563181818181;0.0459849545454545;0.0453487727272727;0.0445648863636363;0.0436348181818181;0.0427483181818181;0.04182575;0.0409958636363636;0.0400004772727272;0.0389280681818181;0.0379636363636363;0.037025159090909;0.0361980454545454;0.0352032954545454;0.0343930681818181;0.0337228863636363;0.0329457954545454;0.0323476136363636;0.0319202954545454;0.0314309545454545;0.0310111136363636;0.0307628409090909;0.0305775681818181;0.0304572727272727;0.0303591818181818;0.0302478409090909;0.0300689545454545;0.0299112954545454;0.0297838181818181;0.0294684545454545;0.0291300681818181;0.0287191818181818;0.0281732499999999;0.027358909090909;0.0262788636363636;0.0252236363636363;0.024209659090909;0.0231455454545454;0.0219222272727272;0.020577909090909;0.0193562045454545;0.018307909090909;0.0172379772727272;0.0162812727272727;0.0153990909090909;0.0145046136363636;0.013737909090909;0.0131794772727272;0.0126187727272727;0.012167;0.0117805454545454;0.0114455454545454;0.0110761363636363;0.0106386818181818;0.010149159090909;0.0095087954545454;0.0088368409090909;0.0081808636363636;0.0075784545454545;0.0068559772727272;0.0062106818181818;0.0056903181818181;0.0051751136363636;0.0047683181818181;0.0044887045454545;0.0041263409090909;0.003756409090909;0.0034491818181818;0.0033373863636363;0.0032712954545454;0.0030730909090909;0.0028430227272727;0.0027955227272727;0.0027719318181818;0.0028087954545454;0.0028977727272727;0.0030175681818181;0.0031776136363636;0.0035519772727272;0.0040020681818181;0.0043967272727272;0.0051783636363636;0.0063252727272727;0.0078265;0.0099015909090909;0.0124470454545454;0.0159089545454545;0.020233909090909;0.0252249545454545;0.0313317045454545;0.0383495681818181;0.0462674999999999;0.0550127727272727;0.0644020454545454;0.0742761136363636;0.084749659090909;0.0955064772727272;0.1065564318181818 | 0.0015735777556129;0.0016076323540974;0.00164314324596;0.0016395031552865;0.0016246860478961;0.0015723736939093;0.0015330970147579;0.001590714365265;0.0016908430054972;0.0017236422195621;0.0016558269848325;0.001522435216825;0.0015059183834424;0.0018166742217032;0.0019489775422922;0.001792822060405;0.0016588695060356;0.0017744581390113;0.0019742418632125;0.0024329255751302;0.0026247756399639;0.0026241298366462;0.0026449187536729;0.002934288190694;0.0032162725303414;0.0033714066596442;0.0034186566272116;0.0033882323937753;0.0030928580472815;0.0027364346585643;0.0027926994825038;0.0025233812021436;0.0022139620325576;0.0019762493647809;0.0018029926407153;0.0017170574396499;0.0014830875276575;0.0014227946851789;0.0012427549468106;0.0011656237600529;0.0012086284173238;0.0012477861791337;0.0011870546793805;0.0010410474254671;0.0010443651480051;0.0011744071427286;0.0012569165112604;0.0013120995591689;0.0013272843619526;0.00136764460935;0.0014146367039732;0.0014933175014537;0.0016110624309592;0.001675675869448;0.0017093588753679;0.001760259642792;0.0017902582620449;0.0018160722263707;0.0018583519823705;0.0018465947099261;0.0018546777936578;0.0018785511651044;0.0018719823777822;0.0018616285311669;0.0018486064591765;0.0018360521847878;0.0018969467281752;0.0019459127583224;0.0020254582874778;0.0020246336806192;0.0019328351444342;0.0019582817384983;0.0020482789919228;0.0020772060662714;0.0020827864421578;0.0021126796582223;0.0021729160611431;0.0022406856257554;0.0022556195850527;0.0023113749594039;0.0023102924711658;0.0024515041241919;0.002609547456879;0.0026502699938249;0.0026186037637977;0.002636068562996;0.0026855589442466;0.0026636966321046;0.0026064593445919;0.0028331127439209;0.0030167060080502;0.0031638853474915;0.003266410400799;0.0033185031219514;0.0034930806017583;0.0038302955026928;0.0041557132442195;0.0043422184040045;0.0046061989170032;0.0048568001050117;0.0051264003750679;0.0053867971430488;0.005263322711775;0.005642775266455;0.0063474283346093;0.0066356831035739;0.0072258877948954;0.0077726389448172;0.0080548709110223;0.0084620124863556;0.0090181512361618;0.0094739486445548;0.0099427412226514;0.0105892188186983;0.0111591525014081;0.0116935831787186;0.0122097618006168;0.0128238409509682;0.0134623190603264;0.0140152692273579;0.0145381543945141;0.0150110497522274;0.0157063155508669;0.0163638087656645;0.0167185118119604;0.0170987798711619;0.0175838855345626;0.0180285586183178;0.0183272543484116;0.0187207233853226;0.0191185881913725;0.0193141958823262;0.0195417998176094;0.0198042642792049;0.0198713175171219;0.0199365216651016;0.0200226743680071;0.0201651068552098;0.0203084015018868;0.0204533744499677;0.0204497340752493;0.0204703303803726;0.0206122618901933;0.0207704285600509;0.02087301801672;0.0208946546233421;0.0208044283630992;0.020899263674717;0.0210989846822815;0.0211053274193961;0.0211375065978187;0.021292715373447;0.0212900381138209;0.0212705274123386;0.021315051091501;0.0212212501573917;0.0211218675842681;0.0210969258703656;0.0210469160339129;0.0209680469608656;0.0208512531353636;0.0207680272376192;0.0206087443137682;0.020375205683588;0.0202620045347277;0.0200530786841967;0.0197868293608766;0.0194583579644812;0.0192215002853404;0.0190489587031527;0.0188349087097088;0.0185884503617137;0.0183218878213536;0.0180728720589388;0.0178056632447551;0.0176788671764541;0.0174847621107571;0.0172807401491679;0.017119320998395;0.0168446294594387;0.0166429699280952;0.0165184509738848;0.01643791486445;0.016236886792891;0.01605828972795;0.0160342388896907;0.0158600010667301;0.0157049021089294;0.0155991380560074;0.0154972189802076;0.0154721705417925;0.0154494513736859;0.0154084892021443;0.0153443131145446;0.0152723307468549;0.0152389715142927;0.0151298271865728;0.0150302776796146;0.0150365254896448;0.0150698608562327;0.015153832157114;0.0150843470316604;0.0149142013238712;0.0148653318907445;0.0147213801614641;0.0146368976917982;0.0145324722415665;0.0143753269459648;0.0142891172246292;0.0141432584303996;0.0140143409515593;0.0138012020145342;0.0135917645694561;0.0134624187624089;0.0133275517770313;0.0131859919381605;0.0130050663018428;0.0128633092750998;0.0128455495418957;0.0127081735144538;0.0125263058646471;0.0124623801929433;0.0123580853506022;0.0122265933516571;0.0121527147659855;0.0121247585991749;0.0121977541954354;0.0122212942873983;0.0121160877501547;0.0120462879623685;0.0120571635554843;0.0120514098862018;0.0119594338989741;0.0118234443401663;0.0117862115780059;0.0117406144863649;0.0115084673576361;0.0112445364957488;0.010982748105903;0.0107380678200961;0.0104871242282754;0.0101710689380465;0.0099018039648836;0.0096129304453889;0.0093396442958465;0.0091097523094212;0.0087973798698847;0.0084886152206138;0.0082884085133673;0.0080233548681571;0.0078297786433667;0.0077186988807869;0.0075095030956905;0.0073658880594849;0.0072525725201942;0.007141698015116;0.0070395345042084;0.0068319855568143;0.006552366984283;0.0062823769866196;0.0060358719205627;0.0057873615045141;0.0054808572767262;0.0051612295171755;0.0048650766038698;0.0045720503528118;0.0043179273385569;0.0040875534877635;0.0038136969425283;0.0035326169844727;0.0033790122629475;0.0033197502022578;0.0032003888977314;0.0030576988065444;0.0030209609243497;0.0030052213824626;0.0029086095567096;0.0028633100911564;0.002916378734645;0.003051126009439;0.0032379490294041;0.0033729994966087;0.0035751235229772;0.00395262006342;0.0043793689897534;0.0049404095036165;0.0056910538955329;0.0065944729229164;0.0076739121582045;0.0089036614259855;0.0102277187545305;0.0115969761575113;0.0130470027861334;0.0146702356243624;0.0161919141900991;0.0176061970483487;0.0190738671716463;0.0204256195228875;0.0217594517543186;0.0230882570227444;0.0243069923927517 | 0.0904337272727272;0.0899340454545454;0.0895261136363636;0.089098909090909;0.088491659090909;0.0878989772727272;0.0874723863636363;0.08705375;0.0866951818181818;0.0860840454545454;0.0852899318181818;0.0848451818181818;0.0844931363636363;0.083931159090909;0.0834486136363636;0.0832464772727272;0.08290575;0.0821787954545454;0.0820008409090909;0.08174525;0.0813770681818181;0.0812735227272727;0.0809801363636363;0.0804161818181818;0.0798091818181818;0.0793055909090909;0.0790535681818181;0.0786875227272727;0.0781395227272727;0.0778320681818181;0.0774829545454545;0.0770742272727272;0.0769915;0.0765410454545454;0.0763063863636363;0.0763079318181818;0.07618525;0.076136909090909;0.0762873409090909;0.0762679318181818;0.0762041818181818;0.0763020681818181;0.0765185;0.0765755681818181;0.0767929318181818;0.0771533863636363;0.0774958409090909;0.0777537727272727;0.078035659090909;0.0782848636363636;0.0785430454545454;0.0786923636363636;0.0787886590909091;0.0789766818181818;0.0791164318181818;0.0791385227272727;0.0790710681818181;0.0789697272727272;0.0788159318181818;0.0787101363636363;0.0785422045454545;0.0781923181818181;0.0777844318181818;0.077485;0.0773306136363636;0.0772165454545454;0.0770295227272727;0.0766810454545454;0.0764043409090909;0.0762442045454545;0.0761128409090909;0.0759260227272727;0.0759041818181818;0.0758542727272727;0.0758018863636363;0.07590225;0.0758717954545454;0.0758414090909091;0.0759185454545454;0.0760259545454545;0.0761456818181818;0.0762431136363636;0.0761558181818181;0.0761294318181818;0.0762584090909091;0.0762265681818181;0.0761837727272727;0.0763065454545454;0.0764379318181818;0.076776159090909;0.076965909090909;0.0774348181818181;0.0778727727272727;0.0781407045454545;0.0786698181818181;0.0791000909090909;0.0796537272727272;0.0803211136363636;0.080940909090909;0.0815796136363636;0.0821296363636363;0.0830790454545454;0.0839235681818181;0.0850019545454545;0.0863183181818181;0.0875682954545454;0.0888118409090909;0.0899782954545454;0.0913370681818181;0.0929739772727272;0.0946967272727272;0.0962064318181818;0.0977559772727272;0.0996358636363636;0.1016223409090909;0.103450659090909;0.1054302954545454;0.1076270454545454;0.1097583181818181;0.1120020909090909;0.1142094999999999;0.1162320227272727;0.1183454318181818;0.1204314545454545;0.1225237272727272;0.124533;0.1264605681818181;0.1281486363636363;0.1293840454545454;0.130566409090909;0.1318323636363636;0.1331489090909091;0.1343612045454545;0.1351491818181818;0.1359878863636363;0.1367190909090909;0.1369611363636363;0.1371558181818181;0.1376225227272727;0.1381500681818182;0.1385423636363636;0.1387108181818181;0.1386724772727272;0.1388561818181818;0.139234159090909;0.1395677727272727;0.1396770454545454;0.1398420909090909;0.1400663636363636;0.1402444318181818;0.1402071818181818;0.1401118181818182;0.1401568863636363;0.1398845909090909;0.1396590909090909;0.1393154545454545;0.1388620454545454;0.1384175909090909;0.137835659090909;0.1369895454545454;0.1361144772727272;0.1353875454545454;0.1341867272727272;0.1329898409090909;0.1318862045454545;0.1306144545454545;0.1292817045454545;0.127905159090909;0.12648325;0.12505225;0.1235212045454545;0.1221698409090909;0.1209823636363636;0.1197245454545454;0.1186800454545454;0.1176181590909091;0.1164683863636363;0.1155517727272727;0.1146526363636363;0.1136969318181818;0.1128198409090909;0.1120298636363636;0.1113692272727272;0.1107766363636363;0.1099500454545454;0.1091760454545454;0.1086794318181818;0.1080344772727272;0.1074631818181818;0.1070405681818181;0.1066907272727272;0.1063772954545454;0.1060660454545454;0.1057796136363636;0.1054978863636363;0.1052317045454545;0.1049511818181818;0.1044297045454545;0.1041895454545454;0.1041409318181818;0.103704;0.1033766818181818;0.1033090909090909;0.102996;0.1025856363636363;0.1021887954545454;0.1016564090909091;0.1012002727272727;0.1006001363636363;0.0999008636363636;0.0992384772727272;0.0987418181818181;0.0981270909090909;0.0975475909090909;0.0970245454545454;0.0964204772727272;0.0958393636363636;0.0952788636363636;0.09488175;0.0943833409090909;0.0938976136363636;0.0936867272727272;0.0934757954545454;0.0933026590909091;0.0930898409090909;0.0929114772727272;0.0927837045454545;0.0926583863636363;0.0926689090909091;0.0925992954545454;0.0925613181818181;0.0923685681818181;0.0919792727272727;0.0917227272727272;0.091364;0.0907927499999999;0.0902471136363636;0.0896574318181818;0.0887938409090909;0.0878826136363636;0.0869958636363636;0.0861671136363636;0.0854379772727272;0.0845956136363636;0.0836983181818181;0.082939409090909;0.0823373181818181;0.0816775454545454;0.0810755227272727;0.0806489545454545;0.0804365;0.0802145681818181;0.0799364318181818;0.0797871136363636;0.0797098863636363;0.0794439545454545;0.0791954772727272;0.0790192272727272;0.0787050681818181;0.0783662954545454;0.0781732954545454;0.0778245227272727;0.0775631818181818;0.0774827045454545;0.0773467045454545;0.077376659090909;0.0776366590909091;0.0781002272727272;0.0787041136363636;0.0794412045454545;0.0802693863636363;0.0813003181818181;0.0827062272727272;0.0842461136363636;0.0857992045454545;0.0876318409090909;0.0897555681818181;0.091968909090909;0.0941558863636363;0.0965394545454545;0.0989091136363636;0.1010909318181818;0.10322825;0.1052033181818181;0.1068441136363636;0.1083244772727272;0.1098553636363636;0.1113370454545454;0.1129179318181818;0.1147275227272727;0.117016909090909;0.1196945909090909;0.1226434318181818;0.12618175;0.1301733181818181;0.1343650681818181;0.1389489318181818;0.1438338409090909;0.1489862045454545;0.1542756818181818;0.1595517954545454 | 0.013338423300992;0.0132130849732193;0.0131017577894278;0.0129113372964321;0.0126887808437092;0.012646737236157;0.0125269459969316;0.0123448758414452;0.0123425018029924;0.0122775524622378;0.0121585946984737;0.0118904579962893;0.0117030677981437;0.0116574900265146;0.0119715148255909;0.011904009968286;0.0114133205349591;0.011434333707273;0.0114724468060779;0.0113012578269381;0.0111258587134442;0.0112513383999491;0.0116164164261455;0.011455015790337;0.0112419350342817;0.010813284476864;0.0109213225973007;0.0110064814107862;0.0107808591397053;0.0108171610736328;0.0108875977104622;0.0105170392461607;0.0103861461986853;0.0104119122809752;0.0104518477841511;0.0105782225556614;0.0107387042029894;0.0108489839558948;0.0107683762416196;0.010755447507578;0.0108458304479513;0.0110260362976503;0.0111119074043474;0.0110616633477293;0.0109880644049503;0.0110620933050264;0.0110963734028299;0.0111945847765443;0.0112701129334288;0.0113062535250042;0.0113713733599292;0.0114864336280936;0.0115139882932006;0.0115552478660236;0.0116707217536473;0.0117185058665197;0.0117061224358715;0.0116948366550801;0.0117455121313547;0.0118162013031594;0.011692478750431;0.0116631604511967;0.0116228928840991;0.0115294331593857;0.0115275328593761;0.0115557030608459;0.011502397035297;0.0113131940731793;0.0112684263277679;0.0113343695315671;0.0113505965603763;0.0112127607153607;0.0109933114110411;0.0110584464137907;0.0109475549913719;0.0108930730541915;0.0109217444845178;0.0109982950059568;0.011179140141362;0.0111116100417003;0.0109851331517429;0.0110873383603558;0.0110959936521685;0.0111510266737625;0.0112927850136109;0.0112200549316686;0.0113428009786017;0.0116415098566325;0.0117728952464385;0.0116466443514224;0.0117920106000437;0.0119633452334819;0.0123507653258084;0.0125919363761644;0.0128042882937849;0.0133302701342474;0.0136599040266362;0.0138674584469355;0.0138531322691282;0.0141668466190017;0.0143769350391697;0.0146909377951242;0.0150878676462753;0.0153339436119858;0.0155189291373736;0.0154857129362272;0.0155806145532781;0.0160975625579161;0.0164368113418712;0.0167738069627239;0.0168600332965596;0.0169990039002258;0.0175730849848053;0.0178290346431475;0.017716863720489;0.017997401177952;0.0183947231432095;0.0183373146546072;0.0186723971826749;0.0192069413431442;0.0191743829111462;0.019431460282758;0.0195487884872905;0.0194598805171581;0.0199314412801805;0.0202579251480087;0.0203018274196348;0.0203975356891531;0.0206415182817211;0.0207943433277755;0.0208905099674924;0.0212151843546278;0.0213244010135125;0.0213410670068164;0.0212685430911321;0.021134141398285;0.0212841200937933;0.0214830039217297;0.0214541335709121;0.0214372471672909;0.0213531226408658;0.0211738639147995;0.0212909499689625;0.0213524439408055;0.021330958397055;0.021577325589031;0.0215979355311378;0.0213182470938474;0.0212686552751585;0.0213238642789232;0.0212667951120582;0.0212526002220606;0.0212984975637991;0.0211848425501645;0.0211786778929627;0.0212952128067849;0.0212966127811765;0.0212346486692815;0.0211457971281151;0.0211024297867535;0.0210447347350647;0.0209225910946556;0.0208983328681518;0.020750383048236;0.0205670942160547;0.0204220997308428;0.0203706152338043;0.0203209837256652;0.020126914551283;0.0201947953323979;0.020110793208345;0.0198306901132928;0.0197026198813831;0.019553261565148;0.0194231349072643;0.0194325829243988;0.0193345641746587;0.0192427222254238;0.0192177746770824;0.0190537431522397;0.0190261077701425;0.0190303984701965;0.0188662313633147;0.0188192876160688;0.0186551424632316;0.0184954576245647;0.0186495319704322;0.0184825588904514;0.0183082596308431;0.0183305930915577;0.0182868881294432;0.0181989528328693;0.0181486412957446;0.0181295533279368;0.0180276656129378;0.0178838665042891;0.0177815952723958;0.0177775423819839;0.0177442337773915;0.0178215488330615;0.0176459676967144;0.0172397932699156;0.0172031993952695;0.0172517299422405;0.0171963349720033;0.0171974445459398;0.016975407795654;0.0167324956274875;0.0167553099068323;0.0166521444831573;0.0164855686325648;0.0164222084559545;0.0162521516283131;0.0161426390688704;0.0159990243023064;0.0158765854707104;0.0159224788301712;0.0157687240795586;0.0155268521108088;0.0153553576029227;0.0153536933610123;0.015307085327593;0.0150512537182811;0.0148998940841298;0.0149424678901619;0.014973384406368;0.0148049112900424;0.0147707416091562;0.0148010684715165;0.0146187677296662;0.0144723440311813;0.0144382579787299;0.0143023732107218;0.014147902076976;0.0141338550099348;0.0140881969006963;0.0139587247621975;0.0138865702052382;0.0136679861192312;0.013385280013257;0.0132676895617343;0.0131933284112911;0.0133062423355541;0.0131239999844345;0.0129616210940135;0.0128766428571508;0.0124878265462767;0.0123882839877311;0.0124801378989262;0.0124772668760253;0.0122663394257201;0.0121877241201054;0.0121353484257291;0.0119753674162519;0.0121117670118598;0.0121509874992606;0.011981495357403;0.0118711580866922;0.0117249966358853;0.0116137986866456;0.0114814840313366;0.0113572087495505;0.0113793118712797;0.0114121204775623;0.0113668058645267;0.0112705979762186;0.0111164408871435;0.0111628682420337;0.0111400999415497;0.0110807065713328;0.0111248834437916;0.0111847662839524;0.0113638984587026;0.0113449311132122;0.011497112012658;0.0115791447106388;0.0115927731385443;0.011879680852377;0.0120241870067307;0.0121570195770956;0.012459488767025;0.0127436077207135;0.0128766787465051;0.0131476517998422;0.0133565952199843;0.0133875259320334;0.0135910316840476;0.0137613527085813;0.0138009054613595;0.0141065900425077;0.0143505453697811;0.014542349314887;0.014856946962339;0.015208193345793;0.0156254996553006;0.0161401344284158;0.0164250823910683;0.0168495051116935;0.0172426444399567;0.0175279546449647;0.0180152665047247 | 0.0026496739130434;0.0026117826086956;0.0025628260869565;0.0023787391304347;0.002249804347826;0.0022057173913043;0.0022673260869565;0.0022363478260869;0.0020670217391304;0.0019739782608695;0.0020018913043478;0.0018613913043478;0.0015505;0.001539;0.0015656086956521;0.0016574782608695;0.0016263695652173;0.0015247826086956;0.0011886739130434;0.0014071956521739;0.001735152173913;0.0013820434782608;0.0015122391304347;0.001815652173913;0.0013015217391304;0.0012741086956521;0.0011644130434782;0.0009783695652173;0.000918304347826;0.0011656739130434;0.0013194782608695;0.0012556739130434;0.0008678913043478;0.0007552608695652;0.0009095652173913;0.0011740869565217;0.0010736304347826;0.0009861304347826;0.0011395434782608;0.0011083913043478;0.0011045434782608;0.0012326739130434;0.0013228695652173;0.0014514130434782;0.0015112391304347;0.0016366956521739;0.0017780869565217;0.0018214782608695;0.0019443478260869;0.0021510434782608;0.002261304347826;0.0024204782608695;0.0025348478260869;0.002686804347826;0.0027864782608695;0.0027713260869565;0.0028582826086956;0.0029608478260869;0.0030053478260869;0.0029712391304347;0.0030294347826086;0.0030741956521739;0.0029963260869565;0.0030012826086956;0.0029895434782608;0.0028920652173913;0.0029226086956521;0.0029100434782608;0.0028920869565217;0.002924652173913;0.0027009565217391;0.002645152173913;0.0029681956521739;0.0029871956521739;0.0029050869565217;0.0030930434782608;0.0031172608695652;0.0029835869565217;0.0030538913043478;0.0031876956521739;0.0032234347826086;0.0031794347826086;0.0032134782608695;0.0033782608695652;0.0036028913043478;0.0036244347826086;0.0036855;0.0037868260869565;0.0038878478260869;0.0038252391304347;0.003881652173913;0.0040882391304347;0.0042889782608695;0.0046127391304347;0.0048244130434782;0.005154152173913;0.0054344565217391;0.0059076304347826;0.0063999130434782;0.0068748478260869;0.0076858913043478;0.0083645;0.0091808913043478;0.010157152173913;0.0112010217391304;0.0123296956521739;0.0134502173913043;0.0146448913043478;0.0161583695652173;0.0179044782608695;0.0197418478260869;0.0217219999999999;0.0237415434782608;0.026027304347826;0.0283816739130434;0.0310701086956521;0.033870804347826;0.0368206304347826;0.0399871956521739;0.0432512826086956;0.0465872173913043;0.0498541739130434;0.0531081739130434;0.0564271739130434;0.0596089347826087;0.0627628260869565;0.0659608260869565;0.0689560434782608;0.0715861739130434;0.0740312173913043;0.0764033478260869;0.0786767608695652;0.0804397173913043;0.0820191739130434;0.0837589347826087;0.0850748695652174;0.0862313695652173;0.0872076956521739;0.0880557608695652;0.0888060434782608;0.0895335869565217;0.0902795;0.0906515652173912;0.0912358478260869;0.0920217173913043;0.0925044782608695;0.093032652173913;0.0936182391304347;0.0941004347826087;0.0945237608695652;0.0949471739130434;0.0952944565217391;0.0954987608695652;0.095514152173913;0.0953639565217391;0.0952475869565217;0.094836804347826;0.0943093478260869;0.0935474565217391;0.0923971739130434;0.0914365434782608;0.0904781956521739;0.0890852391304347;0.0874755869565217;0.0857899347826087;0.0840406739130434;0.0822193695652173;0.080334304347826;0.0782458913043478;0.0761673913043478;0.0741192391304347;0.071981652173913;0.0700399782608695;0.0682474130434782;0.0664367826086956;0.0647858695652174;0.0632227391304347;0.0616265;0.0601929782608695;0.058875152173913;0.0575092173913043;0.0562708260869565;0.0552414347826087;0.0542590652173913;0.0533368260869565;0.0523672826086956;0.0514921304347826;0.0507417173913043;0.050005;0.0493432173913043;0.0486707826086956;0.0481930217391304;0.0478504347826087;0.0473914130434782;0.046865652173913;0.0465817173913043;0.0462712608695652;0.045891304347826;0.0456466304347826;0.0453541956521739;0.0449707173913043;0.0446767826086956;0.0443240434782608;0.0438258913043478;0.0433687173913043;0.0427804565217391;0.0420740217391304;0.0412970869565217;0.0404954347826087;0.039619304347826;0.0388717608695652;0.0381679782608695;0.0372786956521739;0.0363553260869565;0.0355296739130434;0.0347892826086956;0.0339400652173913;0.033153;0.0324771739130434;0.031860152173913;0.031442;0.0310124565217391;0.0304805;0.0301083478260869;0.0299349565217391;0.0297895;0.029547804347826;0.0294725434782608;0.0295093695652173;0.0293386739130434;0.0292281739130434;0.0290824347826086;0.0288030652173913;0.028566152173913;0.0281222391304347;0.0276103260869565;0.026916152173913;0.0259390652173913;0.024933304347826;0.024009804347826;0.0230452608695652;0.021969152173913;0.020797152173913;0.019677;0.0186508695652173;0.0177034782608695;0.0168848478260869;0.0160167391304347;0.0151870652173913;0.0144707826086956;0.0139013913043478;0.0133722391304347;0.0130224347826086;0.0126533260869565;0.0122991739130434;0.0120236739130434;0.0116559565217391;0.0112147608695652;0.0105870217391304;0.0099717826086956;0.0093719347826086;0.0087357608695652;0.0079817391304347;0.0073554565217391;0.0068842826086956;0.006386804347826;0.0059019347826086;0.0055878260869565;0.0052029347826086;0.004750652173913;0.0044524782608695;0.0043559130434782;0.0043213913043478;0.0041503695652173;0.0038886739130434;0.0038489999999999;0.0038528478260869;0.003888804347826;0.0040806739130434;0.0042009782608695;0.0043609565217391;0.0047692608695652;0.0052193478260869;0.0057692826086956;0.0067194782608695;0.0079392173913043;0.0095232391304347;0.0115249782608695;0.0140029347826086;0.0173633913043478;0.0214161304347826;0.0260470217391304;0.0315868695652173;0.0379701304347826;0.0451677391304347;0.0529873478260869;0.0614079130434782;0.070346152173913;0.0797012173913043;0.0891868695652173;0.0990578478260869 | 0.0029325363087974;0.0029442983537908;0.002858181708743;0.0028336843424518;0.0028093859243579;0.0027978130797943;0.0027443471440143;0.002691313163308;0.0026216919514706;0.0025882559334993;0.0026801517471819;0.0026909931456889;0.0026430732764046;0.0025213447558352;0.0026125286131618;0.0027135494650949;0.0025819092363657;0.0025330595633918;0.0025572033513573;0.0027960963631428;0.0028195141344044;0.003006598143761;0.0031510078682844;0.0033956911665448;0.0034482370035788;0.0032756704570939;0.0033873892902029;0.0033438571165559;0.0032389405254706;0.0030270925548699;0.0027837496514124;0.0027003334201896;0.0027166798791356;0.0024308734363944;0.0022873792927683;0.0023148021641032;0.0021338873068098;0.001982789243114;0.0019243337976386;0.0019847124782335;0.0020386269530306;0.0020949997513057;0.0021484040134087;0.0021662430721934;0.0022070854001982;0.0022718197196624;0.0023442810584824;0.0024464692630549;0.0025662236606205;0.0026711194237333;0.0027742476206837;0.0028992572898675;0.0029937332247167;0.0030444206208119;0.003087739171045;0.0031688791643057;0.003252113478019;0.0032477179062459;0.0032383050108035;0.0032435631174838;0.0032166070091336;0.0032358216378503;0.0032150409850807;0.0032292425301233;0.0032151638403493;0.0031306119274187;0.0031689958415053;0.0031387414530634;0.0030219990648287;0.0030250386019016;0.003065999028459;0.0030766101545361;0.003020204412652;0.0029692414491064;0.0029957478296641;0.0030247069717138;0.0030182348810358;0.0031186926718032;0.0032003648905034;0.003155111844255;0.0030688415523499;0.0030298203514926;0.0031483760239853;0.0031714907916539;0.003095530744141;0.0031260090186275;0.0032424955803961;0.0033404218516319;0.0032910434817168;0.0032713098782175;0.0033292984193696;0.0034938080859637;0.0037620939942722;0.0038219178108191;0.0037675816267856;0.0039738660547095;0.0041879310071071;0.0043469202193874;0.004680460992614;0.0049210866684656;0.0050677076703739;0.00528701633459;0.0055605601725336;0.0058169023523116;0.0061049450138178;0.0064146128379559;0.0067593493569624;0.0071400061413862;0.0074964544844989;0.0079831352480341;0.0086048207237245;0.0091416367753993;0.0095156213172668;0.0099186179074608;0.0104449815468255;0.0109018704679075;0.0113189732447967;0.0118703834822613;0.0122512859689994;0.0126892135973179;0.0131648836107663;0.0134422956559664;0.01400604623932;0.0145694916243259;0.0149558540829739;0.0152424764440316;0.0154527923967796;0.0158291512511379;0.0161548496843714;0.01639778383795;0.0166066190983092;0.0167091959819665;0.0168366180526758;0.0170835033907689;0.0173123125682942;0.0174723162397722;0.0175945394728133;0.0176945036222734;0.0177787919176938;0.0178914535090007;0.0180459257040056;0.0181379128883244;0.0181126419431931;0.018153258902978;0.0182643133893673;0.0182266742364518;0.0183413455149438;0.0185279984266272;0.0185414024600228;0.0185041325440619;0.0185970486371769;0.018806540782642;0.018855133380812;0.0188156273831295;0.0188251344135163;0.0189242097778082;0.0189451311606492;0.0188665928092987;0.0188188287316559;0.0188719586857259;0.0187533944562418;0.0185636619407313;0.018535793310583;0.0185680406572106;0.0184535927045863;0.0181288660833787;0.01788844111382;0.0176610380390402;0.017517238155255;0.0174426767689394;0.0172577348728489;0.0170517286464418;0.0168265502326784;0.0165945733627674;0.0163945129789926;0.0163427989124788;0.016250360509416;0.0160821361499162;0.0159304127553266;0.0158370517724415;0.0157188056712165;0.0155040378286207;0.0154227606775789;0.0153192649568402;0.0152458624132791;0.0152146589426309;0.0151032028135443;0.015115720372679;0.0151265063191148;0.0150657360861777;0.0150224553576941;0.0150423885418493;0.0150527372891329;0.0150308618405615;0.0149450391921234;0.014934267751514;0.0150475937130378;0.0150643093847227;0.0150777050395737;0.0150885838207707;0.0150417365836425;0.0150585416733981;0.0150617923825766;0.014956480808931;0.0149531807120507;0.0149826853767296;0.0148725054356302;0.0147612903829593;0.0146669291259125;0.0145553513990476;0.0144699148552893;0.0143409454306179;0.014174087033691;0.0140981773432743;0.013973868798669;0.0138213477983444;0.0137716638216983;0.0136194984391251;0.0134924998825344;0.0134055751022018;0.0132543139425957;0.0131646047021828;0.0131290091269507;0.0130217441334226;0.0130226276627457;0.0130537874652871;0.0130607324647749;0.0130623888366672;0.0129847907857337;0.013017844655283;0.0130160176625304;0.0129858698722918;0.0129346393746098;0.0129052004865693;0.0128620817447337;0.0127185798177388;0.0125409688602637;0.012370019368353;0.0122051433982555;0.0119737457846918;0.0118225325345475;0.0115737189124851;0.0112422933919045;0.0110017092510411;0.0107081963033695;0.0104316091988386;0.0101606665309961;0.0099178678856446;0.0097211561872996;0.0095166361071617;0.0093964048124287;0.0092406957125887;0.0090272232340778;0.0089582795621439;0.0087759583618589;0.008555269115981;0.0085142878946875;0.0083223657779231;0.0080267652056219;0.0078222484687745;0.0075130294449107;0.0072233936320657;0.0069013651352782;0.0065162323937363;0.006175514170813;0.005841257983306;0.0055356444787984;0.0052343572769171;0.0049457693588771;0.0046997608554638;0.0045806940558009;0.0044544891954376;0.0042806673751661;0.0041065719110209;0.0039848148712294;0.0039765678165976;0.0039767409658741;0.0039067395875991;0.003982534698485;0.0040711884887128;0.0041885229003738;0.0044626738593447;0.0048128432170479;0.005246847881932;0.0058155163131407;0.0065542053163956;0.0074492562617121;0.0084942714277568;0.0096794764284534;0.0109857743235478;0.0124543298577173;0.0139462243596037;0.0154080842916361;0.0169404451504002;0.0184312107583664;0.0198340358455048;0.0212038423528756;0.0226269282767899;0.0239848879449012;0.0250930881591004;0.026143528545293 | 0.0531482391304347;0.0529172826086956;0.0526120217391304;0.0524040217391304;0.0521366739130434;0.0518861956521739;0.0517881739130434;0.0515277608695652;0.0512314782608695;0.0510872608695652;0.0508116304347826;0.0503338478260869;0.0501376956521739;0.0499151086956521;0.0497358913043478;0.0495838260869565;0.0493515;0.048916652173913;0.0487864782608695;0.0484782391304347;0.0483977391304347;0.0480175217391304;0.0477487826086956;0.0474431086956521;0.0471209782608695;0.0470305434782608;0.046892152173913;0.0465779347826086;0.0462450434782608;0.0464872391304347;0.0465168260869565;0.0463362173913043;0.0459690869565217;0.0457414782608695;0.0458985869565217;0.0458970652173913;0.0457330869565217;0.0457273695652173;0.0457655434782608;0.0456674565217391;0.0456406086956521;0.0455855217391304;0.0453446739130434;0.0453247608695652;0.0454399130434782;0.0453163695652173;0.0452354565217391;0.0452468695652173;0.0452373260869565;0.045143;0.0449697391304347;0.0448803695652174;0.0448311739130434;0.0447491086956521;0.0445714999999999;0.0443938695652173;0.0443010869565217;0.0442530434782608;0.0441569782608695;0.0440596739130434;0.0439121956521739;0.0437041304347826;0.0434784565217391;0.0432501086956521;0.0429469347826087;0.0428560217391304;0.0429160434782608;0.0426640652173913;0.0423585652173913;0.0422203260869565;0.0420519130434782;0.0419080434782608;0.0418686739130434;0.0417114565217391;0.041561;0.0413625217391304;0.0411140217391304;0.0410961739130434;0.0410150434782608;0.04095;0.0407738695652173;0.0406046086956521;0.0403188695652173;0.0401463695652173;0.0402145652173913;0.040276152173913;0.0399636739130434;0.0398373695652173;0.0400293695652173;0.0400056739130434;0.0398575434782608;0.0396081304347826;0.039543652173913;0.0394133913043478;0.039418652173913;0.039196652173913;0.0391180869565217;0.0394742391304347;0.0395948478260869;0.0395828478260869;0.0394708913043478;0.0395994347826086;0.0398390217391304;0.0398238913043478;0.0397570869565217;0.039816652173913;0.0400404782608695;0.040425652173913;0.0407696956521739;0.0410407173913043;0.0414739782608695;0.0421050217391304;0.0424824782608695;0.042970304347826;0.0436884565217391;0.0443489565217391;0.0452874565217391;0.0461906086956521;0.0472720869565217;0.0486332391304347;0.0497703260869565;0.0508224782608695;0.0523619565217391;0.053886;0.0552008260869565;0.0566290217391304;0.0579762173913043;0.0593514565217391;0.0605698260869565;0.0615620652173913;0.0627174130434782;0.063825304347826;0.0647825869565217;0.0654995217391304;0.0661454347826086;0.066741152173913;0.067062;0.0673771086956521;0.0676645217391304;0.0681565652173913;0.0685623260869565;0.0687149347826086;0.0690248478260869;0.069349304347826;0.069537652173913;0.0696715652173913;0.0697514130434782;0.069845304347826;0.0699925217391304;0.0701662173913043;0.0702849782608695;0.0703698913043478;0.0703894782608695;0.0701177391304347;0.0698059347826086;0.0694854130434782;0.068969652173913;0.0684964130434782;0.0678871956521739;0.0670666739130434;0.0662883695652174;0.0654031956521739;0.064423652173913;0.063485152173913;0.0625221086956521;0.0612935869565217;0.0602108913043478;0.059155;0.0579312826086956;0.0568353695652173;0.0556606304347826;0.054699304347826;0.053755804347826;0.0527616086956521;0.0519294782608695;0.0511770434782608;0.0504737391304347;0.0497419347826086;0.0489587608695652;0.0483451739130434;0.0478803695652173;0.0473668260869565;0.0469253695652173;0.0465617173913043;0.0461872173913043;0.0457830434782608;0.045377652173913;0.0449570434782608;0.0446534782608695;0.0444320434782608;0.0442545217391304;0.0440551086956521;0.0439253478260869;0.043829652173913;0.0436912391304347;0.0434339130434782;0.0431343913043478;0.042994152173913;0.0429346086956521;0.0428803260869565;0.0425485217391304;0.0423233913043478;0.0422796086956521;0.0420934130434782;0.0419652391304347;0.0418122826086956;0.0415281304347826;0.0412489565217391;0.0409543913043478;0.0406413478260869;0.0403431304347826;0.0401025869565217;0.0398423913043478;0.0395510434782608;0.0392618695652173;0.0391100652173913;0.0389767826086956;0.0387402826086956;0.0385045869565217;0.0382876304347826;0.0381584782608695;0.0380500434782608;0.0379705217391304;0.0379399347826086;0.0378287391304347;0.0377890434782608;0.0376607391304347;0.0376014782608695;0.0376243913043478;0.0376283695652173;0.0377264782608695;0.037658152173913;0.0374881739130434;0.03743;0.0374353695652173;0.037152;0.0369370434782608;0.0369195869565217;0.0366454782608695;0.0364494782608695;0.0363597391304347;0.0361902826086956;0.0360701304347826;0.0358908695652173;0.0356595;0.0355931739130434;0.0355684130434782;0.035558652173913;0.0355040652173913;0.035451152173913;0.0355467391304347;0.0357459130434782;0.0358303913043478;0.0358590434782608;0.0359411956521739;0.0360240652173913;0.0361511739130434;0.0363077173913043;0.0365349565217391;0.0366848695652173;0.0369564347826086;0.037341304347826;0.0376800217391304;0.0381600869565217;0.038659652173913;0.0391892173913043;0.0399512826086956;0.0408032391304347;0.0416703913043478;0.0426130869565217;0.043616;0.0448973478260869;0.0462742826086956;0.0474573695652173;0.0489416304347826;0.0506841739130434;0.0524264130434782;0.0541835217391304;0.0560045217391304;0.0578129999999999;0.0594742173913043;0.0609260217391304;0.0621172826086956;0.0628092608695652;0.0629464782608695;0.0628012826086956;0.0623780652173913;0.0617339130434782;0.0608564782608695;0.0600795869565217;0.0596476086956521;0.0593281304347826;0.059364804347826;0.0600088478260869;0.0613159130434782;0.0632608260869565;0.0656648260869565;0.0686879565217391;0.0724028478260869;0.0767296086956521;0.0816612826086956 | 0.0092799895574289;0.0092647697163035;0.0091304904395209;0.0090241953571474;0.0089600573660225;0.0088961948959954;0.0088126711458352;0.0086120323764287;0.0086612323237622;0.0086015941453631;0.0084971339988092;0.0084038714411008;0.008032534319516;0.0080167501595881;0.0080162724677253;0.0079078390791932;0.0078587870134151;0.0078754710200368;0.0080046782425144;0.0078034043459243;0.0075997007614621;0.0077645563248481;0.0077010004628923;0.0073660910430559;0.0076454898992488;0.0076825112118557;0.0077613946197184;0.0077396266415898;0.0074901669049984;0.0076344921571183;0.0073255539079288;0.0072589567904089;0.0074310352137388;0.007395820254228;0.0073826975183753;0.0075134557203938;0.007428657270107;0.0071776396440881;0.0073067719387383;0.0075810068070922;0.007503091385047;0.0074375154386069;0.0074378300122619;0.0075143802145095;0.0075137055832838;0.0074566726578986;0.007454106995346;0.0074817576176507;0.007577937121977;0.0074960933973785;0.0074250858354478;0.0074838106732947;0.0074896131848027;0.0074656036571532;0.0075120019990235;0.0075884556490872;0.0075403332458809;0.007515791665129;0.0076085820652708;0.0075372034868653;0.0074639067536737;0.0074971477853875;0.0075284889547977;0.0074360530965418;0.0073622258783971;0.0073969322274369;0.0073136776307789;0.0071171888158244;0.0071345359972216;0.0073038144799803;0.0071803335478887;0.0070811831621449;0.0071277703512524;0.0070034570120969;0.0068592033486242;0.0069257287807104;0.0069177011547322;0.0069658609368336;0.0068450823839097;0.006720713679034;0.0069025641696359;0.0070618324989678;0.0069026888854471;0.0069984572247784;0.0072146088849166;0.0071196148022125;0.0070441610558102;0.0070126228073499;0.006860641386792;0.0070294174282221;0.0074500560138282;0.0073514327148105;0.0073505367218013;0.0073567119390791;0.007336613388319;0.0073908355510723;0.0075566287539883;0.0077203286809271;0.0075881243941288;0.0076802819565354;0.0078250310336005;0.007789525025178;0.0079471695771768;0.0080974961321475;0.0080101500327912;0.0078379720540949;0.0078559465650455;0.0082053618789921;0.008429281711509;0.008266642023251;0.0084889678197034;0.0089167745725287;0.0089371734227554;0.0090154255384117;0.0092653575375194;0.0094479252489199;0.0095411594513374;0.0095001899805056;0.0097331423333453;0.0099941902527524;0.0102951056010003;0.0104919158482225;0.0105731968716635;0.0108571816498471;0.011127865002984;0.0114334390130959;0.0116426133089956;0.0118006600487835;0.0119930691379171;0.0121515719484301;0.0123118021292598;0.0124807376542495;0.0127053876683626;0.0129346654361046;0.0129798526505113;0.0129721666518355;0.0129564640323748;0.0132024490997832;0.0134650990502428;0.0132256756007264;0.0131356682087857;0.0133008886326393;0.0133619561042492;0.0134427542083203;0.0135139020077965;0.0134790906858687;0.0133463886111163;0.0133078849005969;0.0135202131093314;0.0136715852936146;0.0136521756141472;0.0135296974298569;0.0136101201231357;0.0136667208071037;0.0135500118776531;0.0134413148159381;0.0134006165815315;0.0133446449793767;0.0132521096695659;0.0131276010028986;0.0131170876516239;0.0131318837839978;0.0130057793447842;0.0127540825167079;0.0125896652946918;0.012484925061985;0.0123397402227802;0.0121641170917671;0.0119710928186992;0.0118536916750459;0.0116891663144577;0.0115067386553745;0.0113157557544426;0.0112967419402985;0.0112135844536667;0.0110331374886073;0.0108358308699216;0.0106275639508301;0.0105248244708187;0.0104124261305729;0.0104268964347204;0.0103459296951975;0.0101159838064074;0.0100981601881245;0.0099866364795116;0.009902343439715;0.0099317186880494;0.0098897492338875;0.009905306191328;0.00980758950554;0.0096715110682851;0.0096477872240869;0.0096349760565173;0.0094659715219361;0.0094274375832455;0.0095583570504235;0.009505931349492;0.0093912529633043;0.0092436994962412;0.0093128235438008;0.0094513229003237;0.0093849018025485;0.0092421105032665;0.0091158187505166;0.0091419460393282;0.0090852764910242;0.0089245765404893;0.0088901036263339;0.008838674326135;0.0087421546879153;0.0087517979806277;0.008670610278601;0.0083925223078596;0.0082871493314958;0.0084208969372064;0.0083890665734293;0.0082693789204189;0.008227874399903;0.0081450187028666;0.008104630954265;0.0080602595925638;0.0080563893234749;0.0080105374593972;0.0080073003035484;0.0079898446638628;0.0078790405647064;0.0078612224026399;0.0077353204996852;0.0077366664870839;0.0077093658432345;0.0076823489224444;0.007700487470767;0.0076008507953732;0.0075505278432114;0.0075043847756086;0.0075143037291111;0.0073998474637627;0.0072749701567195;0.007336607716677;0.007327253008807;0.0071278858091451;0.0071292666341342;0.0072536805634065;0.0070887267893268;0.007033772465754;0.0069946209659974;0.0067969734100344;0.0067688646946224;0.0068451795249639;0.0068686412370275;0.0067855452394852;0.0067056957376251;0.0067679111219481;0.0068012131890209;0.0067778392873624;0.0066753884827515;0.0066080664285884;0.0065695748810982;0.0065415987816656;0.0066295130962778;0.0067060498379437;0.0066502925177754;0.0066461581032089;0.0066688698320416;0.0066101904938675;0.0066699618819935;0.0066412281081908;0.0067126569509804;0.0068672974321239;0.0069008783879737;0.0069346367300513;0.0071396708396501;0.0074397768713944;0.0076072010369085;0.0077977598901755;0.0080384124035211;0.008154695834851;0.0084526489279702;0.0087191363046758;0.0089705988775678;0.0093399089715122;0.0095851298663644;0.0096958052892602;0.0098293807139271;0.0098298948355155;0.0096984565889241;0.0095206193832174;0.0094677503366277;0.0093719044447614;0.0091810294861526;0.0091278708810574;0.0091938759632188;0.0092632741646654;0.00950647997004;0.0099561915070775;0.0104256966371116;0.0110127731340664;0.0116905074064511;0.0124310500726874;0.013152426061763;0.0139753626081568 | 0 | 0 | 0 | 0.06 | 25 | 0.368
20231107 | Low | 33D3 | I2 |  | 1 | 3 | 1 | 3.3027 |  | 3.2216 | 354.5696 | 353.77 | 10.8744 | [29 empty] | 0.0020239772727272;0.0019909318181818;0.00190325;0.001739909090909;0.0016033863636363;0.0015806136363636;0.001645909090909;0.00149425;0.0012335227272727;0.0011926818181818;0.0012802045454545;0.0012761818181818;0.0009210909090909;0.0009220681818181;0.0009344318181818;0.0010948863636363;0.0010780909090909;0.0008241818181818;0.0004486363636363;0.0006642727272727;0.001141159090909;0.0006863636363636;0.0006806363636363;0.0010754999999999;0.0009771818181818;0.0008458636363636;0.0003410681818181;0.0001698863636363;0.0002642727272727;0.0005453181818181;0.0004501363636363;0.0002902272727272;0.0001484545454545;0.0002002727272727;0.0003548409090909;0.0005425681818181;0.0005508863636363;0.0003840681818181;0.000487659090909;0.00053975;0.000566;0.0006045;0.0006415454545454;0.0008094545454545;0.0008413636363636;0.0009553409090909;0.0010789999999999;0.0010978409090909;0.0012016136363636;0.0014058863636363;0.0015138636363636;0.0016473409090909;0.0017307272727272;0.0018540909090909;0.001955659090909;0.0019508863636363;0.0020342272727272;0.00213425;0.0021428409090909;0.0021234772727272;0.002223659090909;0.0022485909090909;0.0021374772727272;0.002158159090909;0.0021627954545454;0.0021278409090909;0.00208875;0.0020609545454545;0.0019800681818181;0.0019927499999999;0.0018905454545454;0.0018835681818181;0.0022320909090909;0.0022894318181818;0.002239409090909;0.0023456818181818;0.0022584772727272;0.0022697954545454;0.0023540909090909;0.0023867272727272;0.002426;0.00250025;0.0025790227272727;0.0027977272727272;0.0030658409090909;0.0030222954545454;0.00313925;0.0031367045454545;0.0031853181818181;0.00326175;0.0032279772727272;0.0033572954545454;0.0036140227272727;0.0040007727272727;0.004221659090909;0.0045721136363636;0.0049316136363636;0.0054432727272727;0.0058809545454545;0.0062613636363636;0.0069565909090909;0.0076334318181818;0.0087475909090909;0.0097196136363636;0.0107429545454545;0.0122304318181818;0.01365275;0.0149527045454545;0.0165219545454545;0.0183352727272727;0.0203438409090909;0.0224453181818181;0.0248033409090909;0.0275298636363636;0.0302110909090909;0.0332065227272727;0.0364054318181818;0.039571909090909;0.0432337272727272;0.0471407045454545;0.0507996818181818;0.0544211818181818;0.0581708409090909;0.0619962727272727;0.0656378409090909;0.0693401818181818;0.0729801363636363;0.0762657727272727;0.0792249545454545;0.0820645;0.0848201818181818;0.0873550227272727;0.0893554318181818;0.0912828181818181;0.09323175;0.0946813863636363;0.0958591136363636;0.0971947272727272;0.0982367045454545;0.0990420681818181;0.0999021363636363;0.1006515454545454;0.1011528409090909;0.1016936136363636;0.1023573863636363;0.103072409090909;0.1036537954545454;0.10418925;0.1047819318181818;0.1053330909090909;0.1057821136363636;0.1060724545454545;0.1062483636363636;0.1063812045454545;0.1062323863636363;0.1059973863636363;0.1054335909090909;0.1046242727272727;0.1038022954545454;0.1026326363636363;0.1014351818181818;0.1001312272727272;0.0984803636363636;0.096768159090909;0.0949699545454545;0.0930172727272727;0.0908312727272727;0.0885275227272727;0.0862263863636363;0.083866;0.0814971136363636;0.0791991818181818;0.0768933181818181;0.0747087727272727;0.0727756363636363;0.070908909090909;0.0690315;0.0671938863636363;0.0654846363636363;0.0640080454545454;0.0625401363636363;0.0611250681818181;0.0598804545454545;0.0587968636363636;0.0577381136363636;0.0566151363636363;0.0557304772727272;0.0549174318181818;0.053925659090909;0.0529921363636363;0.0522519318181818;0.0517122045454545;0.0511906363636363;0.0506807045454545;0.0501819772727272;0.0498130227272727;0.0494489545454545;0.0489798863636363;0.0486443863636363;0.0483007727272727;0.0477925227272727;0.0474494772727272;0.0471051818181818;0.0465563181818181;0.0459849545454545;0.0453487727272727;0.0445648863636363;0.0436348181818181;0.0427483181818181;0.04182575;0.0409958636363636;0.0400004772727272;0.0389280681818181;0.0379636363636363;0.037025159090909;0.0361980454545454;0.0352032954545454;0.0343930681818181;0.0337228863636363;0.0329457954545454;0.0323476136363636;0.0319202954545454;0.0314309545454545;0.0310111136363636;0.0307628409090909;0.0305775681818181;0.0304572727272727;0.0303591818181818;0.0302478409090909;0.0300689545454545;0.0299112954545454;0.0297838181818181;0.0294684545454545;0.0291300681818181;0.0287191818181818;0.0281732499999999;0.027358909090909;0.0262788636363636;0.0252236363636363;0.024209659090909;0.0231455454545454;0.0219222272727272;0.020577909090909;0.0193562045454545;0.018307909090909;0.0172379772727272;0.0162812727272727;0.0153990909090909;0.0145046136363636;0.013737909090909;0.0131794772727272;0.0126187727272727;0.012167;0.0117805454545454;0.0114455454545454;0.0110761363636363;0.0106386818181818;0.010149159090909;0.0095087954545454;0.0088368409090909;0.0081808636363636;0.0075784545454545;0.0068559772727272;0.0062106818181818;0.0056903181818181;0.0051751136363636;0.0047683181818181;0.0044887045454545;0.0041263409090909;0.003756409090909;0.0034491818181818;0.0033373863636363;0.0032712954545454;0.0030730909090909;0.0028430227272727;0.0027955227272727;0.0027719318181818;0.0028087954545454;0.0028977727272727;0.0030175681818181;0.0031776136363636;0.0035519772727272;0.0040020681818181;0.0043967272727272;0.0051783636363636;0.0063252727272727;0.0078265;0.0099015909090909;0.0124470454545454;0.0159089545454545;0.020233909090909;0.0252249545454545;0.0313317045454545;0.0383495681818181;0.0462674999999999;0.0550127727272727;0.0644020454545454;0.0742761136363636;0.084749659090909;0.0955064772727272;0.1065564318181818 | 0.0015735777556129;0.0016076323540974;0.00164314324596;0.0016395031552865;0.0016246860478961;0.0015723736939093;0.0015330970147579;0.001590714365265;0.0016908430054972;0.0017236422195621;0.0016558269848325;0.001522435216825;0.0015059183834424;0.0018166742217032;0.0019489775422922;0.001792822060405;0.0016588695060356;0.0017744581390113;0.0019742418632125;0.0024329255751302;0.0026247756399639;0.0026241298366462;0.0026449187536729;0.002934288190694;0.0032162725303414;0.0033714066596442;0.0034186566272116;0.0033882323937753;0.0030928580472815;0.0027364346585643;0.0027926994825038;0.0025233812021436;0.0022139620325576;0.0019762493647809;0.0018029926407153;0.0017170574396499;0.0014830875276575;0.0014227946851789;0.0012427549468106;0.0011656237600529;0.0012086284173238;0.0012477861791337;0.0011870546793805;0.0010410474254671;0.0010443651480051;0.0011744071427286;0.0012569165112604;0.0013120995591689;0.0013272843619526;0.00136764460935;0.0014146367039732;0.0014933175014537;0.0016110624309592;0.001675675869448;0.0017093588753679;0.001760259642792;0.0017902582620449;0.0018160722263707;0.0018583519823705;0.0018465947099261;0.0018546777936578;0.0018785511651044;0.0018719823777822;0.0018616285311669;0.0018486064591765;0.0018360521847878;0.0018969467281752;0.0019459127583224;0.0020254582874778;0.0020246336806192;0.0019328351444342;0.0019582817384983;0.0020482789919228;0.0020772060662714;0.0020827864421578;0.0021126796582223;0.0021729160611431;0.0022406856257554;0.0022556195850527;0.0023113749594039;0.0023102924711658;0.0024515041241919;0.002609547456879;0.0026502699938249;0.0026186037637977;0.002636068562996;0.0026855589442466;0.0026636966321046;0.0026064593445919;0.0028331127439209;0.0030167060080502;0.0031638853474915;0.003266410400799;0.0033185031219514;0.0034930806017583;0.0038302955026928;0.0041557132442195;0.0043422184040045;0.0046061989170032;0.0048568001050117;0.0051264003750679;0.0053867971430488;0.005263322711775;0.005642775266455;0.0063474283346093;0.0066356831035739;0.0072258877948954;0.0077726389448172;0.0080548709110223;0.0084620124863556;0.0090181512361618;0.0094739486445548;0.0099427412226514;0.0105892188186983;0.0111591525014081;0.0116935831787186;0.0122097618006168;0.0128238409509682;0.0134623190603264;0.0140152692273579;0.0145381543945141;0.0150110497522274;0.0157063155508669;0.0163638087656645;0.0167185118119604;0.0170987798711619;0.0175838855345626;0.0180285586183178;0.0183272543484116;0.0187207233853226;0.0191185881913725;0.0193141958823262;0.0195417998176094;0.0198042642792049;0.0198713175171219;0.0199365216651016;0.0200226743680071;0.0201651068552098;0.0203084015018868;0.0204533744499677;0.0204497340752493;0.0204703303803726;0.0206122618901933;0.0207704285600509;0.02087301801672;0.0208946546233421;0.0208044283630992;0.020899263674717;0.0210989846822815;0.0211053274193961;0.0211375065978187;0.021292715373447;0.0212900381138209;0.0212705274123386;0.021315051091501;0.0212212501573917;0.0211218675842681;0.0210969258703656;0.0210469160339129;0.0209680469608656;0.0208512531353636;0.0207680272376192;0.0206087443137682;0.020375205683588;0.0202620045347277;0.0200530786841967;0.0197868293608766;0.0194583579644812;0.0192215002853404;0.0190489587031527;0.0188349087097088;0.0185884503617137;0.0183218878213536;0.0180728720589388;0.0178056632447551;0.0176788671764541;0.0174847621107571;0.0172807401491679;0.017119320998395;0.0168446294594387;0.0166429699280952;0.0165184509738848;0.01643791486445;0.016236886792891;0.01605828972795;0.0160342388896907;0.0158600010667301;0.0157049021089294;0.0155991380560074;0.0154972189802076;0.0154721705417925;0.0154494513736859;0.0154084892021443;0.0153443131145446;0.0152723307468549;0.0152389715142927;0.0151298271865728;0.0150302776796146;0.0150365254896448;0.0150698608562327;0.015153832157114;0.0150843470316604;0.0149142013238712;0.0148653318907445;0.0147213801614641;0.0146368976917982;0.0145324722415665;0.0143753269459648;0.0142891172246292;0.0141432584303996;0.0140143409515593;0.0138012020145342;0.0135917645694561;0.0134624187624089;0.0133275517770313;0.0131859919381605;0.0130050663018428;0.0128633092750998;0.0128455495418957;0.0127081735144538;0.0125263058646471;0.0124623801929433;0.0123580853506022;0.0122265933516571;0.0121527147659855;0.0121247585991749;0.0121977541954354;0.0122212942873983;0.0121160877501547;0.0120462879623685;0.0120571635554843;0.0120514098862018;0.0119594338989741;0.0118234443401663;0.0117862115780059;0.0117406144863649;0.0115084673576361;0.0112445364957488;0.010982748105903;0.0107380678200961;0.0104871242282754;0.0101710689380465;0.0099018039648836;0.0096129304453889;0.0093396442958465;0.0091097523094212;0.0087973798698847;0.0084886152206138;0.0082884085133673;0.0080233548681571;0.0078297786433667;0.0077186988807869;0.0075095030956905;0.0073658880594849;0.0072525725201942;0.007141698015116;0.0070395345042084;0.0068319855568143;0.006552366984283;0.0062823769866196;0.0060358719205627;0.0057873615045141;0.0054808572767262;0.0051612295171755;0.0048650766038698;0.0045720503528118;0.0043179273385569;0.0040875534877635;0.0038136969425283;0.0035326169844727;0.0033790122629475;0.0033197502022578;0.0032003888977314;0.0030576988065444;0.0030209609243497;0.0030052213824626;0.0029086095567096;0.0028633100911564;0.002916378734645;0.003051126009439;0.0032379490294041;0.0033729994966087;0.0035751235229772;0.00395262006342;0.0043793689897534;0.0049404095036165;0.0056910538955329;0.0065944729229164;0.0076739121582045;0.0089036614259855;0.0102277187545305;0.0115969761575113;0.0130470027861334;0.0146702356243624;0.0161919141900991;0.0176061970483487;0.0190738671716463;0.0204256195228875;0.0217594517543186;0.0230882570227444;0.0243069923927517 | 0.0904337272727272;0.0899340454545454;0.0895261136363636;0.089098909090909;0.088491659090909;0.0878989772727272;0.0874723863636363;0.08705375;0.0866951818181818;0.0860840454545454;0.0852899318181818;0.0848451818181818;0.0844931363636363;0.083931159090909;0.0834486136363636;0.0832464772727272;0.08290575;0.0821787954545454;0.0820008409090909;0.08174525;0.0813770681818181;0.0812735227272727;0.0809801363636363;0.0804161818181818;0.0798091818181818;0.0793055909090909;0.0790535681818181;0.0786875227272727;0.0781395227272727;0.0778320681818181;0.0774829545454545;0.0770742272727272;0.0769915;0.0765410454545454;0.0763063863636363;0.0763079318181818;0.07618525;0.076136909090909;0.0762873409090909;0.0762679318181818;0.0762041818181818;0.0763020681818181;0.0765185;0.0765755681818181;0.0767929318181818;0.0771533863636363;0.0774958409090909;0.0777537727272727;0.078035659090909;0.0782848636363636;0.0785430454545454;0.0786923636363636;0.0787886590909091;0.0789766818181818;0.0791164318181818;0.0791385227272727;0.0790710681818181;0.0789697272727272;0.0788159318181818;0.0787101363636363;0.0785422045454545;0.0781923181818181;0.0777844318181818;0.077485;0.0773306136363636;0.0772165454545454;0.0770295227272727;0.0766810454545454;0.0764043409090909;0.0762442045454545;0.0761128409090909;0.0759260227272727;0.0759041818181818;0.0758542727272727;0.0758018863636363;0.07590225;0.0758717954545454;0.0758414090909091;0.0759185454545454;0.0760259545454545;0.0761456818181818;0.0762431136363636;0.0761558181818181;0.0761294318181818;0.0762584090909091;0.0762265681818181;0.0761837727272727;0.0763065454545454;0.0764379318181818;0.076776159090909;0.076965909090909;0.0774348181818181;0.0778727727272727;0.0781407045454545;0.0786698181818181;0.0791000909090909;0.0796537272727272;0.0803211136363636;0.080940909090909;0.0815796136363636;0.0821296363636363;0.0830790454545454;0.0839235681818181;0.0850019545454545;0.0863183181818181;0.0875682954545454;0.0888118409090909;0.0899782954545454;0.0913370681818181;0.0929739772727272;0.0946967272727272;0.0962064318181818;0.0977559772727272;0.0996358636363636;0.1016223409090909;0.103450659090909;0.1054302954545454;0.1076270454545454;0.1097583181818181;0.1120020909090909;0.1142094999999999;0.1162320227272727;0.1183454318181818;0.1204314545454545;0.1225237272727272;0.124533;0.1264605681818181;0.1281486363636363;0.1293840454545454;0.130566409090909;0.1318323636363636;0.1331489090909091;0.1343612045454545;0.1351491818181818;0.1359878863636363;0.1367190909090909;0.1369611363636363;0.1371558181818181;0.1376225227272727;0.1381500681818182;0.1385423636363636;0.1387108181818181;0.1386724772727272;0.1388561818181818;0.139234159090909;0.1395677727272727;0.1396770454545454;0.1398420909090909;0.1400663636363636;0.1402444318181818;0.1402071818181818;0.1401118181818182;0.1401568863636363;0.1398845909090909;0.1396590909090909;0.1393154545454545;0.1388620454545454;0.1384175909090909;0.137835659090909;0.1369895454545454;0.1361144772727272;0.1353875454545454;0.1341867272727272;0.1329898409090909;0.1318862045454545;0.1306144545454545;0.1292817045454545;0.127905159090909;0.12648325;0.12505225;0.1235212045454545;0.1221698409090909;0.1209823636363636;0.1197245454545454;0.1186800454545454;0.1176181590909091;0.1164683863636363;0.1155517727272727;0.1146526363636363;0.1136969318181818;0.1128198409090909;0.1120298636363636;0.1113692272727272;0.1107766363636363;0.1099500454545454;0.1091760454545454;0.1086794318181818;0.1080344772727272;0.1074631818181818;0.1070405681818181;0.1066907272727272;0.1063772954545454;0.1060660454545454;0.1057796136363636;0.1054978863636363;0.1052317045454545;0.1049511818181818;0.1044297045454545;0.1041895454545454;0.1041409318181818;0.103704;0.1033766818181818;0.1033090909090909;0.102996;0.1025856363636363;0.1021887954545454;0.1016564090909091;0.1012002727272727;0.1006001363636363;0.0999008636363636;0.0992384772727272;0.0987418181818181;0.0981270909090909;0.0975475909090909;0.0970245454545454;0.0964204772727272;0.0958393636363636;0.0952788636363636;0.09488175;0.0943833409090909;0.0938976136363636;0.0936867272727272;0.0934757954545454;0.0933026590909091;0.0930898409090909;0.0929114772727272;0.0927837045454545;0.0926583863636363;0.0926689090909091;0.0925992954545454;0.0925613181818181;0.0923685681818181;0.0919792727272727;0.0917227272727272;0.091364;0.0907927499999999;0.0902471136363636;0.0896574318181818;0.0887938409090909;0.0878826136363636;0.0869958636363636;0.0861671136363636;0.0854379772727272;0.0845956136363636;0.0836983181818181;0.082939409090909;0.0823373181818181;0.0816775454545454;0.0810755227272727;0.0806489545454545;0.0804365;0.0802145681818181;0.0799364318181818;0.0797871136363636;0.0797098863636363;0.0794439545454545;0.0791954772727272;0.0790192272727272;0.0787050681818181;0.0783662954545454;0.0781732954545454;0.0778245227272727;0.0775631818181818;0.0774827045454545;0.0773467045454545;0.077376659090909;0.0776366590909091;0.0781002272727272;0.0787041136363636;0.0794412045454545;0.0802693863636363;0.0813003181818181;0.0827062272727272;0.0842461136363636;0.0857992045454545;0.0876318409090909;0.0897555681818181;0.091968909090909;0.0941558863636363;0.0965394545454545;0.0989091136363636;0.1010909318181818;0.10322825;0.1052033181818181;0.1068441136363636;0.1083244772727272;0.1098553636363636;0.1113370454545454;0.1129179318181818;0.1147275227272727;0.117016909090909;0.1196945909090909;0.1226434318181818;0.12618175;0.1301733181818181;0.1343650681818181;0.1389489318181818;0.1438338409090909;0.1489862045454545;0.1542756818181818;0.1595517954545454 | 0.013338423300992;0.0132130849732193;0.0131017577894278;0.0129113372964321;0.0126887808437092;0.012646737236157;0.0125269459969316;0.0123448758414452;0.0123425018029924;0.0122775524622378;0.0121585946984737;0.0118904579962893;0.0117030677981437;0.0116574900265146;0.0119715148255909;0.011904009968286;0.0114133205349591;0.011434333707273;0.0114724468060779;0.0113012578269381;0.0111258587134442;0.0112513383999491;0.0116164164261455;0.011455015790337;0.0112419350342817;0.010813284476864;0.0109213225973007;0.0110064814107862;0.0107808591397053;0.0108171610736328;0.0108875977104622;0.0105170392461607;0.0103861461986853;0.0104119122809752;0.0104518477841511;0.0105782225556614;0.0107387042029894;0.0108489839558948;0.0107683762416196;0.010755447507578;0.0108458304479513;0.0110260362976503;0.0111119074043474;0.0110616633477293;0.0109880644049503;0.0110620933050264;0.0110963734028299;0.0111945847765443;0.0112701129334288;0.0113062535250042;0.0113713733599292;0.0114864336280936;0.0115139882932006;0.0115552478660236;0.0116707217536473;0.0117185058665197;0.0117061224358715;0.0116948366550801;0.0117455121313547;0.0118162013031594;0.011692478750431;0.0116631604511967;0.0116228928840991;0.0115294331593857;0.0115275328593761;0.0115557030608459;0.011502397035297;0.0113131940731793;0.0112684263277679;0.0113343695315671;0.0113505965603763;0.0112127607153607;0.0109933114110411;0.0110584464137907;0.0109475549913719;0.0108930730541915;0.0109217444845178;0.0109982950059568;0.011179140141362;0.0111116100417003;0.0109851331517429;0.0110873383603558;0.0110959936521685;0.0111510266737625;0.0112927850136109;0.0112200549316686;0.0113428009786017;0.0116415098566325;0.0117728952464385;0.0116466443514224;0.0117920106000437;0.0119633452334819;0.0123507653258084;0.0125919363761644;0.0128042882937849;0.0133302701342474;0.0136599040266362;0.0138674584469355;0.0138531322691282;0.0141668466190017;0.0143769350391697;0.0146909377951242;0.0150878676462753;0.0153339436119858;0.0155189291373736;0.0154857129362272;0.0155806145532781;0.0160975625579161;0.0164368113418712;0.0167738069627239;0.0168600332965596;0.0169990039002258;0.0175730849848053;0.0178290346431475;0.017716863720489;0.017997401177952;0.0183947231432095;0.0183373146546072;0.0186723971826749;0.0192069413431442;0.0191743829111462;0.019431460282758;0.0195487884872905;0.0194598805171581;0.0199314412801805;0.0202579251480087;0.0203018274196348;0.0203975356891531;0.0206415182817211;0.0207943433277755;0.0208905099674924;0.0212151843546278;0.0213244010135125;0.0213410670068164;0.0212685430911321;0.021134141398285;0.0212841200937933;0.0214830039217297;0.0214541335709121;0.0214372471672909;0.0213531226408658;0.0211738639147995;0.0212909499689625;0.0213524439408055;0.021330958397055;0.021577325589031;0.0215979355311378;0.0213182470938474;0.0212686552751585;0.0213238642789232;0.0212667951120582;0.0212526002220606;0.0212984975637991;0.0211848425501645;0.0211786778929627;0.0212952128067849;0.0212966127811765;0.0212346486692815;0.0211457971281151;0.0211024297867535;0.0210447347350647;0.0209225910946556;0.0208983328681518;0.020750383048236;0.0205670942160547;0.0204220997308428;0.0203706152338043;0.0203209837256652;0.020126914551283;0.0201947953323979;0.020110793208345;0.0198306901132928;0.0197026198813831;0.019553261565148;0.0194231349072643;0.0194325829243988;0.0193345641746587;0.0192427222254238;0.0192177746770824;0.0190537431522397;0.0190261077701425;0.0190303984701965;0.0188662313633147;0.0188192876160688;0.0186551424632316;0.0184954576245647;0.0186495319704322;0.0184825588904514;0.0183082596308431;0.0183305930915577;0.0182868881294432;0.0181989528328693;0.0181486412957446;0.0181295533279368;0.0180276656129378;0.0178838665042891;0.0177815952723958;0.0177775423819839;0.0177442337773915;0.0178215488330615;0.0176459676967144;0.0172397932699156;0.0172031993952695;0.0172517299422405;0.0171963349720033;0.0171974445459398;0.016975407795654;0.0167324956274875;0.0167553099068323;0.0166521444831573;0.0164855686325648;0.0164222084559545;0.0162521516283131;0.0161426390688704;0.0159990243023064;0.0158765854707104;0.0159224788301712;0.0157687240795586;0.0155268521108088;0.0153553576029227;0.0153536933610123;0.015307085327593;0.0150512537182811;0.0148998940841298;0.0149424678901619;0.014973384406368;0.0148049112900424;0.0147707416091562;0.0148010684715165;0.0146187677296662;0.0144723440311813;0.0144382579787299;0.0143023732107218;0.014147902076976;0.0141338550099348;0.0140881969006963;0.0139587247621975;0.0138865702052382;0.0136679861192312;0.013385280013257;0.0132676895617343;0.0131933284112911;0.0133062423355541;0.0131239999844345;0.0129616210940135;0.0128766428571508;0.0124878265462767;0.0123882839877311;0.0124801378989262;0.0124772668760253;0.0122663394257201;0.0121877241201054;0.0121353484257291;0.0119753674162519;0.0121117670118598;0.0121509874992606;0.011981495357403;0.0118711580866922;0.0117249966358853;0.0116137986866456;0.0114814840313366;0.0113572087495505;0.0113793118712797;0.0114121204775623;0.0113668058645267;0.0112705979762186;0.0111164408871435;0.0111628682420337;0.0111400999415497;0.0110807065713328;0.0111248834437916;0.0111847662839524;0.0113638984587026;0.0113449311132122;0.011497112012658;0.0115791447106388;0.0115927731385443;0.011879680852377;0.0120241870067307;0.0121570195770956;0.012459488767025;0.0127436077207135;0.0128766787465051;0.0131476517998422;0.0133565952199843;0.0133875259320334;0.0135910316840476;0.0137613527085813;0.0138009054613595;0.0141065900425077;0.0143505453697811;0.014542349314887;0.014856946962339;0.015208193345793;0.0156254996553006;0.0161401344284158;0.0164250823910683;0.0168495051116935;0.0172426444399567;0.0175279546449647;0.0180152665047247 | 0.0026496739130434;0.0026117826086956;0.0025628260869565;0.0023787391304347;0.002249804347826;0.0022057173913043;0.0022673260869565;0.0022363478260869;0.0020670217391304;0.0019739782608695;0.0020018913043478;0.0018613913043478;0.0015505;0.001539;0.0015656086956521;0.0016574782608695;0.0016263695652173;0.0015247826086956;0.0011886739130434;0.0014071956521739;0.001735152173913;0.0013820434782608;0.0015122391304347;0.001815652173913;0.0013015217391304;0.0012741086956521;0.0011644130434782;0.0009783695652173;0.000918304347826;0.0011656739130434;0.0013194782608695;0.0012556739130434;0.0008678913043478;0.0007552608695652;0.0009095652173913;0.0011740869565217;0.0010736304347826;0.0009861304347826;0.0011395434782608;0.0011083913043478;0.0011045434782608;0.0012326739130434;0.0013228695652173;0.0014514130434782;0.0015112391304347;0.0016366956521739;0.0017780869565217;0.0018214782608695;0.0019443478260869;0.0021510434782608;0.002261304347826;0.0024204782608695;0.0025348478260869;0.002686804347826;0.0027864782608695;0.0027713260869565;0.0028582826086956;0.0029608478260869;0.0030053478260869;0.0029712391304347;0.0030294347826086;0.0030741956521739;0.0029963260869565;0.0030012826086956;0.0029895434782608;0.0028920652173913;0.0029226086956521;0.0029100434782608;0.0028920869565217;0.002924652173913;0.0027009565217391;0.002645152173913;0.0029681956521739;0.0029871956521739;0.0029050869565217;0.0030930434782608;0.0031172608695652;0.0029835869565217;0.0030538913043478;0.0031876956521739;0.0032234347826086;0.0031794347826086;0.0032134782608695;0.0033782608695652;0.0036028913043478;0.0036244347826086;0.0036855;0.0037868260869565;0.0038878478260869;0.0038252391304347;0.003881652173913;0.0040882391304347;0.0042889782608695;0.0046127391304347;0.0048244130434782;0.005154152173913;0.0054344565217391;0.0059076304347826;0.0063999130434782;0.0068748478260869;0.0076858913043478;0.0083645;0.0091808913043478;0.010157152173913;0.0112010217391304;0.0123296956521739;0.0134502173913043;0.0146448913043478;0.0161583695652173;0.0179044782608695;0.0197418478260869;0.0217219999999999;0.0237415434782608;0.026027304347826;0.0283816739130434;0.0310701086956521;0.033870804347826;0.0368206304347826;0.0399871956521739;0.0432512826086956;0.0465872173913043;0.0498541739130434;0.0531081739130434;0.0564271739130434;0.0596089347826087;0.0627628260869565;0.0659608260869565;0.0689560434782608;0.0715861739130434;0.0740312173913043;0.0764033478260869;0.0786767608695652;0.0804397173913043;0.0820191739130434;0.0837589347826087;0.0850748695652174;0.0862313695652173;0.0872076956521739;0.0880557608695652;0.0888060434782608;0.0895335869565217;0.0902795;0.0906515652173912;0.0912358478260869;0.0920217173913043;0.0925044782608695;0.093032652173913;0.0936182391304347;0.0941004347826087;0.0945237608695652;0.0949471739130434;0.0952944565217391;0.0954987608695652;0.095514152173913;0.0953639565217391;0.0952475869565217;0.094836804347826;0.0943093478260869;0.0935474565217391;0.0923971739130434;0.0914365434782608;0.0904781956521739;0.0890852391304347;0.0874755869565217;0.0857899347826087;0.0840406739130434;0.0822193695652173;0.080334304347826;0.0782458913043478;0.0761673913043478;0.0741192391304347;0.071981652173913;0.0700399782608695;0.0682474130434782;0.0664367826086956;0.0647858695652174;0.0632227391304347;0.0616265;0.0601929782608695;0.058875152173913;0.0575092173913043;0.0562708260869565;0.0552414347826087;0.0542590652173913;0.0533368260869565;0.0523672826086956;0.0514921304347826;0.0507417173913043;0.050005;0.0493432173913043;0.0486707826086956;0.0481930217391304;0.0478504347826087;0.0473914130434782;0.046865652173913;0.0465817173913043;0.0462712608695652;0.045891304347826;0.0456466304347826;0.0453541956521739;0.0449707173913043;0.0446767826086956;0.0443240434782608;0.0438258913043478;0.0433687173913043;0.0427804565217391;0.0420740217391304;0.0412970869565217;0.0404954347826087;0.039619304347826;0.0388717608695652;0.0381679782608695;0.0372786956521739;0.0363553260869565;0.0355296739130434;0.0347892826086956;0.0339400652173913;0.033153;0.0324771739130434;0.031860152173913;0.031442;0.0310124565217391;0.0304805;0.0301083478260869;0.0299349565217391;0.0297895;0.029547804347826;0.0294725434782608;0.0295093695652173;0.0293386739130434;0.0292281739130434;0.0290824347826086;0.0288030652173913;0.028566152173913;0.0281222391304347;0.0276103260869565;0.026916152173913;0.0259390652173913;0.024933304347826;0.024009804347826;0.0230452608695652;0.021969152173913;0.020797152173913;0.019677;0.0186508695652173;0.0177034782608695;0.0168848478260869;0.0160167391304347;0.0151870652173913;0.0144707826086956;0.0139013913043478;0.0133722391304347;0.0130224347826086;0.0126533260869565;0.0122991739130434;0.0120236739130434;0.0116559565217391;0.0112147608695652;0.0105870217391304;0.0099717826086956;0.0093719347826086;0.0087357608695652;0.0079817391304347;0.0073554565217391;0.0068842826086956;0.006386804347826;0.0059019347826086;0.0055878260869565;0.0052029347826086;0.004750652173913;0.0044524782608695;0.0043559130434782;0.0043213913043478;0.0041503695652173;0.0038886739130434;0.0038489999999999;0.0038528478260869;0.003888804347826;0.0040806739130434;0.0042009782608695;0.0043609565217391;0.0047692608695652;0.0052193478260869;0.0057692826086956;0.0067194782608695;0.0079392173913043;0.0095232391304347;0.0115249782608695;0.0140029347826086;0.0173633913043478;0.0214161304347826;0.0260470217391304;0.0315868695652173;0.0379701304347826;0.0451677391304347;0.0529873478260869;0.0614079130434782;0.070346152173913;0.0797012173913043;0.0891868695652173;0.0990578478260869 | 0.0029325363087974;0.0029442983537908;0.002858181708743;0.0028336843424518;0.0028093859243579;0.0027978130797943;0.0027443471440143;0.002691313163308;0.0026216919514706;0.0025882559334993;0.0026801517471819;0.0026909931456889;0.0026430732764046;0.0025213447558352;0.0026125286131618;0.0027135494650949;0.0025819092363657;0.0025330595633918;0.0025572033513573;0.0027960963631428;0.0028195141344044;0.003006598143761;0.0031510078682844;0.0033956911665448;0.0034482370035788;0.0032756704570939;0.0033873892902029;0.0033438571165559;0.0032389405254706;0.0030270925548699;0.0027837496514124;0.0027003334201896;0.0027166798791356;0.0024308734363944;0.0022873792927683;0.0023148021641032;0.0021338873068098;0.001982789243114;0.0019243337976386;0.0019847124782335;0.0020386269530306;0.0020949997513057;0.0021484040134087;0.0021662430721934;0.0022070854001982;0.0022718197196624;0.0023442810584824;0.0024464692630549;0.0025662236606205;0.0026711194237333;0.0027742476206837;0.0028992572898675;0.0029937332247167;0.0030444206208119;0.003087739171045;0.0031688791643057;0.003252113478019;0.0032477179062459;0.0032383050108035;0.0032435631174838;0.0032166070091336;0.0032358216378503;0.0032150409850807;0.0032292425301233;0.0032151638403493;0.0031306119274187;0.0031689958415053;0.0031387414530634;0.0030219990648287;0.0030250386019016;0.003065999028459;0.0030766101545361;0.003020204412652;0.0029692414491064;0.0029957478296641;0.0030247069717138;0.0030182348810358;0.0031186926718032;0.0032003648905034;0.003155111844255;0.0030688415523499;0.0030298203514926;0.0031483760239853;0.0031714907916539;0.003095530744141;0.0031260090186275;0.0032424955803961;0.0033404218516319;0.0032910434817168;0.0032713098782175;0.0033292984193696;0.0034938080859637;0.0037620939942722;0.0038219178108191;0.0037675816267856;0.0039738660547095;0.0041879310071071;0.0043469202193874;0.004680460992614;0.0049210866684656;0.0050677076703739;0.00528701633459;0.0055605601725336;0.0058169023523116;0.0061049450138178;0.0064146128379559;0.0067593493569624;0.0071400061413862;0.0074964544844989;0.0079831352480341;0.0086048207237245;0.0091416367753993;0.0095156213172668;0.0099186179074608;0.0104449815468255;0.0109018704679075;0.0113189732447967;0.0118703834822613;0.0122512859689994;0.0126892135973179;0.0131648836107663;0.0134422956559664;0.01400604623932;0.0145694916243259;0.0149558540829739;0.0152424764440316;0.0154527923967796;0.0158291512511379;0.0161548496843714;0.01639778383795;0.0166066190983092;0.0167091959819665;0.0168366180526758;0.0170835033907689;0.0173123125682942;0.0174723162397722;0.0175945394728133;0.0176945036222734;0.0177787919176938;0.0178914535090007;0.0180459257040056;0.0181379128883244;0.0181126419431931;0.018153258902978;0.0182643133893673;0.0182266742364518;0.0183413455149438;0.0185279984266272;0.0185414024600228;0.0185041325440619;0.0185970486371769;0.018806540782642;0.018855133380812;0.0188156273831295;0.0188251344135163;0.0189242097778082;0.0189451311606492;0.0188665928092987;0.0188188287316559;0.0188719586857259;0.0187533944562418;0.0185636619407313;0.018535793310583;0.0185680406572106;0.0184535927045863;0.0181288660833787;0.01788844111382;0.0176610380390402;0.017517238155255;0.0174426767689394;0.0172577348728489;0.0170517286464418;0.0168265502326784;0.0165945733627674;0.0163945129789926;0.0163427989124788;0.016250360509416;0.0160821361499162;0.0159304127553266;0.0158370517724415;0.0157188056712165;0.0155040378286207;0.0154227606775789;0.0153192649568402;0.0152458624132791;0.0152146589426309;0.0151032028135443;0.015115720372679;0.0151265063191148;0.0150657360861777;0.0150224553576941;0.0150423885418493;0.0150527372891329;0.0150308618405615;0.0149450391921234;0.014934267751514;0.0150475937130378;0.0150643093847227;0.0150777050395737;0.0150885838207707;0.0150417365836425;0.0150585416733981;0.0150617923825766;0.014956480808931;0.0149531807120507;0.0149826853767296;0.0148725054356302;0.0147612903829593;0.0146669291259125;0.0145553513990476;0.0144699148552893;0.0143409454306179;0.014174087033691;0.0140981773432743;0.013973868798669;0.0138213477983444;0.0137716638216983;0.0136194984391251;0.0134924998825344;0.0134055751022018;0.0132543139425957;0.0131646047021828;0.0131290091269507;0.0130217441334226;0.0130226276627457;0.0130537874652871;0.0130607324647749;0.0130623888366672;0.0129847907857337;0.013017844655283;0.0130160176625304;0.0129858698722918;0.0129346393746098;0.0129052004865693;0.0128620817447337;0.0127185798177388;0.0125409688602637;0.012370019368353;0.0122051433982555;0.0119737457846918;0.0118225325345475;0.0115737189124851;0.0112422933919045;0.0110017092510411;0.0107081963033695;0.0104316091988386;0.0101606665309961;0.0099178678856446;0.0097211561872996;0.0095166361071617;0.0093964048124287;0.0092406957125887;0.0090272232340778;0.0089582795621439;0.0087759583618589;0.008555269115981;0.0085142878946875;0.0083223657779231;0.0080267652056219;0.0078222484687745;0.0075130294449107;0.0072233936320657;0.0069013651352782;0.0065162323937363;0.006175514170813;0.005841257983306;0.0055356444787984;0.0052343572769171;0.0049457693588771;0.0046997608554638;0.0045806940558009;0.0044544891954376;0.0042806673751661;0.0041065719110209;0.0039848148712294;0.0039765678165976;0.0039767409658741;0.0039067395875991;0.003982534698485;0.0040711884887128;0.0041885229003738;0.0044626738593447;0.0048128432170479;0.005246847881932;0.0058155163131407;0.0065542053163956;0.0074492562617121;0.0084942714277568;0.0096794764284534;0.0109857743235478;0.0124543298577173;0.0139462243596037;0.0154080842916361;0.0169404451504002;0.0184312107583664;0.0198340358455048;0.0212038423528756;0.0226269282767899;0.0239848879449012;0.0250930881591004;0.026143528545293 | 0.0531482391304347;0.0529172826086956;0.0526120217391304;0.0524040217391304;0.0521366739130434;0.0518861956521739;0.0517881739130434;0.0515277608695652;0.0512314782608695;0.0510872608695652;0.0508116304347826;0.0503338478260869;0.0501376956521739;0.0499151086956521;0.0497358913043478;0.0495838260869565;0.0493515;0.048916652173913;0.0487864782608695;0.0484782391304347;0.0483977391304347;0.0480175217391304;0.0477487826086956;0.0474431086956521;0.0471209782608695;0.0470305434782608;0.046892152173913;0.0465779347826086;0.0462450434782608;0.0464872391304347;0.0465168260869565;0.0463362173913043;0.0459690869565217;0.0457414782608695;0.0458985869565217;0.0458970652173913;0.0457330869565217;0.0457273695652173;0.0457655434782608;0.0456674565217391;0.0456406086956521;0.0455855217391304;0.0453446739130434;0.0453247608695652;0.0454399130434782;0.0453163695652173;0.0452354565217391;0.0452468695652173;0.0452373260869565;0.045143;0.0449697391304347;0.0448803695652174;0.0448311739130434;0.0447491086956521;0.0445714999999999;0.0443938695652173;0.0443010869565217;0.0442530434782608;0.0441569782608695;0.0440596739130434;0.0439121956521739;0.0437041304347826;0.0434784565217391;0.0432501086956521;0.0429469347826087;0.0428560217391304;0.0429160434782608;0.0426640652173913;0.0423585652173913;0.0422203260869565;0.0420519130434782;0.0419080434782608;0.0418686739130434;0.0417114565217391;0.041561;0.0413625217391304;0.0411140217391304;0.0410961739130434;0.0410150434782608;0.04095;0.0407738695652173;0.0406046086956521;0.0403188695652173;0.0401463695652173;0.0402145652173913;0.040276152173913;0.0399636739130434;0.0398373695652173;0.0400293695652173;0.0400056739130434;0.0398575434782608;0.0396081304347826;0.039543652173913;0.0394133913043478;0.039418652173913;0.039196652173913;0.0391180869565217;0.0394742391304347;0.0395948478260869;0.0395828478260869;0.0394708913043478;0.0395994347826086;0.0398390217391304;0.0398238913043478;0.0397570869565217;0.039816652173913;0.0400404782608695;0.040425652173913;0.0407696956521739;0.0410407173913043;0.0414739782608695;0.0421050217391304;0.0424824782608695;0.042970304347826;0.0436884565217391;0.0443489565217391;0.0452874565217391;0.0461906086956521;0.0472720869565217;0.0486332391304347;0.0497703260869565;0.0508224782608695;0.0523619565217391;0.053886;0.0552008260869565;0.0566290217391304;0.0579762173913043;0.0593514565217391;0.0605698260869565;0.0615620652173913;0.0627174130434782;0.063825304347826;0.0647825869565217;0.0654995217391304;0.0661454347826086;0.066741152173913;0.067062;0.0673771086956521;0.0676645217391304;0.0681565652173913;0.0685623260869565;0.0687149347826086;0.0690248478260869;0.069349304347826;0.069537652173913;0.0696715652173913;0.0697514130434782;0.069845304347826;0.0699925217391304;0.0701662173913043;0.0702849782608695;0.0703698913043478;0.0703894782608695;0.0701177391304347;0.0698059347826086;0.0694854130434782;0.068969652173913;0.0684964130434782;0.0678871956521739;0.0670666739130434;0.0662883695652174;0.0654031956521739;0.064423652173913;0.063485152173913;0.0625221086956521;0.0612935869565217;0.0602108913043478;0.059155;0.0579312826086956;0.0568353695652173;0.0556606304347826;0.054699304347826;0.053755804347826;0.0527616086956521;0.0519294782608695;0.0511770434782608;0.0504737391304347;0.0497419347826086;0.0489587608695652;0.0483451739130434;0.0478803695652173;0.0473668260869565;0.0469253695652173;0.0465617173913043;0.0461872173913043;0.0457830434782608;0.045377652173913;0.0449570434782608;0.0446534782608695;0.0444320434782608;0.0442545217391304;0.0440551086956521;0.0439253478260869;0.043829652173913;0.0436912391304347;0.0434339130434782;0.0431343913043478;0.042994152173913;0.0429346086956521;0.0428803260869565;0.0425485217391304;0.0423233913043478;0.0422796086956521;0.0420934130434782;0.0419652391304347;0.0418122826086956;0.0415281304347826;0.0412489565217391;0.0409543913043478;0.0406413478260869;0.0403431304347826;0.0401025869565217;0.0398423913043478;0.0395510434782608;0.0392618695652173;0.0391100652173913;0.0389767826086956;0.0387402826086956;0.0385045869565217;0.0382876304347826;0.0381584782608695;0.0380500434782608;0.0379705217391304;0.0379399347826086;0.0378287391304347;0.0377890434782608;0.0376607391304347;0.0376014782608695;0.0376243913043478;0.0376283695652173;0.0377264782608695;0.037658152173913;0.0374881739130434;0.03743;0.0374353695652173;0.037152;0.0369370434782608;0.0369195869565217;0.0366454782608695;0.0364494782608695;0.0363597391304347;0.0361902826086956;0.0360701304347826;0.0358908695652173;0.0356595;0.0355931739130434;0.0355684130434782;0.035558652173913;0.0355040652173913;0.035451152173913;0.0355467391304347;0.0357459130434782;0.0358303913043478;0.0358590434782608;0.0359411956521739;0.0360240652173913;0.0361511739130434;0.0363077173913043;0.0365349565217391;0.0366848695652173;0.0369564347826086;0.037341304347826;0.0376800217391304;0.0381600869565217;0.038659652173913;0.0391892173913043;0.0399512826086956;0.0408032391304347;0.0416703913043478;0.0426130869565217;0.043616;0.0448973478260869;0.0462742826086956;0.0474573695652173;0.0489416304347826;0.0506841739130434;0.0524264130434782;0.0541835217391304;0.0560045217391304;0.0578129999999999;0.0594742173913043;0.0609260217391304;0.0621172826086956;0.0628092608695652;0.0629464782608695;0.0628012826086956;0.0623780652173913;0.0617339130434782;0.0608564782608695;0.0600795869565217;0.0596476086956521;0.0593281304347826;0.059364804347826;0.0600088478260869;0.0613159130434782;0.0632608260869565;0.0656648260869565;0.0686879565217391;0.0724028478260869;0.0767296086956521;0.0816612826086956 | 0.0092799895574289;0.0092647697163035;0.0091304904395209;0.0090241953571474;0.0089600573660225;0.0088961948959954;0.0088126711458352;0.0086120323764287;0.0086612323237622;0.0086015941453631;0.0084971339988092;0.0084038714411008;0.008032534319516;0.0080167501595881;0.0080162724677253;0.0079078390791932;0.0078587870134151;0.0078754710200368;0.0080046782425144;0.0078034043459243;0.0075997007614621;0.0077645563248481;0.0077010004628923;0.0073660910430559;0.0076454898992488;0.0076825112118557;0.0077613946197184;0.0077396266415898;0.0074901669049984;0.0076344921571183;0.0073255539079288;0.0072589567904089;0.0074310352137388;0.007395820254228;0.0073826975183753;0.0075134557203938;0.007428657270107;0.0071776396440881;0.0073067719387383;0.0075810068070922;0.007503091385047;0.0074375154386069;0.0074378300122619;0.0075143802145095;0.0075137055832838;0.0074566726578986;0.007454106995346;0.0074817576176507;0.007577937121977;0.0074960933973785;0.0074250858354478;0.0074838106732947;0.0074896131848027;0.0074656036571532;0.0075120019990235;0.0075884556490872;0.0075403332458809;0.007515791665129;0.0076085820652708;0.0075372034868653;0.0074639067536737;0.0074971477853875;0.0075284889547977;0.0074360530965418;0.0073622258783971;0.0073969322274369;0.0073136776307789;0.0071171888158244;0.0071345359972216;0.0073038144799803;0.0071803335478887;0.0070811831621449;0.0071277703512524;0.0070034570120969;0.0068592033486242;0.0069257287807104;0.0069177011547322;0.0069658609368336;0.0068450823839097;0.006720713679034;0.0069025641696359;0.0070618324989678;0.0069026888854471;0.0069984572247784;0.0072146088849166;0.0071196148022125;0.0070441610558102;0.0070126228073499;0.006860641386792;0.0070294174282221;0.0074500560138282;0.0073514327148105;0.0073505367218013;0.0073567119390791;0.007336613388319;0.0073908355510723;0.0075566287539883;0.0077203286809271;0.0075881243941288;0.0076802819565354;0.0078250310336005;0.007789525025178;0.0079471695771768;0.0080974961321475;0.0080101500327912;0.0078379720540949;0.0078559465650455;0.0082053618789921;0.008429281711509;0.008266642023251;0.0084889678197034;0.0089167745725287;0.0089371734227554;0.0090154255384117;0.0092653575375194;0.0094479252489199;0.0095411594513374;0.0095001899805056;0.0097331423333453;0.0099941902527524;0.0102951056010003;0.0104919158482225;0.0105731968716635;0.0108571816498471;0.011127865002984;0.0114334390130959;0.0116426133089956;0.0118006600487835;0.0119930691379171;0.0121515719484301;0.0123118021292598;0.0124807376542495;0.0127053876683626;0.0129346654361046;0.0129798526505113;0.0129721666518355;0.0129564640323748;0.0132024490997832;0.0134650990502428;0.0132256756007264;0.0131356682087857;0.0133008886326393;0.0133619561042492;0.0134427542083203;0.0135139020077965;0.0134790906858687;0.0133463886111163;0.0133078849005969;0.0135202131093314;0.0136715852936146;0.0136521756141472;0.0135296974298569;0.0136101201231357;0.0136667208071037;0.0135500118776531;0.0134413148159381;0.0134006165815315;0.0133446449793767;0.0132521096695659;0.0131276010028986;0.0131170876516239;0.0131318837839978;0.0130057793447842;0.0127540825167079;0.0125896652946918;0.012484925061985;0.0123397402227802;0.0121641170917671;0.0119710928186992;0.0118536916750459;0.0116891663144577;0.0115067386553745;0.0113157557544426;0.0112967419402985;0.0112135844536667;0.0110331374886073;0.0108358308699216;0.0106275639508301;0.0105248244708187;0.0104124261305729;0.0104268964347204;0.0103459296951975;0.0101159838064074;0.0100981601881245;0.0099866364795116;0.009902343439715;0.0099317186880494;0.0098897492338875;0.009905306191328;0.00980758950554;0.0096715110682851;0.0096477872240869;0.0096349760565173;0.0094659715219361;0.0094274375832455;0.0095583570504235;0.009505931349492;0.0093912529633043;0.0092436994962412;0.0093128235438008;0.0094513229003237;0.0093849018025485;0.0092421105032665;0.0091158187505166;0.0091419460393282;0.0090852764910242;0.0089245765404893;0.0088901036263339;0.008838674326135;0.0087421546879153;0.0087517979806277;0.008670610278601;0.0083925223078596;0.0082871493314958;0.0084208969372064;0.0083890665734293;0.0082693789204189;0.008227874399903;0.0081450187028666;0.008104630954265;0.0080602595925638;0.0080563893234749;0.0080105374593972;0.0080073003035484;0.0079898446638628;0.0078790405647064;0.0078612224026399;0.0077353204996852;0.0077366664870839;0.0077093658432345;0.0076823489224444;0.007700487470767;0.0076008507953732;0.0075505278432114;0.0075043847756086;0.0075143037291111;0.0073998474637627;0.0072749701567195;0.007336607716677;0.007327253008807;0.0071278858091451;0.0071292666341342;0.0072536805634065;0.0070887267893268;0.007033772465754;0.0069946209659974;0.0067969734100344;0.0067688646946224;0.0068451795249639;0.0068686412370275;0.0067855452394852;0.0067056957376251;0.0067679111219481;0.0068012131890209;0.0067778392873624;0.0066753884827515;0.0066080664285884;0.0065695748810982;0.0065415987816656;0.0066295130962778;0.0067060498379437;0.0066502925177754;0.0066461581032089;0.0066688698320416;0.0066101904938675;0.0066699618819935;0.0066412281081908;0.0067126569509804;0.0068672974321239;0.0069008783879737;0.0069346367300513;0.0071396708396501;0.0074397768713944;0.0076072010369085;0.0077977598901755;0.0080384124035211;0.008154695834851;0.0084526489279702;0.0087191363046758;0.0089705988775678;0.0093399089715122;0.0095851298663644;0.0096958052892602;0.0098293807139271;0.0098298948355155;0.0096984565889241;0.0095206193832174;0.0094677503366277;0.0093719044447614;0.0091810294861526;0.0091278708810574;0.0091938759632188;0.0092632741646654;0.00950647997004;0.0099561915070775;0.0104256966371116;0.0110127731340664;0.0116905074064511;0.0124310500726874;0.013152426061763;0.0139753626081568 | 0 | 0 | 0 | 0.06 | 25 | 0.368
20231107 | Low | 33D3 |  | xL3 | 2 | 3 | 1 | 20.4721 | 20.4721 | 2.8079 | 134.0234 | 105.12 | 78.4763 | 78.4763 | 0;0;0 | 0 | 0 |  | 0 | 105.12;105.12;105.12 | 105.12 | 105.12 |  | 105.12 | 7.11803092302193, 7 | 7.118 | 7 |  | 3 | 90.0678020865468, 90 | 90.0678 | 90 |  | 90 | 90;90 | 0;0 | 0.003;0.00 | 0;0 | 1.358486782348153;1.450244257450443;1.12279383336686 | 0.0;0.1373075962286459;0.2951765916436314 | 0.000698863049999999;0.0002886201;0.00075893445 | 0;0;0 | 0.0020239772727272;0.0019909318181818;0.00190325;0.001739909090909;0.0016033863636363;0.0015806136363636;0.001645909090909;0.00149425;0.0012335227272727;0.0011926818181818;0.0012802045454545;0.0012761818181818;0.0009210909090909;0.0009220681818181;0.0009344318181818;0.0010948863636363;0.0010780909090909;0.0008241818181818;0.0004486363636363;0.0006642727272727;0.001141159090909;0.0006863636363636;0.0006806363636363;0.0010754999999999;0.0009771818181818;0.0008458636363636;0.0003410681818181;0.0001698863636363;0.0002642727272727;0.0005453181818181;0.0004501363636363;0.0002902272727272;0.0001484545454545;0.0002002727272727;0.0003548409090909;0.0005425681818181;0.0005508863636363;0.0003840681818181;0.000487659090909;0.00053975;0.000566;0.0006045;0.0006415454545454;0.0008094545454545;0.0008413636363636;0.0009553409090909;0.0010789999999999;0.0010978409090909;0.0012016136363636;0.0014058863636363;0.0015138636363636;0.0016473409090909;0.0017307272727272;0.0018540909090909;0.001955659090909;0.0019508863636363;0.0020342272727272;0.00213425;0.0021428409090909;0.0021234772727272;0.002223659090909;0.0022485909090909;0.0021374772727272;0.002158159090909;0.0021627954545454;0.0021278409090909;0.00208875;0.0020609545454545;0.0019800681818181;0.0019927499999999;0.0018905454545454;0.0018835681818181;0.0022320909090909;0.0022894318181818;0.002239409090909;0.0023456818181818;0.0022584772727272;0.0022697954545454;0.0023540909090909;0.0023867272727272;0.002426;0.00250025;0.0025790227272727;0.0027977272727272;0.0030658409090909;0.0030222954545454;0.00313925;0.0031367045454545;0.0031853181818181;0.00326175;0.0032279772727272;0.0033572954545454;0.0036140227272727;0.0040007727272727;0.004221659090909;0.0045721136363636;0.0049316136363636;0.0054432727272727;0.0058809545454545;0.0062613636363636;0.0069565909090909;0.0076334318181818;0.0087475909090909;0.0097196136363636;0.0107429545454545;0.0122304318181818;0.01365275;0.0149527045454545;0.0165219545454545;0.0183352727272727;0.0203438409090909;0.0224453181818181;0.0248033409090909;0.0275298636363636;0.0302110909090909;0.0332065227272727;0.0364054318181818;0.039571909090909;0.0432337272727272;0.0471407045454545;0.0507996818181818;0.0544211818181818;0.0581708409090909;0.0619962727272727;0.0656378409090909;0.0693401818181818;0.0729801363636363;0.0762657727272727;0.0792249545454545;0.0820645;0.0848201818181818;0.0873550227272727;0.0893554318181818;0.0912828181818181;0.09323175;0.0946813863636363;0.0958591136363636;0.0971947272727272;0.0982367045454545;0.0990420681818181;0.0999021363636363;0.1006515454545454;0.1011528409090909;0.1016936136363636;0.1023573863636363;0.103072409090909;0.1036537954545454;0.10418925;0.1047819318181818;0.1053330909090909;0.1057821136363636;0.1060724545454545;0.1062483636363636;0.1063812045454545;0.1062323863636363;0.1059973863636363;0.1054335909090909;0.1046242727272727;0.1038022954545454;0.1026326363636363;0.1014351818181818;0.1001312272727272;0.0984803636363636;0.096768159090909;0.0949699545454545;0.0930172727272727;0.0908312727272727;0.0885275227272727;0.0862263863636363;0.083866;0.0814971136363636;0.0791991818181818;0.0768933181818181;0.0747087727272727;0.0727756363636363;0.070908909090909;0.0690315;0.0671938863636363;0.0654846363636363;0.0640080454545454;0.0625401363636363;0.0611250681818181;0.0598804545454545;0.0587968636363636;0.0577381136363636;0.0566151363636363;0.0557304772727272;0.0549174318181818;0.053925659090909;0.0529921363636363;0.0522519318181818;0.0517122045454545;0.0511906363636363;0.0506807045454545;0.0501819772727272;0.0498130227272727;0.0494489545454545;0.0489798863636363;0.0486443863636363;0.0483007727272727;0.0477925227272727;0.0474494772727272;0.0471051818181818;0.0465563181818181;0.0459849545454545;0.0453487727272727;0.0445648863636363;0.0436348181818181;0.0427483181818181;0.04182575;0.0409958636363636;0.0400004772727272;0.0389280681818181;0.0379636363636363;0.037025159090909;0.0361980454545454;0.0352032954545454;0.0343930681818181;0.0337228863636363;0.0329457954545454;0.0323476136363636;0.0319202954545454;0.0314309545454545;0.0310111136363636;0.0307628409090909;0.0305775681818181;0.0304572727272727;0.0303591818181818;0.0302478409090909;0.0300689545454545;0.0299112954545454;0.0297838181818181;0.0294684545454545;0.0291300681818181;0.0287191818181818;0.0281732499999999;0.027358909090909;0.0262788636363636;0.0252236363636363;0.024209659090909;0.0231455454545454;0.0219222272727272;0.020577909090909;0.0193562045454545;0.018307909090909;0.0172379772727272;0.0162812727272727;0.0153990909090909;0.0145046136363636;0.013737909090909;0.0131794772727272;0.0126187727272727;0.012167;0.0117805454545454;0.0114455454545454;0.0110761363636363;0.0106386818181818;0.010149159090909;0.0095087954545454;0.0088368409090909;0.0081808636363636;0.0075784545454545;0.0068559772727272;0.0062106818181818;0.0056903181818181;0.0051751136363636;0.0047683181818181;0.0044887045454545;0.0041263409090909;0.003756409090909;0.0034491818181818;0.0033373863636363;0.0032712954545454;0.0030730909090909;0.0028430227272727;0.0027955227272727;0.0027719318181818;0.0028087954545454;0.0028977727272727;0.0030175681818181;0.0031776136363636;0.0035519772727272;0.0040020681818181;0.0043967272727272;0.0051783636363636;0.0063252727272727;0.0078265;0.0099015909090909;0.0124470454545454;0.0159089545454545;0.020233909090909;0.0252249545454545;0.0313317045454545;0.0383495681818181;0.0462674999999999;0.0550127727272727;0.0644020454545454;0.0742761136363636;0.084749659090909;0.0955064772727272;0.1065564318181818 | 0.0015735777556129;0.0016076323540974;0.00164314324596;0.0016395031552865;0.0016246860478961;0.0015723736939093;0.0015330970147579;0.001590714365265;0.0016908430054972;0.0017236422195621;0.0016558269848325;0.001522435216825;0.0015059183834424;0.0018166742217032;0.0019489775422922;0.001792822060405;0.0016588695060356;0.0017744581390113;0.0019742418632125;0.0024329255751302;0.0026247756399639;0.0026241298366462;0.0026449187536729;0.002934288190694;0.0032162725303414;0.0033714066596442;0.0034186566272116;0.0033882323937753;0.0030928580472815;0.0027364346585643;0.0027926994825038;0.0025233812021436;0.0022139620325576;0.0019762493647809;0.0018029926407153;0.0017170574396499;0.0014830875276575;0.0014227946851789;0.0012427549468106;0.0011656237600529;0.0012086284173238;0.0012477861791337;0.0011870546793805;0.0010410474254671;0.0010443651480051;0.0011744071427286;0.0012569165112604;0.0013120995591689;0.0013272843619526;0.00136764460935;0.0014146367039732;0.0014933175014537;0.0016110624309592;0.001675675869448;0.0017093588753679;0.001760259642792;0.0017902582620449;0.0018160722263707;0.0018583519823705;0.0018465947099261;0.0018546777936578;0.0018785511651044;0.0018719823777822;0.0018616285311669;0.0018486064591765;0.0018360521847878;0.0018969467281752;0.0019459127583224;0.0020254582874778;0.0020246336806192;0.0019328351444342;0.0019582817384983;0.0020482789919228;0.0020772060662714;0.0020827864421578;0.0021126796582223;0.0021729160611431;0.0022406856257554;0.0022556195850527;0.0023113749594039;0.0023102924711658;0.0024515041241919;0.002609547456879;0.0026502699938249;0.0026186037637977;0.002636068562996;0.0026855589442466;0.0026636966321046;0.0026064593445919;0.0028331127439209;0.0030167060080502;0.0031638853474915;0.003266410400799;0.0033185031219514;0.0034930806017583;0.0038302955026928;0.0041557132442195;0.0043422184040045;0.0046061989170032;0.0048568001050117;0.0051264003750679;0.0053867971430488;0.005263322711775;0.005642775266455;0.0063474283346093;0.0066356831035739;0.0072258877948954;0.0077726389448172;0.0080548709110223;0.0084620124863556;0.0090181512361618;0.0094739486445548;0.0099427412226514;0.0105892188186983;0.0111591525014081;0.0116935831787186;0.0122097618006168;0.0128238409509682;0.0134623190603264;0.0140152692273579;0.0145381543945141;0.0150110497522274;0.0157063155508669;0.0163638087656645;0.0167185118119604;0.0170987798711619;0.0175838855345626;0.0180285586183178;0.0183272543484116;0.0187207233853226;0.0191185881913725;0.0193141958823262;0.0195417998176094;0.0198042642792049;0.0198713175171219;0.0199365216651016;0.0200226743680071;0.0201651068552098;0.0203084015018868;0.0204533744499677;0.0204497340752493;0.0204703303803726;0.0206122618901933;0.0207704285600509;0.02087301801672;0.0208946546233421;0.0208044283630992;0.020899263674717;0.0210989846822815;0.0211053274193961;0.0211375065978187;0.021292715373447;0.0212900381138209;0.0212705274123386;0.021315051091501;0.0212212501573917;0.0211218675842681;0.0210969258703656;0.0210469160339129;0.0209680469608656;0.0208512531353636;0.0207680272376192;0.0206087443137682;0.020375205683588;0.0202620045347277;0.0200530786841967;0.0197868293608766;0.0194583579644812;0.0192215002853404;0.0190489587031527;0.0188349087097088;0.0185884503617137;0.0183218878213536;0.0180728720589388;0.0178056632447551;0.0176788671764541;0.0174847621107571;0.0172807401491679;0.017119320998395;0.0168446294594387;0.0166429699280952;0.0165184509738848;0.01643791486445;0.016236886792891;0.01605828972795;0.0160342388896907;0.0158600010667301;0.0157049021089294;0.0155991380560074;0.0154972189802076;0.0154721705417925;0.0154494513736859;0.0154084892021443;0.0153443131145446;0.0152723307468549;0.0152389715142927;0.0151298271865728;0.0150302776796146;0.0150365254896448;0.0150698608562327;0.015153832157114;0.0150843470316604;0.0149142013238712;0.0148653318907445;0.0147213801614641;0.0146368976917982;0.0145324722415665;0.0143753269459648;0.0142891172246292;0.0141432584303996;0.0140143409515593;0.0138012020145342;0.0135917645694561;0.0134624187624089;0.0133275517770313;0.0131859919381605;0.0130050663018428;0.0128633092750998;0.0128455495418957;0.0127081735144538;0.0125263058646471;0.0124623801929433;0.0123580853506022;0.0122265933516571;0.0121527147659855;0.0121247585991749;0.0121977541954354;0.0122212942873983;0.0121160877501547;0.0120462879623685;0.0120571635554843;0.0120514098862018;0.0119594338989741;0.0118234443401663;0.0117862115780059;0.0117406144863649;0.0115084673576361;0.0112445364957488;0.010982748105903;0.0107380678200961;0.0104871242282754;0.0101710689380465;0.0099018039648836;0.0096129304453889;0.0093396442958465;0.0091097523094212;0.0087973798698847;0.0084886152206138;0.0082884085133673;0.0080233548681571;0.0078297786433667;0.0077186988807869;0.0075095030956905;0.0073658880594849;0.0072525725201942;0.007141698015116;0.0070395345042084;0.0068319855568143;0.006552366984283;0.0062823769866196;0.0060358719205627;0.0057873615045141;0.0054808572767262;0.0051612295171755;0.0048650766038698;0.0045720503528118;0.0043179273385569;0.0040875534877635;0.0038136969425283;0.0035326169844727;0.0033790122629475;0.0033197502022578;0.0032003888977314;0.0030576988065444;0.0030209609243497;0.0030052213824626;0.0029086095567096;0.0028633100911564;0.002916378734645;0.003051126009439;0.0032379490294041;0.0033729994966087;0.0035751235229772;0.00395262006342;0.0043793689897534;0.0049404095036165;0.0056910538955329;0.0065944729229164;0.0076739121582045;0.0089036614259855;0.0102277187545305;0.0115969761575113;0.0130470027861334;0.0146702356243624;0.0161919141900991;0.0176061970483487;0.0190738671716463;0.0204256195228875;0.0217594517543186;0.0230882570227444;0.0243069923927517 | 0.0904337272727272;0.0899340454545454;0.0895261136363636;0.089098909090909;0.088491659090909;0.0878989772727272;0.0874723863636363;0.08705375;0.0866951818181818;0.0860840454545454;0.0852899318181818;0.0848451818181818;0.0844931363636363;0.083931159090909;0.0834486136363636;0.0832464772727272;0.08290575;0.0821787954545454;0.0820008409090909;0.08174525;0.0813770681818181;0.0812735227272727;0.0809801363636363;0.0804161818181818;0.0798091818181818;0.0793055909090909;0.0790535681818181;0.0786875227272727;0.0781395227272727;0.0778320681818181;0.0774829545454545;0.0770742272727272;0.0769915;0.0765410454545454;0.0763063863636363;0.0763079318181818;0.07618525;0.076136909090909;0.0762873409090909;0.0762679318181818;0.0762041818181818;0.0763020681818181;0.0765185;0.0765755681818181;0.0767929318181818;0.0771533863636363;0.0774958409090909;0.0777537727272727;0.078035659090909;0.0782848636363636;0.0785430454545454;0.0786923636363636;0.0787886590909091;0.0789766818181818;0.0791164318181818;0.0791385227272727;0.0790710681818181;0.0789697272727272;0.0788159318181818;0.0787101363636363;0.0785422045454545;0.0781923181818181;0.0777844318181818;0.077485;0.0773306136363636;0.0772165454545454;0.0770295227272727;0.0766810454545454;0.0764043409090909;0.0762442045454545;0.0761128409090909;0.0759260227272727;0.0759041818181818;0.0758542727272727;0.0758018863636363;0.07590225;0.0758717954545454;0.0758414090909091;0.0759185454545454;0.0760259545454545;0.0761456818181818;0.0762431136363636;0.0761558181818181;0.0761294318181818;0.0762584090909091;0.0762265681818181;0.0761837727272727;0.0763065454545454;0.0764379318181818;0.076776159090909;0.076965909090909;0.0774348181818181;0.0778727727272727;0.0781407045454545;0.0786698181818181;0.0791000909090909;0.0796537272727272;0.0803211136363636;0.080940909090909;0.0815796136363636;0.0821296363636363;0.0830790454545454;0.0839235681818181;0.0850019545454545;0.0863183181818181;0.0875682954545454;0.0888118409090909;0.0899782954545454;0.0913370681818181;0.0929739772727272;0.0946967272727272;0.0962064318181818;0.0977559772727272;0.0996358636363636;0.1016223409090909;0.103450659090909;0.1054302954545454;0.1076270454545454;0.1097583181818181;0.1120020909090909;0.1142094999999999;0.1162320227272727;0.1183454318181818;0.1204314545454545;0.1225237272727272;0.124533;0.1264605681818181;0.1281486363636363;0.1293840454545454;0.130566409090909;0.1318323636363636;0.1331489090909091;0.1343612045454545;0.1351491818181818;0.1359878863636363;0.1367190909090909;0.1369611363636363;0.1371558181818181;0.1376225227272727;0.1381500681818182;0.1385423636363636;0.1387108181818181;0.1386724772727272;0.1388561818181818;0.139234159090909;0.1395677727272727;0.1396770454545454;0.1398420909090909;0.1400663636363636;0.1402444318181818;0.1402071818181818;0.1401118181818182;0.1401568863636363;0.1398845909090909;0.1396590909090909;0.1393154545454545;0.1388620454545454;0.1384175909090909;0.137835659090909;0.1369895454545454;0.1361144772727272;0.1353875454545454;0.1341867272727272;0.1329898409090909;0.1318862045454545;0.1306144545454545;0.1292817045454545;0.127905159090909;0.12648325;0.12505225;0.1235212045454545;0.1221698409090909;0.1209823636363636;0.1197245454545454;0.1186800454545454;0.1176181590909091;0.1164683863636363;0.1155517727272727;0.1146526363636363;0.1136969318181818;0.1128198409090909;0.1120298636363636;0.1113692272727272;0.1107766363636363;0.1099500454545454;0.1091760454545454;0.1086794318181818;0.1080344772727272;0.1074631818181818;0.1070405681818181;0.1066907272727272;0.1063772954545454;0.1060660454545454;0.1057796136363636;0.1054978863636363;0.1052317045454545;0.1049511818181818;0.1044297045454545;0.1041895454545454;0.1041409318181818;0.103704;0.1033766818181818;0.1033090909090909;0.102996;0.1025856363636363;0.1021887954545454;0.1016564090909091;0.1012002727272727;0.1006001363636363;0.0999008636363636;0.0992384772727272;0.0987418181818181;0.0981270909090909;0.0975475909090909;0.0970245454545454;0.0964204772727272;0.0958393636363636;0.0952788636363636;0.09488175;0.0943833409090909;0.0938976136363636;0.0936867272727272;0.0934757954545454;0.0933026590909091;0.0930898409090909;0.0929114772727272;0.0927837045454545;0.0926583863636363;0.0926689090909091;0.0925992954545454;0.0925613181818181;0.0923685681818181;0.0919792727272727;0.0917227272727272;0.091364;0.0907927499999999;0.0902471136363636;0.0896574318181818;0.0887938409090909;0.0878826136363636;0.0869958636363636;0.0861671136363636;0.0854379772727272;0.0845956136363636;0.0836983181818181;0.082939409090909;0.0823373181818181;0.0816775454545454;0.0810755227272727;0.0806489545454545;0.0804365;0.0802145681818181;0.0799364318181818;0.0797871136363636;0.0797098863636363;0.0794439545454545;0.0791954772727272;0.0790192272727272;0.0787050681818181;0.0783662954545454;0.0781732954545454;0.0778245227272727;0.0775631818181818;0.0774827045454545;0.0773467045454545;0.077376659090909;0.0776366590909091;0.0781002272727272;0.0787041136363636;0.0794412045454545;0.0802693863636363;0.0813003181818181;0.0827062272727272;0.0842461136363636;0.0857992045454545;0.0876318409090909;0.0897555681818181;0.091968909090909;0.0941558863636363;0.0965394545454545;0.0989091136363636;0.1010909318181818;0.10322825;0.1052033181818181;0.1068441136363636;0.1083244772727272;0.1098553636363636;0.1113370454545454;0.1129179318181818;0.1147275227272727;0.117016909090909;0.1196945909090909;0.1226434318181818;0.12618175;0.1301733181818181;0.1343650681818181;0.1389489318181818;0.1438338409090909;0.1489862045454545;0.1542756818181818;0.1595517954545454 | 0.013338423300992;0.0132130849732193;0.0131017577894278;0.0129113372964321;0.0126887808437092;0.012646737236157;0.0125269459969316;0.0123448758414452;0.0123425018029924;0.0122775524622378;0.0121585946984737;0.0118904579962893;0.0117030677981437;0.0116574900265146;0.0119715148255909;0.011904009968286;0.0114133205349591;0.011434333707273;0.0114724468060779;0.0113012578269381;0.0111258587134442;0.0112513383999491;0.0116164164261455;0.011455015790337;0.0112419350342817;0.010813284476864;0.0109213225973007;0.0110064814107862;0.0107808591397053;0.0108171610736328;0.0108875977104622;0.0105170392461607;0.0103861461986853;0.0104119122809752;0.0104518477841511;0.0105782225556614;0.0107387042029894;0.0108489839558948;0.0107683762416196;0.010755447507578;0.0108458304479513;0.0110260362976503;0.0111119074043474;0.0110616633477293;0.0109880644049503;0.0110620933050264;0.0110963734028299;0.0111945847765443;0.0112701129334288;0.0113062535250042;0.0113713733599292;0.0114864336280936;0.0115139882932006;0.0115552478660236;0.0116707217536473;0.0117185058665197;0.0117061224358715;0.0116948366550801;0.0117455121313547;0.0118162013031594;0.011692478750431;0.0116631604511967;0.0116228928840991;0.0115294331593857;0.0115275328593761;0.0115557030608459;0.011502397035297;0.0113131940731793;0.0112684263277679;0.0113343695315671;0.0113505965603763;0.0112127607153607;0.0109933114110411;0.0110584464137907;0.0109475549913719;0.0108930730541915;0.0109217444845178;0.0109982950059568;0.011179140141362;0.0111116100417003;0.0109851331517429;0.0110873383603558;0.0110959936521685;0.0111510266737625;0.0112927850136109;0.0112200549316686;0.0113428009786017;0.0116415098566325;0.0117728952464385;0.0116466443514224;0.0117920106000437;0.0119633452334819;0.0123507653258084;0.0125919363761644;0.0128042882937849;0.0133302701342474;0.0136599040266362;0.0138674584469355;0.0138531322691282;0.0141668466190017;0.0143769350391697;0.0146909377951242;0.0150878676462753;0.0153339436119858;0.0155189291373736;0.0154857129362272;0.0155806145532781;0.0160975625579161;0.0164368113418712;0.0167738069627239;0.0168600332965596;0.0169990039002258;0.0175730849848053;0.0178290346431475;0.017716863720489;0.017997401177952;0.0183947231432095;0.0183373146546072;0.0186723971826749;0.0192069413431442;0.0191743829111462;0.019431460282758;0.0195487884872905;0.0194598805171581;0.0199314412801805;0.0202579251480087;0.0203018274196348;0.0203975356891531;0.0206415182817211;0.0207943433277755;0.0208905099674924;0.0212151843546278;0.0213244010135125;0.0213410670068164;0.0212685430911321;0.021134141398285;0.0212841200937933;0.0214830039217297;0.0214541335709121;0.0214372471672909;0.0213531226408658;0.0211738639147995;0.0212909499689625;0.0213524439408055;0.021330958397055;0.021577325589031;0.0215979355311378;0.0213182470938474;0.0212686552751585;0.0213238642789232;0.0212667951120582;0.0212526002220606;0.0212984975637991;0.0211848425501645;0.0211786778929627;0.0212952128067849;0.0212966127811765;0.0212346486692815;0.0211457971281151;0.0211024297867535;0.0210447347350647;0.0209225910946556;0.0208983328681518;0.020750383048236;0.0205670942160547;0.0204220997308428;0.0203706152338043;0.0203209837256652;0.020126914551283;0.0201947953323979;0.020110793208345;0.0198306901132928;0.0197026198813831;0.019553261565148;0.0194231349072643;0.0194325829243988;0.0193345641746587;0.0192427222254238;0.0192177746770824;0.0190537431522397;0.0190261077701425;0.0190303984701965;0.0188662313633147;0.0188192876160688;0.0186551424632316;0.0184954576245647;0.0186495319704322;0.0184825588904514;0.0183082596308431;0.0183305930915577;0.0182868881294432;0.0181989528328693;0.0181486412957446;0.0181295533279368;0.0180276656129378;0.0178838665042891;0.0177815952723958;0.0177775423819839;0.0177442337773915;0.0178215488330615;0.0176459676967144;0.0172397932699156;0.0172031993952695;0.0172517299422405;0.0171963349720033;0.0171974445459398;0.016975407795654;0.0167324956274875;0.0167553099068323;0.0166521444831573;0.0164855686325648;0.0164222084559545;0.0162521516283131;0.0161426390688704;0.0159990243023064;0.0158765854707104;0.0159224788301712;0.0157687240795586;0.0155268521108088;0.0153553576029227;0.0153536933610123;0.015307085327593;0.0150512537182811;0.0148998940841298;0.0149424678901619;0.014973384406368;0.0148049112900424;0.0147707416091562;0.0148010684715165;0.0146187677296662;0.0144723440311813;0.0144382579787299;0.0143023732107218;0.014147902076976;0.0141338550099348;0.0140881969006963;0.0139587247621975;0.0138865702052382;0.0136679861192312;0.013385280013257;0.0132676895617343;0.0131933284112911;0.0133062423355541;0.0131239999844345;0.0129616210940135;0.0128766428571508;0.0124878265462767;0.0123882839877311;0.0124801378989262;0.0124772668760253;0.0122663394257201;0.0121877241201054;0.0121353484257291;0.0119753674162519;0.0121117670118598;0.0121509874992606;0.011981495357403;0.0118711580866922;0.0117249966358853;0.0116137986866456;0.0114814840313366;0.0113572087495505;0.0113793118712797;0.0114121204775623;0.0113668058645267;0.0112705979762186;0.0111164408871435;0.0111628682420337;0.0111400999415497;0.0110807065713328;0.0111248834437916;0.0111847662839524;0.0113638984587026;0.0113449311132122;0.011497112012658;0.0115791447106388;0.0115927731385443;0.011879680852377;0.0120241870067307;0.0121570195770956;0.012459488767025;0.0127436077207135;0.0128766787465051;0.0131476517998422;0.0133565952199843;0.0133875259320334;0.0135910316840476;0.0137613527085813;0.0138009054613595;0.0141065900425077;0.0143505453697811;0.014542349314887;0.014856946962339;0.015208193345793;0.0156254996553006;0.0161401344284158;0.0164250823910683;0.0168495051116935;0.0172426444399567;0.0175279546449647;0.0180152665047247 | 0.0026496739130434;0.0026117826086956;0.0025628260869565;0.0023787391304347;0.002249804347826;0.0022057173913043;0.0022673260869565;0.0022363478260869;0.0020670217391304;0.0019739782608695;0.0020018913043478;0.0018613913043478;0.0015505;0.001539;0.0015656086956521;0.0016574782608695;0.0016263695652173;0.0015247826086956;0.0011886739130434;0.0014071956521739;0.001735152173913;0.0013820434782608;0.0015122391304347;0.001815652173913;0.0013015217391304;0.0012741086956521;0.0011644130434782;0.0009783695652173;0.000918304347826;0.0011656739130434;0.0013194782608695;0.0012556739130434;0.0008678913043478;0.0007552608695652;0.0009095652173913;0.0011740869565217;0.0010736304347826;0.0009861304347826;0.0011395434782608;0.0011083913043478;0.0011045434782608;0.0012326739130434;0.0013228695652173;0.0014514130434782;0.0015112391304347;0.0016366956521739;0.0017780869565217;0.0018214782608695;0.0019443478260869;0.0021510434782608;0.002261304347826;0.0024204782608695;0.0025348478260869;0.002686804347826;0.0027864782608695;0.0027713260869565;0.0028582826086956;0.0029608478260869;0.0030053478260869;0.0029712391304347;0.0030294347826086;0.0030741956521739;0.0029963260869565;0.0030012826086956;0.0029895434782608;0.0028920652173913;0.0029226086956521;0.0029100434782608;0.0028920869565217;0.002924652173913;0.0027009565217391;0.002645152173913;0.0029681956521739;0.0029871956521739;0.0029050869565217;0.0030930434782608;0.0031172608695652;0.0029835869565217;0.0030538913043478;0.0031876956521739;0.0032234347826086;0.0031794347826086;0.0032134782608695;0.0033782608695652;0.0036028913043478;0.0036244347826086;0.0036855;0.0037868260869565;0.0038878478260869;0.0038252391304347;0.003881652173913;0.0040882391304347;0.0042889782608695;0.0046127391304347;0.0048244130434782;0.005154152173913;0.0054344565217391;0.0059076304347826;0.0063999130434782;0.0068748478260869;0.0076858913043478;0.0083645;0.0091808913043478;0.010157152173913;0.0112010217391304;0.0123296956521739;0.0134502173913043;0.0146448913043478;0.0161583695652173;0.0179044782608695;0.0197418478260869;0.0217219999999999;0.0237415434782608;0.026027304347826;0.0283816739130434;0.0310701086956521;0.033870804347826;0.0368206304347826;0.0399871956521739;0.0432512826086956;0.0465872173913043;0.0498541739130434;0.0531081739130434;0.0564271739130434;0.0596089347826087;0.0627628260869565;0.0659608260869565;0.0689560434782608;0.0715861739130434;0.0740312173913043;0.0764033478260869;0.0786767608695652;0.0804397173913043;0.0820191739130434;0.0837589347826087;0.0850748695652174;0.0862313695652173;0.0872076956521739;0.0880557608695652;0.0888060434782608;0.0895335869565217;0.0902795;0.0906515652173912;0.0912358478260869;0.0920217173913043;0.0925044782608695;0.093032652173913;0.0936182391304347;0.0941004347826087;0.0945237608695652;0.0949471739130434;0.0952944565217391;0.0954987608695652;0.095514152173913;0.0953639565217391;0.0952475869565217;0.094836804347826;0.0943093478260869;0.0935474565217391;0.0923971739130434;0.0914365434782608;0.0904781956521739;0.0890852391304347;0.0874755869565217;0.0857899347826087;0.0840406739130434;0.0822193695652173;0.080334304347826;0.0782458913043478;0.0761673913043478;0.0741192391304347;0.071981652173913;0.0700399782608695;0.0682474130434782;0.0664367826086956;0.0647858695652174;0.0632227391304347;0.0616265;0.0601929782608695;0.058875152173913;0.0575092173913043;0.0562708260869565;0.0552414347826087;0.0542590652173913;0.0533368260869565;0.0523672826086956;0.0514921304347826;0.0507417173913043;0.050005;0.0493432173913043;0.0486707826086956;0.0481930217391304;0.0478504347826087;0.0473914130434782;0.046865652173913;0.0465817173913043;0.0462712608695652;0.045891304347826;0.0456466304347826;0.0453541956521739;0.0449707173913043;0.0446767826086956;0.0443240434782608;0.0438258913043478;0.0433687173913043;0.0427804565217391;0.0420740217391304;0.0412970869565217;0.0404954347826087;0.039619304347826;0.0388717608695652;0.0381679782608695;0.0372786956521739;0.0363553260869565;0.0355296739130434;0.0347892826086956;0.0339400652173913;0.033153;0.0324771739130434;0.031860152173913;0.031442;0.0310124565217391;0.0304805;0.0301083478260869;0.0299349565217391;0.0297895;0.029547804347826;0.0294725434782608;0.0295093695652173;0.0293386739130434;0.0292281739130434;0.0290824347826086;0.0288030652173913;0.028566152173913;0.0281222391304347;0.0276103260869565;0.026916152173913;0.0259390652173913;0.024933304347826;0.024009804347826;0.0230452608695652;0.021969152173913;0.020797152173913;0.019677;0.0186508695652173;0.0177034782608695;0.0168848478260869;0.0160167391304347;0.0151870652173913;0.0144707826086956;0.0139013913043478;0.0133722391304347;0.0130224347826086;0.0126533260869565;0.0122991739130434;0.0120236739130434;0.0116559565217391;0.0112147608695652;0.0105870217391304;0.0099717826086956;0.0093719347826086;0.0087357608695652;0.0079817391304347;0.0073554565217391;0.0068842826086956;0.006386804347826;0.0059019347826086;0.0055878260869565;0.0052029347826086;0.004750652173913;0.0044524782608695;0.0043559130434782;0.0043213913043478;0.0041503695652173;0.0038886739130434;0.0038489999999999;0.0038528478260869;0.003888804347826;0.0040806739130434;0.0042009782608695;0.0043609565217391;0.0047692608695652;0.0052193478260869;0.0057692826086956;0.0067194782608695;0.0079392173913043;0.0095232391304347;0.0115249782608695;0.0140029347826086;0.0173633913043478;0.0214161304347826;0.0260470217391304;0.0315868695652173;0.0379701304347826;0.0451677391304347;0.0529873478260869;0.0614079130434782;0.070346152173913;0.0797012173913043;0.0891868695652173;0.0990578478260869 | 0.0029325363087974;0.0029442983537908;0.002858181708743;0.0028336843424518;0.0028093859243579;0.0027978130797943;0.0027443471440143;0.002691313163308;0.0026216919514706;0.0025882559334993;0.0026801517471819;0.0026909931456889;0.0026430732764046;0.0025213447558352;0.0026125286131618;0.0027135494650949;0.0025819092363657;0.0025330595633918;0.0025572033513573;0.0027960963631428;0.0028195141344044;0.003006598143761;0.0031510078682844;0.0033956911665448;0.0034482370035788;0.0032756704570939;0.0033873892902029;0.0033438571165559;0.0032389405254706;0.0030270925548699;0.0027837496514124;0.0027003334201896;0.0027166798791356;0.0024308734363944;0.0022873792927683;0.0023148021641032;0.0021338873068098;0.001982789243114;0.0019243337976386;0.0019847124782335;0.0020386269530306;0.0020949997513057;0.0021484040134087;0.0021662430721934;0.0022070854001982;0.0022718197196624;0.0023442810584824;0.0024464692630549;0.0025662236606205;0.0026711194237333;0.0027742476206837;0.0028992572898675;0.0029937332247167;0.0030444206208119;0.003087739171045;0.0031688791643057;0.003252113478019;0.0032477179062459;0.0032383050108035;0.0032435631174838;0.0032166070091336;0.0032358216378503;0.0032150409850807;0.0032292425301233;0.0032151638403493;0.0031306119274187;0.0031689958415053;0.0031387414530634;0.0030219990648287;0.0030250386019016;0.003065999028459;0.0030766101545361;0.003020204412652;0.0029692414491064;0.0029957478296641;0.0030247069717138;0.0030182348810358;0.0031186926718032;0.0032003648905034;0.003155111844255;0.0030688415523499;0.0030298203514926;0.0031483760239853;0.0031714907916539;0.003095530744141;0.0031260090186275;0.0032424955803961;0.0033404218516319;0.0032910434817168;0.0032713098782175;0.0033292984193696;0.0034938080859637;0.0037620939942722;0.0038219178108191;0.0037675816267856;0.0039738660547095;0.0041879310071071;0.0043469202193874;0.004680460992614;0.0049210866684656;0.0050677076703739;0.00528701633459;0.0055605601725336;0.0058169023523116;0.0061049450138178;0.0064146128379559;0.0067593493569624;0.0071400061413862;0.0074964544844989;0.0079831352480341;0.0086048207237245;0.0091416367753993;0.0095156213172668;0.0099186179074608;0.0104449815468255;0.0109018704679075;0.0113189732447967;0.0118703834822613;0.0122512859689994;0.0126892135973179;0.0131648836107663;0.0134422956559664;0.01400604623932;0.0145694916243259;0.0149558540829739;0.0152424764440316;0.0154527923967796;0.0158291512511379;0.0161548496843714;0.01639778383795;0.0166066190983092;0.0167091959819665;0.0168366180526758;0.0170835033907689;0.0173123125682942;0.0174723162397722;0.0175945394728133;0.0176945036222734;0.0177787919176938;0.0178914535090007;0.0180459257040056;0.0181379128883244;0.0181126419431931;0.018153258902978;0.0182643133893673;0.0182266742364518;0.0183413455149438;0.0185279984266272;0.0185414024600228;0.0185041325440619;0.0185970486371769;0.018806540782642;0.018855133380812;0.0188156273831295;0.0188251344135163;0.0189242097778082;0.0189451311606492;0.0188665928092987;0.0188188287316559;0.0188719586857259;0.0187533944562418;0.0185636619407313;0.018535793310583;0.0185680406572106;0.0184535927045863;0.0181288660833787;0.01788844111382;0.0176610380390402;0.017517238155255;0.0174426767689394;0.0172577348728489;0.0170517286464418;0.0168265502326784;0.0165945733627674;0.0163945129789926;0.0163427989124788;0.016250360509416;0.0160821361499162;0.0159304127553266;0.0158370517724415;0.0157188056712165;0.0155040378286207;0.0154227606775789;0.0153192649568402;0.0152458624132791;0.0152146589426309;0.0151032028135443;0.015115720372679;0.0151265063191148;0.0150657360861777;0.0150224553576941;0.0150423885418493;0.0150527372891329;0.0150308618405615;0.0149450391921234;0.014934267751514;0.0150475937130378;0.0150643093847227;0.0150777050395737;0.0150885838207707;0.0150417365836425;0.0150585416733981;0.0150617923825766;0.014956480808931;0.0149531807120507;0.0149826853767296;0.0148725054356302;0.0147612903829593;0.0146669291259125;0.0145553513990476;0.0144699148552893;0.0143409454306179;0.014174087033691;0.0140981773432743;0.013973868798669;0.0138213477983444;0.0137716638216983;0.0136194984391251;0.0134924998825344;0.0134055751022018;0.0132543139425957;0.0131646047021828;0.0131290091269507;0.0130217441334226;0.0130226276627457;0.0130537874652871;0.0130607324647749;0.0130623888366672;0.0129847907857337;0.013017844655283;0.0130160176625304;0.0129858698722918;0.0129346393746098;0.0129052004865693;0.0128620817447337;0.0127185798177388;0.0125409688602637;0.012370019368353;0.0122051433982555;0.0119737457846918;0.0118225325345475;0.0115737189124851;0.0112422933919045;0.0110017092510411;0.0107081963033695;0.0104316091988386;0.0101606665309961;0.0099178678856446;0.0097211561872996;0.0095166361071617;0.0093964048124287;0.0092406957125887;0.0090272232340778;0.0089582795621439;0.0087759583618589;0.008555269115981;0.0085142878946875;0.0083223657779231;0.0080267652056219;0.0078222484687745;0.0075130294449107;0.0072233936320657;0.0069013651352782;0.0065162323937363;0.006175514170813;0.005841257983306;0.0055356444787984;0.0052343572769171;0.0049457693588771;0.0046997608554638;0.0045806940558009;0.0044544891954376;0.0042806673751661;0.0041065719110209;0.0039848148712294;0.0039765678165976;0.0039767409658741;0.0039067395875991;0.003982534698485;0.0040711884887128;0.0041885229003738;0.0044626738593447;0.0048128432170479;0.005246847881932;0.0058155163131407;0.0065542053163956;0.0074492562617121;0.0084942714277568;0.0096794764284534;0.0109857743235478;0.0124543298577173;0.0139462243596037;0.0154080842916361;0.0169404451504002;0.0184312107583664;0.0198340358455048;0.0212038423528756;0.0226269282767899;0.0239848879449012;0.0250930881591004;0.026143528545293 | 0.0531482391304347;0.0529172826086956;0.0526120217391304;0.0524040217391304;0.0521366739130434;0.0518861956521739;0.0517881739130434;0.0515277608695652;0.0512314782608695;0.0510872608695652;0.0508116304347826;0.0503338478260869;0.0501376956521739;0.0499151086956521;0.0497358913043478;0.0495838260869565;0.0493515;0.048916652173913;0.0487864782608695;0.0484782391304347;0.0483977391304347;0.0480175217391304;0.0477487826086956;0.0474431086956521;0.0471209782608695;0.0470305434782608;0.046892152173913;0.0465779347826086;0.0462450434782608;0.0464872391304347;0.0465168260869565;0.0463362173913043;0.0459690869565217;0.0457414782608695;0.0458985869565217;0.0458970652173913;0.0457330869565217;0.0457273695652173;0.0457655434782608;0.0456674565217391;0.0456406086956521;0.0455855217391304;0.0453446739130434;0.0453247608695652;0.0454399130434782;0.0453163695652173;0.0452354565217391;0.0452468695652173;0.0452373260869565;0.045143;0.0449697391304347;0.0448803695652174;0.0448311739130434;0.0447491086956521;0.0445714999999999;0.0443938695652173;0.0443010869565217;0.0442530434782608;0.0441569782608695;0.0440596739130434;0.0439121956521739;0.0437041304347826;0.0434784565217391;0.0432501086956521;0.0429469347826087;0.0428560217391304;0.0429160434782608;0.0426640652173913;0.0423585652173913;0.0422203260869565;0.0420519130434782;0.0419080434782608;0.0418686739130434;0.0417114565217391;0.041561;0.0413625217391304;0.0411140217391304;0.0410961739130434;0.0410150434782608;0.04095;0.0407738695652173;0.0406046086956521;0.0403188695652173;0.0401463695652173;0.0402145652173913;0.040276152173913;0.0399636739130434;0.0398373695652173;0.0400293695652173;0.0400056739130434;0.0398575434782608;0.0396081304347826;0.039543652173913;0.0394133913043478;0.039418652173913;0.039196652173913;0.0391180869565217;0.0394742391304347;0.0395948478260869;0.0395828478260869;0.0394708913043478;0.0395994347826086;0.0398390217391304;0.0398238913043478;0.0397570869565217;0.039816652173913;0.0400404782608695;0.040425652173913;0.0407696956521739;0.0410407173913043;0.0414739782608695;0.0421050217391304;0.0424824782608695;0.042970304347826;0.0436884565217391;0.0443489565217391;0.0452874565217391;0.0461906086956521;0.0472720869565217;0.0486332391304347;0.0497703260869565;0.0508224782608695;0.0523619565217391;0.053886;0.0552008260869565;0.0566290217391304;0.0579762173913043;0.0593514565217391;0.0605698260869565;0.0615620652173913;0.0627174130434782;0.063825304347826;0.0647825869565217;0.0654995217391304;0.0661454347826086;0.066741152173913;0.067062;0.0673771086956521;0.0676645217391304;0.0681565652173913;0.0685623260869565;0.0687149347826086;0.0690248478260869;0.069349304347826;0.069537652173913;0.0696715652173913;0.0697514130434782;0.069845304347826;0.0699925217391304;0.0701662173913043;0.0702849782608695;0.0703698913043478;0.0703894782608695;0.0701177391304347;0.0698059347826086;0.0694854130434782;0.068969652173913;0.0684964130434782;0.0678871956521739;0.0670666739130434;0.0662883695652174;0.0654031956521739;0.064423652173913;0.063485152173913;0.0625221086956521;0.0612935869565217;0.0602108913043478;0.059155;0.0579312826086956;0.0568353695652173;0.0556606304347826;0.054699304347826;0.053755804347826;0.0527616086956521;0.0519294782608695;0.0511770434782608;0.0504737391304347;0.0497419347826086;0.0489587608695652;0.0483451739130434;0.0478803695652173;0.0473668260869565;0.0469253695652173;0.0465617173913043;0.0461872173913043;0.0457830434782608;0.045377652173913;0.0449570434782608;0.0446534782608695;0.0444320434782608;0.0442545217391304;0.0440551086956521;0.0439253478260869;0.043829652173913;0.0436912391304347;0.0434339130434782;0.0431343913043478;0.042994152173913;0.0429346086956521;0.0428803260869565;0.0425485217391304;0.0423233913043478;0.0422796086956521;0.0420934130434782;0.0419652391304347;0.0418122826086956;0.0415281304347826;0.0412489565217391;0.0409543913043478;0.0406413478260869;0.0403431304347826;0.0401025869565217;0.0398423913043478;0.0395510434782608;0.0392618695652173;0.0391100652173913;0.0389767826086956;0.0387402826086956;0.0385045869565217;0.0382876304347826;0.0381584782608695;0.0380500434782608;0.0379705217391304;0.0379399347826086;0.0378287391304347;0.0377890434782608;0.0376607391304347;0.0376014782608695;0.0376243913043478;0.0376283695652173;0.0377264782608695;0.037658152173913;0.0374881739130434;0.03743;0.0374353695652173;0.037152;0.0369370434782608;0.0369195869565217;0.0366454782608695;0.0364494782608695;0.0363597391304347;0.0361902826086956;0.0360701304347826;0.0358908695652173;0.0356595;0.0355931739130434;0.0355684130434782;0.035558652173913;0.0355040652173913;0.035451152173913;0.0355467391304347;0.0357459130434782;0.0358303913043478;0.0358590434782608;0.0359411956521739;0.0360240652173913;0.0361511739130434;0.0363077173913043;0.0365349565217391;0.0366848695652173;0.0369564347826086;0.037341304347826;0.0376800217391304;0.0381600869565217;0.038659652173913;0.0391892173913043;0.0399512826086956;0.0408032391304347;0.0416703913043478;0.0426130869565217;0.043616;0.0448973478260869;0.0462742826086956;0.0474573695652173;0.0489416304347826;0.0506841739130434;0.0524264130434782;0.0541835217391304;0.0560045217391304;0.0578129999999999;0.0594742173913043;0.0609260217391304;0.0621172826086956;0.0628092608695652;0.0629464782608695;0.0628012826086956;0.0623780652173913;0.0617339130434782;0.0608564782608695;0.0600795869565217;0.0596476086956521;0.0593281304347826;0.059364804347826;0.0600088478260869;0.0613159130434782;0.0632608260869565;0.0656648260869565;0.0686879565217391;0.0724028478260869;0.0767296086956521;0.0816612826086956 | 0.0092799895574289;0.0092647697163035;0.0091304904395209;0.0090241953571474;0.0089600573660225;0.0088961948959954;0.0088126711458352;0.0086120323764287;0.0086612323237622;0.0086015941453631;0.0084971339988092;0.0084038714411008;0.008032534319516;0.0080167501595881;0.0080162724677253;0.0079078390791932;0.0078587870134151;0.0078754710200368;0.0080046782425144;0.0078034043459243;0.0075997007614621;0.0077645563248481;0.0077010004628923;0.0073660910430559;0.0076454898992488;0.0076825112118557;0.0077613946197184;0.0077396266415898;0.0074901669049984;0.0076344921571183;0.0073255539079288;0.0072589567904089;0.0074310352137388;0.007395820254228;0.0073826975183753;0.0075134557203938;0.007428657270107;0.0071776396440881;0.0073067719387383;0.0075810068070922;0.007503091385047;0.0074375154386069;0.0074378300122619;0.0075143802145095;0.0075137055832838;0.0074566726578986;0.007454106995346;0.0074817576176507;0.007577937121977;0.0074960933973785;0.0074250858354478;0.0074838106732947;0.0074896131848027;0.0074656036571532;0.0075120019990235;0.0075884556490872;0.0075403332458809;0.007515791665129;0.0076085820652708;0.0075372034868653;0.0074639067536737;0.0074971477853875;0.0075284889547977;0.0074360530965418;0.0073622258783971;0.0073969322274369;0.0073136776307789;0.0071171888158244;0.0071345359972216;0.0073038144799803;0.0071803335478887;0.0070811831621449;0.0071277703512524;0.0070034570120969;0.0068592033486242;0.0069257287807104;0.0069177011547322;0.0069658609368336;0.0068450823839097;0.006720713679034;0.0069025641696359;0.0070618324989678;0.0069026888854471;0.0069984572247784;0.0072146088849166;0.0071196148022125;0.0070441610558102;0.0070126228073499;0.006860641386792;0.0070294174282221;0.0074500560138282;0.0073514327148105;0.0073505367218013;0.0073567119390791;0.007336613388319;0.0073908355510723;0.0075566287539883;0.0077203286809271;0.0075881243941288;0.0076802819565354;0.0078250310336005;0.007789525025178;0.0079471695771768;0.0080974961321475;0.0080101500327912;0.0078379720540949;0.0078559465650455;0.0082053618789921;0.008429281711509;0.008266642023251;0.0084889678197034;0.0089167745725287;0.0089371734227554;0.0090154255384117;0.0092653575375194;0.0094479252489199;0.0095411594513374;0.0095001899805056;0.0097331423333453;0.0099941902527524;0.0102951056010003;0.0104919158482225;0.0105731968716635;0.0108571816498471;0.011127865002984;0.0114334390130959;0.0116426133089956;0.0118006600487835;0.0119930691379171;0.0121515719484301;0.0123118021292598;0.0124807376542495;0.0127053876683626;0.0129346654361046;0.0129798526505113;0.0129721666518355;0.0129564640323748;0.0132024490997832;0.0134650990502428;0.0132256756007264;0.0131356682087857;0.0133008886326393;0.0133619561042492;0.0134427542083203;0.0135139020077965;0.0134790906858687;0.0133463886111163;0.0133078849005969;0.0135202131093314;0.0136715852936146;0.0136521756141472;0.0135296974298569;0.0136101201231357;0.0136667208071037;0.0135500118776531;0.0134413148159381;0.0134006165815315;0.0133446449793767;0.0132521096695659;0.0131276010028986;0.0131170876516239;0.0131318837839978;0.0130057793447842;0.0127540825167079;0.0125896652946918;0.012484925061985;0.0123397402227802;0.0121641170917671;0.0119710928186992;0.0118536916750459;0.0116891663144577;0.0115067386553745;0.0113157557544426;0.0112967419402985;0.0112135844536667;0.0110331374886073;0.0108358308699216;0.0106275639508301;0.0105248244708187;0.0104124261305729;0.0104268964347204;0.0103459296951975;0.0101159838064074;0.0100981601881245;0.0099866364795116;0.009902343439715;0.0099317186880494;0.0098897492338875;0.009905306191328;0.00980758950554;0.0096715110682851;0.0096477872240869;0.0096349760565173;0.0094659715219361;0.0094274375832455;0.0095583570504235;0.009505931349492;0.0093912529633043;0.0092436994962412;0.0093128235438008;0.0094513229003237;0.0093849018025485;0.0092421105032665;0.0091158187505166;0.0091419460393282;0.0090852764910242;0.0089245765404893;0.0088901036263339;0.008838674326135;0.0087421546879153;0.0087517979806277;0.008670610278601;0.0083925223078596;0.0082871493314958;0.0084208969372064;0.0083890665734293;0.0082693789204189;0.008227874399903;0.0081450187028666;0.008104630954265;0.0080602595925638;0.0080563893234749;0.0080105374593972;0.0080073003035484;0.0079898446638628;0.0078790405647064;0.0078612224026399;0.0077353204996852;0.0077366664870839;0.0077093658432345;0.0076823489224444;0.007700487470767;0.0076008507953732;0.0075505278432114;0.0075043847756086;0.0075143037291111;0.0073998474637627;0.0072749701567195;0.007336607716677;0.007327253008807;0.0071278858091451;0.0071292666341342;0.0072536805634065;0.0070887267893268;0.007033772465754;0.0069946209659974;0.0067969734100344;0.0067688646946224;0.0068451795249639;0.0068686412370275;0.0067855452394852;0.0067056957376251;0.0067679111219481;0.0068012131890209;0.0067778392873624;0.0066753884827515;0.0066080664285884;0.0065695748810982;0.0065415987816656;0.0066295130962778;0.0067060498379437;0.0066502925177754;0.0066461581032089;0.0066688698320416;0.0066101904938675;0.0066699618819935;0.0066412281081908;0.0067126569509804;0.0068672974321239;0.0069008783879737;0.0069346367300513;0.0071396708396501;0.0074397768713944;0.0076072010369085;0.0077977598901755;0.0080384124035211;0.008154695834851;0.0084526489279702;0.0087191363046758;0.0089705988775678;0.0093399089715122;0.0095851298663644;0.0096958052892602;0.0098293807139271;0.0098298948355155;0.0096984565889241;0.0095206193832174;0.0094677503366277;0.0093719044447614;0.0091810294861526;0.0091278708810574;0.0091938759632188;0.0092632741646654;0.00950647997004;0.0099561915070775;0.0104256966371116;0.0110127731340664;0.0116905074064511;0.0124310500726874;0.013152426061763;0.0139753626081568 | 0 | 0 | 0 | 0.06 | 25 | 0.368
20231107 | Low | 33D3 | I3 |  | 1 | 4 | 1 | 4.6956 |  | 3.0724 | 337.3318 | 342.76 | 15.3198 | [29 empty] | 0.0020239772727272;0.0019909318181818;0.00190325;0.001739909090909;0.0016033863636363;0.0015806136363636;0.001645909090909;0.00149425;0.0012335227272727;0.0011926818181818;0.0012802045454545;0.0012761818181818;0.0009210909090909;0.0009220681818181;0.0009344318181818;0.0010948863636363;0.0010780909090909;0.0008241818181818;0.0004486363636363;0.0006642727272727;0.001141159090909;0.0006863636363636;0.0006806363636363;0.0010754999999999;0.0009771818181818;0.0008458636363636;0.0003410681818181;0.0001698863636363;0.0002642727272727;0.0005453181818181;0.0004501363636363;0.0002902272727272;0.0001484545454545;0.0002002727272727;0.0003548409090909;0.0005425681818181;0.0005508863636363;0.0003840681818181;0.000487659090909;0.00053975;0.000566;0.0006045;0.0006415454545454;0.0008094545454545;0.0008413636363636;0.0009553409090909;0.0010789999999999;0.0010978409090909;0.0012016136363636;0.0014058863636363;0.0015138636363636;0.0016473409090909;0.0017307272727272;0.0018540909090909;0.001955659090909;0.0019508863636363;0.0020342272727272;0.00213425;0.0021428409090909;0.0021234772727272;0.002223659090909;0.0022485909090909;0.0021374772727272;0.002158159090909;0.0021627954545454;0.0021278409090909;0.00208875;0.0020609545454545;0.0019800681818181;0.0019927499999999;0.0018905454545454;0.0018835681818181;0.0022320909090909;0.0022894318181818;0.002239409090909;0.0023456818181818;0.0022584772727272;0.0022697954545454;0.0023540909090909;0.0023867272727272;0.002426;0.00250025;0.0025790227272727;0.0027977272727272;0.0030658409090909;0.0030222954545454;0.00313925;0.0031367045454545;0.0031853181818181;0.00326175;0.0032279772727272;0.0033572954545454;0.0036140227272727;0.0040007727272727;0.004221659090909;0.0045721136363636;0.0049316136363636;0.0054432727272727;0.0058809545454545;0.0062613636363636;0.0069565909090909;0.0076334318181818;0.0087475909090909;0.0097196136363636;0.0107429545454545;0.0122304318181818;0.01365275;0.0149527045454545;0.0165219545454545;0.0183352727272727;0.0203438409090909;0.0224453181818181;0.0248033409090909;0.0275298636363636;0.0302110909090909;0.0332065227272727;0.0364054318181818;0.039571909090909;0.0432337272727272;0.0471407045454545;0.0507996818181818;0.0544211818181818;0.0581708409090909;0.0619962727272727;0.0656378409090909;0.0693401818181818;0.0729801363636363;0.0762657727272727;0.0792249545454545;0.0820645;0.0848201818181818;0.0873550227272727;0.0893554318181818;0.0912828181818181;0.09323175;0.0946813863636363;0.0958591136363636;0.0971947272727272;0.0982367045454545;0.0990420681818181;0.0999021363636363;0.1006515454545454;0.1011528409090909;0.1016936136363636;0.1023573863636363;0.103072409090909;0.1036537954545454;0.10418925;0.1047819318181818;0.1053330909090909;0.1057821136363636;0.1060724545454545;0.1062483636363636;0.1063812045454545;0.1062323863636363;0.1059973863636363;0.1054335909090909;0.1046242727272727;0.1038022954545454;0.1026326363636363;0.1014351818181818;0.1001312272727272;0.0984803636363636;0.096768159090909;0.0949699545454545;0.0930172727272727;0.0908312727272727;0.0885275227272727;0.0862263863636363;0.083866;0.0814971136363636;0.0791991818181818;0.0768933181818181;0.0747087727272727;0.0727756363636363;0.070908909090909;0.0690315;0.0671938863636363;0.0654846363636363;0.0640080454545454;0.0625401363636363;0.0611250681818181;0.0598804545454545;0.0587968636363636;0.0577381136363636;0.0566151363636363;0.0557304772727272;0.0549174318181818;0.053925659090909;0.0529921363636363;0.0522519318181818;0.0517122045454545;0.0511906363636363;0.0506807045454545;0.0501819772727272;0.0498130227272727;0.0494489545454545;0.0489798863636363;0.0486443863636363;0.0483007727272727;0.0477925227272727;0.0474494772727272;0.0471051818181818;0.0465563181818181;0.0459849545454545;0.0453487727272727;0.0445648863636363;0.0436348181818181;0.0427483181818181;0.04182575;0.0409958636363636;0.0400004772727272;0.0389280681818181;0.0379636363636363;0.037025159090909;0.0361980454545454;0.0352032954545454;0.0343930681818181;0.0337228863636363;0.0329457954545454;0.0323476136363636;0.0319202954545454;0.0314309545454545;0.0310111136363636;0.0307628409090909;0.0305775681818181;0.0304572727272727;0.0303591818181818;0.0302478409090909;0.0300689545454545;0.0299112954545454;0.0297838181818181;0.0294684545454545;0.0291300681818181;0.0287191818181818;0.0281732499999999;0.027358909090909;0.0262788636363636;0.0252236363636363;0.024209659090909;0.0231455454545454;0.0219222272727272;0.020577909090909;0.0193562045454545;0.018307909090909;0.0172379772727272;0.0162812727272727;0.0153990909090909;0.0145046136363636;0.013737909090909;0.0131794772727272;0.0126187727272727;0.012167;0.0117805454545454;0.0114455454545454;0.0110761363636363;0.0106386818181818;0.010149159090909;0.0095087954545454;0.0088368409090909;0.0081808636363636;0.0075784545454545;0.0068559772727272;0.0062106818181818;0.0056903181818181;0.0051751136363636;0.0047683181818181;0.0044887045454545;0.0041263409090909;0.003756409090909;0.0034491818181818;0.0033373863636363;0.0032712954545454;0.0030730909090909;0.0028430227272727;0.0027955227272727;0.0027719318181818;0.0028087954545454;0.0028977727272727;0.0030175681818181;0.0031776136363636;0.0035519772727272;0.0040020681818181;0.0043967272727272;0.0051783636363636;0.0063252727272727;0.0078265;0.0099015909090909;0.0124470454545454;0.0159089545454545;0.020233909090909;0.0252249545454545;0.0313317045454545;0.0383495681818181;0.0462674999999999;0.0550127727272727;0.0644020454545454;0.0742761136363636;0.084749659090909;0.0955064772727272;0.1065564318181818 | 0.0015735777556129;0.0016076323540974;0.00164314324596;0.0016395031552865;0.0016246860478961;0.0015723736939093;0.0015330970147579;0.001590714365265;0.0016908430054972;0.0017236422195621;0.0016558269848325;0.001522435216825;0.0015059183834424;0.0018166742217032;0.0019489775422922;0.001792822060405;0.0016588695060356;0.0017744581390113;0.0019742418632125;0.0024329255751302;0.0026247756399639;0.0026241298366462;0.0026449187536729;0.002934288190694;0.0032162725303414;0.0033714066596442;0.0034186566272116;0.0033882323937753;0.0030928580472815;0.0027364346585643;0.0027926994825038;0.0025233812021436;0.0022139620325576;0.0019762493647809;0.0018029926407153;0.0017170574396499;0.0014830875276575;0.0014227946851789;0.0012427549468106;0.0011656237600529;0.0012086284173238;0.0012477861791337;0.0011870546793805;0.0010410474254671;0.0010443651480051;0.0011744071427286;0.0012569165112604;0.0013120995591689;0.0013272843619526;0.00136764460935;0.0014146367039732;0.0014933175014537;0.0016110624309592;0.001675675869448;0.0017093588753679;0.001760259642792;0.0017902582620449;0.0018160722263707;0.0018583519823705;0.0018465947099261;0.0018546777936578;0.0018785511651044;0.0018719823777822;0.0018616285311669;0.0018486064591765;0.0018360521847878;0.0018969467281752;0.0019459127583224;0.0020254582874778;0.0020246336806192;0.0019328351444342;0.0019582817384983;0.0020482789919228;0.0020772060662714;0.0020827864421578;0.0021126796582223;0.0021729160611431;0.0022406856257554;0.0022556195850527;0.0023113749594039;0.0023102924711658;0.0024515041241919;0.002609547456879;0.0026502699938249;0.0026186037637977;0.002636068562996;0.0026855589442466;0.0026636966321046;0.0026064593445919;0.0028331127439209;0.0030167060080502;0.0031638853474915;0.003266410400799;0.0033185031219514;0.0034930806017583;0.0038302955026928;0.0041557132442195;0.0043422184040045;0.0046061989170032;0.0048568001050117;0.0051264003750679;0.0053867971430488;0.005263322711775;0.005642775266455;0.0063474283346093;0.0066356831035739;0.0072258877948954;0.0077726389448172;0.0080548709110223;0.0084620124863556;0.0090181512361618;0.0094739486445548;0.0099427412226514;0.0105892188186983;0.0111591525014081;0.0116935831787186;0.0122097618006168;0.0128238409509682;0.0134623190603264;0.0140152692273579;0.0145381543945141;0.0150110497522274;0.0157063155508669;0.0163638087656645;0.0167185118119604;0.0170987798711619;0.0175838855345626;0.0180285586183178;0.0183272543484116;0.0187207233853226;0.0191185881913725;0.0193141958823262;0.0195417998176094;0.0198042642792049;0.0198713175171219;0.0199365216651016;0.0200226743680071;0.0201651068552098;0.0203084015018868;0.0204533744499677;0.0204497340752493;0.0204703303803726;0.0206122618901933;0.0207704285600509;0.02087301801672;0.0208946546233421;0.0208044283630992;0.020899263674717;0.0210989846822815;0.0211053274193961;0.0211375065978187;0.021292715373447;0.0212900381138209;0.0212705274123386;0.021315051091501;0.0212212501573917;0.0211218675842681;0.0210969258703656;0.0210469160339129;0.0209680469608656;0.0208512531353636;0.0207680272376192;0.0206087443137682;0.020375205683588;0.0202620045347277;0.0200530786841967;0.0197868293608766;0.0194583579644812;0.0192215002853404;0.0190489587031527;0.0188349087097088;0.0185884503617137;0.0183218878213536;0.0180728720589388;0.0178056632447551;0.0176788671764541;0.0174847621107571;0.0172807401491679;0.017119320998395;0.0168446294594387;0.0166429699280952;0.0165184509738848;0.01643791486445;0.016236886792891;0.01605828972795;0.0160342388896907;0.0158600010667301;0.0157049021089294;0.0155991380560074;0.0154972189802076;0.0154721705417925;0.0154494513736859;0.0154084892021443;0.0153443131145446;0.0152723307468549;0.0152389715142927;0.0151298271865728;0.0150302776796146;0.0150365254896448;0.0150698608562327;0.015153832157114;0.0150843470316604;0.0149142013238712;0.0148653318907445;0.0147213801614641;0.0146368976917982;0.0145324722415665;0.0143753269459648;0.0142891172246292;0.0141432584303996;0.0140143409515593;0.0138012020145342;0.0135917645694561;0.0134624187624089;0.0133275517770313;0.0131859919381605;0.0130050663018428;0.0128633092750998;0.0128455495418957;0.0127081735144538;0.0125263058646471;0.0124623801929433;0.0123580853506022;0.0122265933516571;0.0121527147659855;0.0121247585991749;0.0121977541954354;0.0122212942873983;0.0121160877501547;0.0120462879623685;0.0120571635554843;0.0120514098862018;0.0119594338989741;0.0118234443401663;0.0117862115780059;0.0117406144863649;0.0115084673576361;0.0112445364957488;0.010982748105903;0.0107380678200961;0.0104871242282754;0.0101710689380465;0.0099018039648836;0.0096129304453889;0.0093396442958465;0.0091097523094212;0.0087973798698847;0.0084886152206138;0.0082884085133673;0.0080233548681571;0.0078297786433667;0.0077186988807869;0.0075095030956905;0.0073658880594849;0.0072525725201942;0.007141698015116;0.0070395345042084;0.0068319855568143;0.006552366984283;0.0062823769866196;0.0060358719205627;0.0057873615045141;0.0054808572767262;0.0051612295171755;0.0048650766038698;0.0045720503528118;0.0043179273385569;0.0040875534877635;0.0038136969425283;0.0035326169844727;0.0033790122629475;0.0033197502022578;0.0032003888977314;0.0030576988065444;0.0030209609243497;0.0030052213824626;0.0029086095567096;0.0028633100911564;0.002916378734645;0.003051126009439;0.0032379490294041;0.0033729994966087;0.0035751235229772;0.00395262006342;0.0043793689897534;0.0049404095036165;0.0056910538955329;0.0065944729229164;0.0076739121582045;0.0089036614259855;0.0102277187545305;0.0115969761575113;0.0130470027861334;0.0146702356243624;0.0161919141900991;0.0176061970483487;0.0190738671716463;0.0204256195228875;0.0217594517543186;0.0230882570227444;0.0243069923927517 | 0.0904337272727272;0.0899340454545454;0.0895261136363636;0.089098909090909;0.088491659090909;0.0878989772727272;0.0874723863636363;0.08705375;0.0866951818181818;0.0860840454545454;0.0852899318181818;0.0848451818181818;0.0844931363636363;0.083931159090909;0.0834486136363636;0.0832464772727272;0.08290575;0.0821787954545454;0.0820008409090909;0.08174525;0.0813770681818181;0.0812735227272727;0.0809801363636363;0.0804161818181818;0.0798091818181818;0.0793055909090909;0.0790535681818181;0.0786875227272727;0.0781395227272727;0.0778320681818181;0.0774829545454545;0.0770742272727272;0.0769915;0.0765410454545454;0.0763063863636363;0.0763079318181818;0.07618525;0.076136909090909;0.0762873409090909;0.0762679318181818;0.0762041818181818;0.0763020681818181;0.0765185;0.0765755681818181;0.0767929318181818;0.0771533863636363;0.0774958409090909;0.0777537727272727;0.078035659090909;0.0782848636363636;0.0785430454545454;0.0786923636363636;0.0787886590909091;0.0789766818181818;0.0791164318181818;0.0791385227272727;0.0790710681818181;0.0789697272727272;0.0788159318181818;0.0787101363636363;0.0785422045454545;0.0781923181818181;0.0777844318181818;0.077485;0.0773306136363636;0.0772165454545454;0.0770295227272727;0.0766810454545454;0.0764043409090909;0.0762442045454545;0.0761128409090909;0.0759260227272727;0.0759041818181818;0.0758542727272727;0.0758018863636363;0.07590225;0.0758717954545454;0.0758414090909091;0.0759185454545454;0.0760259545454545;0.0761456818181818;0.0762431136363636;0.0761558181818181;0.0761294318181818;0.0762584090909091;0.0762265681818181;0.0761837727272727;0.0763065454545454;0.0764379318181818;0.076776159090909;0.076965909090909;0.0774348181818181;0.0778727727272727;0.0781407045454545;0.0786698181818181;0.0791000909090909;0.0796537272727272;0.0803211136363636;0.080940909090909;0.0815796136363636;0.0821296363636363;0.0830790454545454;0.0839235681818181;0.0850019545454545;0.0863183181818181;0.0875682954545454;0.0888118409090909;0.0899782954545454;0.0913370681818181;0.0929739772727272;0.0946967272727272;0.0962064318181818;0.0977559772727272;0.0996358636363636;0.1016223409090909;0.103450659090909;0.1054302954545454;0.1076270454545454;0.1097583181818181;0.1120020909090909;0.1142094999999999;0.1162320227272727;0.1183454318181818;0.1204314545454545;0.1225237272727272;0.124533;0.1264605681818181;0.1281486363636363;0.1293840454545454;0.130566409090909;0.1318323636363636;0.1331489090909091;0.1343612045454545;0.1351491818181818;0.1359878863636363;0.1367190909090909;0.1369611363636363;0.1371558181818181;0.1376225227272727;0.1381500681818182;0.1385423636363636;0.1387108181818181;0.1386724772727272;0.1388561818181818;0.139234159090909;0.1395677727272727;0.1396770454545454;0.1398420909090909;0.1400663636363636;0.1402444318181818;0.1402071818181818;0.1401118181818182;0.1401568863636363;0.1398845909090909;0.1396590909090909;0.1393154545454545;0.1388620454545454;0.1384175909090909;0.137835659090909;0.1369895454545454;0.1361144772727272;0.1353875454545454;0.1341867272727272;0.1329898409090909;0.1318862045454545;0.1306144545454545;0.1292817045454545;0.127905159090909;0.12648325;0.12505225;0.1235212045454545;0.1221698409090909;0.1209823636363636;0.1197245454545454;0.1186800454545454;0.1176181590909091;0.1164683863636363;0.1155517727272727;0.1146526363636363;0.1136969318181818;0.1128198409090909;0.1120298636363636;0.1113692272727272;0.1107766363636363;0.1099500454545454;0.1091760454545454;0.1086794318181818;0.1080344772727272;0.1074631818181818;0.1070405681818181;0.1066907272727272;0.1063772954545454;0.1060660454545454;0.1057796136363636;0.1054978863636363;0.1052317045454545;0.1049511818181818;0.1044297045454545;0.1041895454545454;0.1041409318181818;0.103704;0.1033766818181818;0.1033090909090909;0.102996;0.1025856363636363;0.1021887954545454;0.1016564090909091;0.1012002727272727;0.1006001363636363;0.0999008636363636;0.0992384772727272;0.0987418181818181;0.0981270909090909;0.0975475909090909;0.0970245454545454;0.0964204772727272;0.0958393636363636;0.0952788636363636;0.09488175;0.0943833409090909;0.0938976136363636;0.0936867272727272;0.0934757954545454;0.0933026590909091;0.0930898409090909;0.0929114772727272;0.0927837045454545;0.0926583863636363;0.0926689090909091;0.0925992954545454;0.0925613181818181;0.0923685681818181;0.0919792727272727;0.0917227272727272;0.091364;0.0907927499999999;0.0902471136363636;0.0896574318181818;0.0887938409090909;0.0878826136363636;0.0869958636363636;0.0861671136363636;0.0854379772727272;0.0845956136363636;0.0836983181818181;0.082939409090909;0.0823373181818181;0.0816775454545454;0.0810755227272727;0.0806489545454545;0.0804365;0.0802145681818181;0.0799364318181818;0.0797871136363636;0.0797098863636363;0.0794439545454545;0.0791954772727272;0.0790192272727272;0.0787050681818181;0.0783662954545454;0.0781732954545454;0.0778245227272727;0.0775631818181818;0.0774827045454545;0.0773467045454545;0.077376659090909;0.0776366590909091;0.0781002272727272;0.0787041136363636;0.0794412045454545;0.0802693863636363;0.0813003181818181;0.0827062272727272;0.0842461136363636;0.0857992045454545;0.0876318409090909;0.0897555681818181;0.091968909090909;0.0941558863636363;0.0965394545454545;0.0989091136363636;0.1010909318181818;0.10322825;0.1052033181818181;0.1068441136363636;0.1083244772727272;0.1098553636363636;0.1113370454545454;0.1129179318181818;0.1147275227272727;0.117016909090909;0.1196945909090909;0.1226434318181818;0.12618175;0.1301733181818181;0.1343650681818181;0.1389489318181818;0.1438338409090909;0.1489862045454545;0.1542756818181818;0.1595517954545454 | 0.013338423300992;0.0132130849732193;0.0131017577894278;0.0129113372964321;0.0126887808437092;0.012646737236157;0.0125269459969316;0.0123448758414452;0.0123425018029924;0.0122775524622378;0.0121585946984737;0.0118904579962893;0.0117030677981437;0.0116574900265146;0.0119715148255909;0.011904009968286;0.0114133205349591;0.011434333707273;0.0114724468060779;0.0113012578269381;0.0111258587134442;0.0112513383999491;0.0116164164261455;0.011455015790337;0.0112419350342817;0.010813284476864;0.0109213225973007;0.0110064814107862;0.0107808591397053;0.0108171610736328;0.0108875977104622;0.0105170392461607;0.0103861461986853;0.0104119122809752;0.0104518477841511;0.0105782225556614;0.0107387042029894;0.0108489839558948;0.0107683762416196;0.010755447507578;0.0108458304479513;0.0110260362976503;0.0111119074043474;0.0110616633477293;0.0109880644049503;0.0110620933050264;0.0110963734028299;0.0111945847765443;0.0112701129334288;0.0113062535250042;0.0113713733599292;0.0114864336280936;0.0115139882932006;0.0115552478660236;0.0116707217536473;0.0117185058665197;0.0117061224358715;0.0116948366550801;0.0117455121313547;0.0118162013031594;0.011692478750431;0.0116631604511967;0.0116228928840991;0.0115294331593857;0.0115275328593761;0.0115557030608459;0.011502397035297;0.0113131940731793;0.0112684263277679;0.0113343695315671;0.0113505965603763;0.0112127607153607;0.0109933114110411;0.0110584464137907;0.0109475549913719;0.0108930730541915;0.0109217444845178;0.0109982950059568;0.011179140141362;0.0111116100417003;0.0109851331517429;0.0110873383603558;0.0110959936521685;0.0111510266737625;0.0112927850136109;0.0112200549316686;0.0113428009786017;0.0116415098566325;0.0117728952464385;0.0116466443514224;0.0117920106000437;0.0119633452334819;0.0123507653258084;0.0125919363761644;0.0128042882937849;0.0133302701342474;0.0136599040266362;0.0138674584469355;0.0138531322691282;0.0141668466190017;0.0143769350391697;0.0146909377951242;0.0150878676462753;0.0153339436119858;0.0155189291373736;0.0154857129362272;0.0155806145532781;0.0160975625579161;0.0164368113418712;0.0167738069627239;0.0168600332965596;0.0169990039002258;0.0175730849848053;0.0178290346431475;0.017716863720489;0.017997401177952;0.0183947231432095;0.0183373146546072;0.0186723971826749;0.0192069413431442;0.0191743829111462;0.019431460282758;0.0195487884872905;0.0194598805171581;0.0199314412801805;0.0202579251480087;0.0203018274196348;0.0203975356891531;0.0206415182817211;0.0207943433277755;0.0208905099674924;0.0212151843546278;0.0213244010135125;0.0213410670068164;0.0212685430911321;0.021134141398285;0.0212841200937933;0.0214830039217297;0.0214541335709121;0.0214372471672909;0.0213531226408658;0.0211738639147995;0.0212909499689625;0.0213524439408055;0.021330958397055;0.021577325589031;0.0215979355311378;0.0213182470938474;0.0212686552751585;0.0213238642789232;0.0212667951120582;0.0212526002220606;0.0212984975637991;0.0211848425501645;0.0211786778929627;0.0212952128067849;0.0212966127811765;0.0212346486692815;0.0211457971281151;0.0211024297867535;0.0210447347350647;0.0209225910946556;0.0208983328681518;0.020750383048236;0.0205670942160547;0.0204220997308428;0.0203706152338043;0.0203209837256652;0.020126914551283;0.0201947953323979;0.020110793208345;0.0198306901132928;0.0197026198813831;0.019553261565148;0.0194231349072643;0.0194325829243988;0.0193345641746587;0.0192427222254238;0.0192177746770824;0.0190537431522397;0.0190261077701425;0.0190303984701965;0.0188662313633147;0.0188192876160688;0.0186551424632316;0.0184954576245647;0.0186495319704322;0.0184825588904514;0.0183082596308431;0.0183305930915577;0.0182868881294432;0.0181989528328693;0.0181486412957446;0.0181295533279368;0.0180276656129378;0.0178838665042891;0.0177815952723958;0.0177775423819839;0.0177442337773915;0.0178215488330615;0.0176459676967144;0.0172397932699156;0.0172031993952695;0.0172517299422405;0.0171963349720033;0.0171974445459398;0.016975407795654;0.0167324956274875;0.0167553099068323;0.0166521444831573;0.0164855686325648;0.0164222084559545;0.0162521516283131;0.0161426390688704;0.0159990243023064;0.0158765854707104;0.0159224788301712;0.0157687240795586;0.0155268521108088;0.0153553576029227;0.0153536933610123;0.015307085327593;0.0150512537182811;0.0148998940841298;0.0149424678901619;0.014973384406368;0.0148049112900424;0.0147707416091562;0.0148010684715165;0.0146187677296662;0.0144723440311813;0.0144382579787299;0.0143023732107218;0.014147902076976;0.0141338550099348;0.0140881969006963;0.0139587247621975;0.0138865702052382;0.0136679861192312;0.013385280013257;0.0132676895617343;0.0131933284112911;0.0133062423355541;0.0131239999844345;0.0129616210940135;0.0128766428571508;0.0124878265462767;0.0123882839877311;0.0124801378989262;0.0124772668760253;0.0122663394257201;0.0121877241201054;0.0121353484257291;0.0119753674162519;0.0121117670118598;0.0121509874992606;0.011981495357403;0.0118711580866922;0.0117249966358853;0.0116137986866456;0.0114814840313366;0.0113572087495505;0.0113793118712797;0.0114121204775623;0.0113668058645267;0.0112705979762186;0.0111164408871435;0.0111628682420337;0.0111400999415497;0.0110807065713328;0.0111248834437916;0.0111847662839524;0.0113638984587026;0.0113449311132122;0.011497112012658;0.0115791447106388;0.0115927731385443;0.011879680852377;0.0120241870067307;0.0121570195770956;0.012459488767025;0.0127436077207135;0.0128766787465051;0.0131476517998422;0.0133565952199843;0.0133875259320334;0.0135910316840476;0.0137613527085813;0.0138009054613595;0.0141065900425077;0.0143505453697811;0.014542349314887;0.014856946962339;0.015208193345793;0.0156254996553006;0.0161401344284158;0.0164250823910683;0.0168495051116935;0.0172426444399567;0.0175279546449647;0.0180152665047247 | 0.0026496739130434;0.0026117826086956;0.0025628260869565;0.0023787391304347;0.002249804347826;0.0022057173913043;0.0022673260869565;0.0022363478260869;0.0020670217391304;0.0019739782608695;0.0020018913043478;0.0018613913043478;0.0015505;0.001539;0.0015656086956521;0.0016574782608695;0.0016263695652173;0.0015247826086956;0.0011886739130434;0.0014071956521739;0.001735152173913;0.0013820434782608;0.0015122391304347;0.001815652173913;0.0013015217391304;0.0012741086956521;0.0011644130434782;0.0009783695652173;0.000918304347826;0.0011656739130434;0.0013194782608695;0.0012556739130434;0.0008678913043478;0.0007552608695652;0.0009095652173913;0.0011740869565217;0.0010736304347826;0.0009861304347826;0.0011395434782608;0.0011083913043478;0.0011045434782608;0.0012326739130434;0.0013228695652173;0.0014514130434782;0.0015112391304347;0.0016366956521739;0.0017780869565217;0.0018214782608695;0.0019443478260869;0.0021510434782608;0.002261304347826;0.0024204782608695;0.0025348478260869;0.002686804347826;0.0027864782608695;0.0027713260869565;0.0028582826086956;0.0029608478260869;0.0030053478260869;0.0029712391304347;0.0030294347826086;0.0030741956521739;0.0029963260869565;0.0030012826086956;0.0029895434782608;0.0028920652173913;0.0029226086956521;0.0029100434782608;0.0028920869565217;0.002924652173913;0.0027009565217391;0.002645152173913;0.0029681956521739;0.0029871956521739;0.0029050869565217;0.0030930434782608;0.0031172608695652;0.0029835869565217;0.0030538913043478;0.0031876956521739;0.0032234347826086;0.0031794347826086;0.0032134782608695;0.0033782608695652;0.0036028913043478;0.0036244347826086;0.0036855;0.0037868260869565;0.0038878478260869;0.0038252391304347;0.003881652173913;0.0040882391304347;0.0042889782608695;0.0046127391304347;0.0048244130434782;0.005154152173913;0.0054344565217391;0.0059076304347826;0.0063999130434782;0.0068748478260869;0.0076858913043478;0.0083645;0.0091808913043478;0.010157152173913;0.0112010217391304;0.0123296956521739;0.0134502173913043;0.0146448913043478;0.0161583695652173;0.0179044782608695;0.0197418478260869;0.0217219999999999;0.0237415434782608;0.026027304347826;0.0283816739130434;0.0310701086956521;0.033870804347826;0.0368206304347826;0.0399871956521739;0.0432512826086956;0.0465872173913043;0.0498541739130434;0.0531081739130434;0.0564271739130434;0.0596089347826087;0.0627628260869565;0.0659608260869565;0.0689560434782608;0.0715861739130434;0.0740312173913043;0.0764033478260869;0.0786767608695652;0.0804397173913043;0.0820191739130434;0.0837589347826087;0.0850748695652174;0.0862313695652173;0.0872076956521739;0.0880557608695652;0.0888060434782608;0.0895335869565217;0.0902795;0.0906515652173912;0.0912358478260869;0.0920217173913043;0.0925044782608695;0.093032652173913;0.0936182391304347;0.0941004347826087;0.0945237608695652;0.0949471739130434;0.0952944565217391;0.0954987608695652;0.095514152173913;0.0953639565217391;0.0952475869565217;0.094836804347826;0.0943093478260869;0.0935474565217391;0.0923971739130434;0.0914365434782608;0.0904781956521739;0.0890852391304347;0.0874755869565217;0.0857899347826087;0.0840406739130434;0.0822193695652173;0.080334304347826;0.0782458913043478;0.0761673913043478;0.0741192391304347;0.071981652173913;0.0700399782608695;0.0682474130434782;0.0664367826086956;0.0647858695652174;0.0632227391304347;0.0616265;0.0601929782608695;0.058875152173913;0.0575092173913043;0.0562708260869565;0.0552414347826087;0.0542590652173913;0.0533368260869565;0.0523672826086956;0.0514921304347826;0.0507417173913043;0.050005;0.0493432173913043;0.0486707826086956;0.0481930217391304;0.0478504347826087;0.0473914130434782;0.046865652173913;0.0465817173913043;0.0462712608695652;0.045891304347826;0.0456466304347826;0.0453541956521739;0.0449707173913043;0.0446767826086956;0.0443240434782608;0.0438258913043478;0.0433687173913043;0.0427804565217391;0.0420740217391304;0.0412970869565217;0.0404954347826087;0.039619304347826;0.0388717608695652;0.0381679782608695;0.0372786956521739;0.0363553260869565;0.0355296739130434;0.0347892826086956;0.0339400652173913;0.033153;0.0324771739130434;0.031860152173913;0.031442;0.0310124565217391;0.0304805;0.0301083478260869;0.0299349565217391;0.0297895;0.029547804347826;0.0294725434782608;0.0295093695652173;0.0293386739130434;0.0292281739130434;0.0290824347826086;0.0288030652173913;0.028566152173913;0.0281222391304347;0.0276103260869565;0.026916152173913;0.0259390652173913;0.024933304347826;0.024009804347826;0.0230452608695652;0.021969152173913;0.020797152173913;0.019677;0.0186508695652173;0.0177034782608695;0.0168848478260869;0.0160167391304347;0.0151870652173913;0.0144707826086956;0.0139013913043478;0.0133722391304347;0.0130224347826086;0.0126533260869565;0.0122991739130434;0.0120236739130434;0.0116559565217391;0.0112147608695652;0.0105870217391304;0.0099717826086956;0.0093719347826086;0.0087357608695652;0.0079817391304347;0.0073554565217391;0.0068842826086956;0.006386804347826;0.0059019347826086;0.0055878260869565;0.0052029347826086;0.004750652173913;0.0044524782608695;0.0043559130434782;0.0043213913043478;0.0041503695652173;0.0038886739130434;0.0038489999999999;0.0038528478260869;0.003888804347826;0.0040806739130434;0.0042009782608695;0.0043609565217391;0.0047692608695652;0.0052193478260869;0.0057692826086956;0.0067194782608695;0.0079392173913043;0.0095232391304347;0.0115249782608695;0.0140029347826086;0.0173633913043478;0.0214161304347826;0.0260470217391304;0.0315868695652173;0.0379701304347826;0.0451677391304347;0.0529873478260869;0.0614079130434782;0.070346152173913;0.0797012173913043;0.0891868695652173;0.0990578478260869 | 0.0029325363087974;0.0029442983537908;0.002858181708743;0.0028336843424518;0.0028093859243579;0.0027978130797943;0.0027443471440143;0.002691313163308;0.0026216919514706;0.0025882559334993;0.0026801517471819;0.0026909931456889;0.0026430732764046;0.0025213447558352;0.0026125286131618;0.0027135494650949;0.0025819092363657;0.0025330595633918;0.0025572033513573;0.0027960963631428;0.0028195141344044;0.003006598143761;0.0031510078682844;0.0033956911665448;0.0034482370035788;0.0032756704570939;0.0033873892902029;0.0033438571165559;0.0032389405254706;0.0030270925548699;0.0027837496514124;0.0027003334201896;0.0027166798791356;0.0024308734363944;0.0022873792927683;0.0023148021641032;0.0021338873068098;0.001982789243114;0.0019243337976386;0.0019847124782335;0.0020386269530306;0.0020949997513057;0.0021484040134087;0.0021662430721934;0.0022070854001982;0.0022718197196624;0.0023442810584824;0.0024464692630549;0.0025662236606205;0.0026711194237333;0.0027742476206837;0.0028992572898675;0.0029937332247167;0.0030444206208119;0.003087739171045;0.0031688791643057;0.003252113478019;0.0032477179062459;0.0032383050108035;0.0032435631174838;0.0032166070091336;0.0032358216378503;0.0032150409850807;0.0032292425301233;0.0032151638403493;0.0031306119274187;0.0031689958415053;0.0031387414530634;0.0030219990648287;0.0030250386019016;0.003065999028459;0.0030766101545361;0.003020204412652;0.0029692414491064;0.0029957478296641;0.0030247069717138;0.0030182348810358;0.0031186926718032;0.0032003648905034;0.003155111844255;0.0030688415523499;0.0030298203514926;0.0031483760239853;0.0031714907916539;0.003095530744141;0.0031260090186275;0.0032424955803961;0.0033404218516319;0.0032910434817168;0.0032713098782175;0.0033292984193696;0.0034938080859637;0.0037620939942722;0.0038219178108191;0.0037675816267856;0.0039738660547095;0.0041879310071071;0.0043469202193874;0.004680460992614;0.0049210866684656;0.0050677076703739;0.00528701633459;0.0055605601725336;0.0058169023523116;0.0061049450138178;0.0064146128379559;0.0067593493569624;0.0071400061413862;0.0074964544844989;0.0079831352480341;0.0086048207237245;0.0091416367753993;0.0095156213172668;0.0099186179074608;0.0104449815468255;0.0109018704679075;0.0113189732447967;0.0118703834822613;0.0122512859689994;0.0126892135973179;0.0131648836107663;0.0134422956559664;0.01400604623932;0.0145694916243259;0.0149558540829739;0.0152424764440316;0.0154527923967796;0.0158291512511379;0.0161548496843714;0.01639778383795;0.0166066190983092;0.0167091959819665;0.0168366180526758;0.0170835033907689;0.0173123125682942;0.0174723162397722;0.0175945394728133;0.0176945036222734;0.0177787919176938;0.0178914535090007;0.0180459257040056;0.0181379128883244;0.0181126419431931;0.018153258902978;0.0182643133893673;0.0182266742364518;0.0183413455149438;0.0185279984266272;0.0185414024600228;0.0185041325440619;0.0185970486371769;0.018806540782642;0.018855133380812;0.0188156273831295;0.0188251344135163;0.0189242097778082;0.0189451311606492;0.0188665928092987;0.0188188287316559;0.0188719586857259;0.0187533944562418;0.0185636619407313;0.018535793310583;0.0185680406572106;0.0184535927045863;0.0181288660833787;0.01788844111382;0.0176610380390402;0.017517238155255;0.0174426767689394;0.0172577348728489;0.0170517286464418;0.0168265502326784;0.0165945733627674;0.0163945129789926;0.0163427989124788;0.016250360509416;0.0160821361499162;0.0159304127553266;0.0158370517724415;0.0157188056712165;0.0155040378286207;0.0154227606775789;0.0153192649568402;0.0152458624132791;0.0152146589426309;0.0151032028135443;0.015115720372679;0.0151265063191148;0.0150657360861777;0.0150224553576941;0.0150423885418493;0.0150527372891329;0.0150308618405615;0.0149450391921234;0.014934267751514;0.0150475937130378;0.0150643093847227;0.0150777050395737;0.0150885838207707;0.0150417365836425;0.0150585416733981;0.0150617923825766;0.014956480808931;0.0149531807120507;0.0149826853767296;0.0148725054356302;0.0147612903829593;0.0146669291259125;0.0145553513990476;0.0144699148552893;0.0143409454306179;0.014174087033691;0.0140981773432743;0.013973868798669;0.0138213477983444;0.0137716638216983;0.0136194984391251;0.0134924998825344;0.0134055751022018;0.0132543139425957;0.0131646047021828;0.0131290091269507;0.0130217441334226;0.0130226276627457;0.0130537874652871;0.0130607324647749;0.0130623888366672;0.0129847907857337;0.013017844655283;0.0130160176625304;0.0129858698722918;0.0129346393746098;0.0129052004865693;0.0128620817447337;0.0127185798177388;0.0125409688602637;0.012370019368353;0.0122051433982555;0.0119737457846918;0.0118225325345475;0.0115737189124851;0.0112422933919045;0.0110017092510411;0.0107081963033695;0.0104316091988386;0.0101606665309961;0.0099178678856446;0.0097211561872996;0.0095166361071617;0.0093964048124287;0.0092406957125887;0.0090272232340778;0.0089582795621439;0.0087759583618589;0.008555269115981;0.0085142878946875;0.0083223657779231;0.0080267652056219;0.0078222484687745;0.0075130294449107;0.0072233936320657;0.0069013651352782;0.0065162323937363;0.006175514170813;0.005841257983306;0.0055356444787984;0.0052343572769171;0.0049457693588771;0.0046997608554638;0.0045806940558009;0.0044544891954376;0.0042806673751661;0.0041065719110209;0.0039848148712294;0.0039765678165976;0.0039767409658741;0.0039067395875991;0.003982534698485;0.0040711884887128;0.0041885229003738;0.0044626738593447;0.0048128432170479;0.005246847881932;0.0058155163131407;0.0065542053163956;0.0074492562617121;0.0084942714277568;0.0096794764284534;0.0109857743235478;0.0124543298577173;0.0139462243596037;0.0154080842916361;0.0169404451504002;0.0184312107583664;0.0198340358455048;0.0212038423528756;0.0226269282767899;0.0239848879449012;0.0250930881591004;0.026143528545293 | 0.0531482391304347;0.0529172826086956;0.0526120217391304;0.0524040217391304;0.0521366739130434;0.0518861956521739;0.0517881739130434;0.0515277608695652;0.0512314782608695;0.0510872608695652;0.0508116304347826;0.0503338478260869;0.0501376956521739;0.0499151086956521;0.0497358913043478;0.0495838260869565;0.0493515;0.048916652173913;0.0487864782608695;0.0484782391304347;0.0483977391304347;0.0480175217391304;0.0477487826086956;0.0474431086956521;0.0471209782608695;0.0470305434782608;0.046892152173913;0.0465779347826086;0.0462450434782608;0.0464872391304347;0.0465168260869565;0.0463362173913043;0.0459690869565217;0.0457414782608695;0.0458985869565217;0.0458970652173913;0.0457330869565217;0.0457273695652173;0.0457655434782608;0.0456674565217391;0.0456406086956521;0.0455855217391304;0.0453446739130434;0.0453247608695652;0.0454399130434782;0.0453163695652173;0.0452354565217391;0.0452468695652173;0.0452373260869565;0.045143;0.0449697391304347;0.0448803695652174;0.0448311739130434;0.0447491086956521;0.0445714999999999;0.0443938695652173;0.0443010869565217;0.0442530434782608;0.0441569782608695;0.0440596739130434;0.0439121956521739;0.0437041304347826;0.0434784565217391;0.0432501086956521;0.0429469347826087;0.0428560217391304;0.0429160434782608;0.0426640652173913;0.0423585652173913;0.0422203260869565;0.0420519130434782;0.0419080434782608;0.0418686739130434;0.0417114565217391;0.041561;0.0413625217391304;0.0411140217391304;0.0410961739130434;0.0410150434782608;0.04095;0.0407738695652173;0.0406046086956521;0.0403188695652173;0.0401463695652173;0.0402145652173913;0.040276152173913;0.0399636739130434;0.0398373695652173;0.0400293695652173;0.0400056739130434;0.0398575434782608;0.0396081304347826;0.039543652173913;0.0394133913043478;0.039418652173913;0.039196652173913;0.0391180869565217;0.0394742391304347;0.0395948478260869;0.0395828478260869;0.0394708913043478;0.0395994347826086;0.0398390217391304;0.0398238913043478;0.0397570869565217;0.039816652173913;0.0400404782608695;0.040425652173913;0.0407696956521739;0.0410407173913043;0.0414739782608695;0.0421050217391304;0.0424824782608695;0.042970304347826;0.0436884565217391;0.0443489565217391;0.0452874565217391;0.0461906086956521;0.0472720869565217;0.0486332391304347;0.0497703260869565;0.0508224782608695;0.0523619565217391;0.053886;0.0552008260869565;0.0566290217391304;0.0579762173913043;0.0593514565217391;0.0605698260869565;0.0615620652173913;0.0627174130434782;0.063825304347826;0.0647825869565217;0.0654995217391304;0.0661454347826086;0.066741152173913;0.067062;0.0673771086956521;0.0676645217391304;0.0681565652173913;0.0685623260869565;0.0687149347826086;0.0690248478260869;0.069349304347826;0.069537652173913;0.0696715652173913;0.0697514130434782;0.069845304347826;0.0699925217391304;0.0701662173913043;0.0702849782608695;0.0703698913043478;0.0703894782608695;0.0701177391304347;0.0698059347826086;0.0694854130434782;0.068969652173913;0.0684964130434782;0.0678871956521739;0.0670666739130434;0.0662883695652174;0.0654031956521739;0.064423652173913;0.063485152173913;0.0625221086956521;0.0612935869565217;0.0602108913043478;0.059155;0.0579312826086956;0.0568353695652173;0.0556606304347826;0.054699304347826;0.053755804347826;0.0527616086956521;0.0519294782608695;0.0511770434782608;0.0504737391304347;0.0497419347826086;0.0489587608695652;0.0483451739130434;0.0478803695652173;0.0473668260869565;0.0469253695652173;0.0465617173913043;0.0461872173913043;0.0457830434782608;0.045377652173913;0.0449570434782608;0.0446534782608695;0.0444320434782608;0.0442545217391304;0.0440551086956521;0.0439253478260869;0.043829652173913;0.0436912391304347;0.0434339130434782;0.0431343913043478;0.042994152173913;0.0429346086956521;0.0428803260869565;0.0425485217391304;0.0423233913043478;0.0422796086956521;0.0420934130434782;0.0419652391304347;0.0418122826086956;0.0415281304347826;0.0412489565217391;0.0409543913043478;0.0406413478260869;0.0403431304347826;0.0401025869565217;0.0398423913043478;0.0395510434782608;0.0392618695652173;0.0391100652173913;0.0389767826086956;0.0387402826086956;0.0385045869565217;0.0382876304347826;0.0381584782608695;0.0380500434782608;0.0379705217391304;0.0379399347826086;0.0378287391304347;0.0377890434782608;0.0376607391304347;0.0376014782608695;0.0376243913043478;0.0376283695652173;0.0377264782608695;0.037658152173913;0.0374881739130434;0.03743;0.0374353695652173;0.037152;0.0369370434782608;0.0369195869565217;0.0366454782608695;0.0364494782608695;0.0363597391304347;0.0361902826086956;0.0360701304347826;0.0358908695652173;0.0356595;0.0355931739130434;0.0355684130434782;0.035558652173913;0.0355040652173913;0.035451152173913;0.0355467391304347;0.0357459130434782;0.0358303913043478;0.0358590434782608;0.0359411956521739;0.0360240652173913;0.0361511739130434;0.0363077173913043;0.0365349565217391;0.0366848695652173;0.0369564347826086;0.037341304347826;0.0376800217391304;0.0381600869565217;0.038659652173913;0.0391892173913043;0.0399512826086956;0.0408032391304347;0.0416703913043478;0.0426130869565217;0.043616;0.0448973478260869;0.0462742826086956;0.0474573695652173;0.0489416304347826;0.0506841739130434;0.0524264130434782;0.0541835217391304;0.0560045217391304;0.0578129999999999;0.0594742173913043;0.0609260217391304;0.0621172826086956;0.0628092608695652;0.0629464782608695;0.0628012826086956;0.0623780652173913;0.0617339130434782;0.0608564782608695;0.0600795869565217;0.0596476086956521;0.0593281304347826;0.059364804347826;0.0600088478260869;0.0613159130434782;0.0632608260869565;0.0656648260869565;0.0686879565217391;0.0724028478260869;0.0767296086956521;0.0816612826086956 | 0.0092799895574289;0.0092647697163035;0.0091304904395209;0.0090241953571474;0.0089600573660225;0.0088961948959954;0.0088126711458352;0.0086120323764287;0.0086612323237622;0.0086015941453631;0.0084971339988092;0.0084038714411008;0.008032534319516;0.0080167501595881;0.0080162724677253;0.0079078390791932;0.0078587870134151;0.0078754710200368;0.0080046782425144;0.0078034043459243;0.0075997007614621;0.0077645563248481;0.0077010004628923;0.0073660910430559;0.0076454898992488;0.0076825112118557;0.0077613946197184;0.0077396266415898;0.0074901669049984;0.0076344921571183;0.0073255539079288;0.0072589567904089;0.0074310352137388;0.007395820254228;0.0073826975183753;0.0075134557203938;0.007428657270107;0.0071776396440881;0.0073067719387383;0.0075810068070922;0.007503091385047;0.0074375154386069;0.0074378300122619;0.0075143802145095;0.0075137055832838;0.0074566726578986;0.007454106995346;0.0074817576176507;0.007577937121977;0.0074960933973785;0.0074250858354478;0.0074838106732947;0.0074896131848027;0.0074656036571532;0.0075120019990235;0.0075884556490872;0.0075403332458809;0.007515791665129;0.0076085820652708;0.0075372034868653;0.0074639067536737;0.0074971477853875;0.0075284889547977;0.0074360530965418;0.0073622258783971;0.0073969322274369;0.0073136776307789;0.0071171888158244;0.0071345359972216;0.0073038144799803;0.0071803335478887;0.0070811831621449;0.0071277703512524;0.0070034570120969;0.0068592033486242;0.0069257287807104;0.0069177011547322;0.0069658609368336;0.0068450823839097;0.006720713679034;0.0069025641696359;0.0070618324989678;0.0069026888854471;0.0069984572247784;0.0072146088849166;0.0071196148022125;0.0070441610558102;0.0070126228073499;0.006860641386792;0.0070294174282221;0.0074500560138282;0.0073514327148105;0.0073505367218013;0.0073567119390791;0.007336613388319;0.0073908355510723;0.0075566287539883;0.0077203286809271;0.0075881243941288;0.0076802819565354;0.0078250310336005;0.007789525025178;0.0079471695771768;0.0080974961321475;0.0080101500327912;0.0078379720540949;0.0078559465650455;0.0082053618789921;0.008429281711509;0.008266642023251;0.0084889678197034;0.0089167745725287;0.0089371734227554;0.0090154255384117;0.0092653575375194;0.0094479252489199;0.0095411594513374;0.0095001899805056;0.0097331423333453;0.0099941902527524;0.0102951056010003;0.0104919158482225;0.0105731968716635;0.0108571816498471;0.011127865002984;0.0114334390130959;0.0116426133089956;0.0118006600487835;0.0119930691379171;0.0121515719484301;0.0123118021292598;0.0124807376542495;0.0127053876683626;0.0129346654361046;0.0129798526505113;0.0129721666518355;0.0129564640323748;0.0132024490997832;0.0134650990502428;0.0132256756007264;0.0131356682087857;0.0133008886326393;0.0133619561042492;0.0134427542083203;0.0135139020077965;0.0134790906858687;0.0133463886111163;0.0133078849005969;0.0135202131093314;0.0136715852936146;0.0136521756141472;0.0135296974298569;0.0136101201231357;0.0136667208071037;0.0135500118776531;0.0134413148159381;0.0134006165815315;0.0133446449793767;0.0132521096695659;0.0131276010028986;0.0131170876516239;0.0131318837839978;0.0130057793447842;0.0127540825167079;0.0125896652946918;0.012484925061985;0.0123397402227802;0.0121641170917671;0.0119710928186992;0.0118536916750459;0.0116891663144577;0.0115067386553745;0.0113157557544426;0.0112967419402985;0.0112135844536667;0.0110331374886073;0.0108358308699216;0.0106275639508301;0.0105248244708187;0.0104124261305729;0.0104268964347204;0.0103459296951975;0.0101159838064074;0.0100981601881245;0.0099866364795116;0.009902343439715;0.0099317186880494;0.0098897492338875;0.009905306191328;0.00980758950554;0.0096715110682851;0.0096477872240869;0.0096349760565173;0.0094659715219361;0.0094274375832455;0.0095583570504235;0.009505931349492;0.0093912529633043;0.0092436994962412;0.0093128235438008;0.0094513229003237;0.0093849018025485;0.0092421105032665;0.0091158187505166;0.0091419460393282;0.0090852764910242;0.0089245765404893;0.0088901036263339;0.008838674326135;0.0087421546879153;0.0087517979806277;0.008670610278601;0.0083925223078596;0.0082871493314958;0.0084208969372064;0.0083890665734293;0.0082693789204189;0.008227874399903;0.0081450187028666;0.008104630954265;0.0080602595925638;0.0080563893234749;0.0080105374593972;0.0080073003035484;0.0079898446638628;0.0078790405647064;0.0078612224026399;0.0077353204996852;0.0077366664870839;0.0077093658432345;0.0076823489224444;0.007700487470767;0.0076008507953732;0.0075505278432114;0.0075043847756086;0.0075143037291111;0.0073998474637627;0.0072749701567195;0.007336607716677;0.007327253008807;0.0071278858091451;0.0071292666341342;0.0072536805634065;0.0070887267893268;0.007033772465754;0.0069946209659974;0.0067969734100344;0.0067688646946224;0.0068451795249639;0.0068686412370275;0.0067855452394852;0.0067056957376251;0.0067679111219481;0.0068012131890209;0.0067778392873624;0.0066753884827515;0.0066080664285884;0.0065695748810982;0.0065415987816656;0.0066295130962778;0.0067060498379437;0.0066502925177754;0.0066461581032089;0.0066688698320416;0.0066101904938675;0.0066699618819935;0.0066412281081908;0.0067126569509804;0.0068672974321239;0.0069008783879737;0.0069346367300513;0.0071396708396501;0.0074397768713944;0.0076072010369085;0.0077977598901755;0.0080384124035211;0.008154695834851;0.0084526489279702;0.0087191363046758;0.0089705988775678;0.0093399089715122;0.0095851298663644;0.0096958052892602;0.0098293807139271;0.0098298948355155;0.0096984565889241;0.0095206193832174;0.0094677503366277;0.0093719044447614;0.0091810294861526;0.0091278708810574;0.0091938759632188;0.0092632741646654;0.00950647997004;0.0099561915070775;0.0104256966371116;0.0110127731340664;0.0116905074064511;0.0124310500726874;0.013152426061763;0.0139753626081568 | 0 | 0 | 0 | 0.06 | 25 | 0.368
20231107 | Low | 33D3 |  | xL4 | 2 | 4 | 1 | 19.749 | 19.749 | 3.1324 | 294.5732 | 160.55 | 84.9697 | 84.9697 | 0;0;0 | 0 | 0 |  | 0 | 160.549999999999;160.549999999999;160.549999999999 | 160.55 | 160.55 |  | 160.55 | 13.571181644298818, 4.7751690928667 | 13.5712 | 4.7751690928667 |  | 3 | 87.8043986199621, 114.23002298132268 | 87.8044 | 114.23002298132268 |  | 90 | 90;90 | 0;0 | 0.003;0.00 | 0;0 | 1.358486782348153;1.450244257450443;1.12279383336686 | 0.0;0.1373075962286459;0.2951765916436314 | 0.000698863049999999;0.0002886201;0.00075893445 | 0;0;0 | 0.0020239772727272;0.0019909318181818;0.00190325;0.001739909090909;0.0016033863636363;0.0015806136363636;0.001645909090909;0.00149425;0.0012335227272727;0.0011926818181818;0.0012802045454545;0.0012761818181818;0.0009210909090909;0.0009220681818181;0.0009344318181818;0.0010948863636363;0.0010780909090909;0.0008241818181818;0.0004486363636363;0.0006642727272727;0.001141159090909;0.0006863636363636;0.0006806363636363;0.0010754999999999;0.0009771818181818;0.0008458636363636;0.0003410681818181;0.0001698863636363;0.0002642727272727;0.0005453181818181;0.0004501363636363;0.0002902272727272;0.0001484545454545;0.0002002727272727;0.0003548409090909;0.0005425681818181;0.0005508863636363;0.0003840681818181;0.000487659090909;0.00053975;0.000566;0.0006045;0.0006415454545454;0.0008094545454545;0.0008413636363636;0.0009553409090909;0.0010789999999999;0.0010978409090909;0.0012016136363636;0.0014058863636363;0.0015138636363636;0.0016473409090909;0.0017307272727272;0.0018540909090909;0.001955659090909;0.0019508863636363;0.0020342272727272;0.00213425;0.0021428409090909;0.0021234772727272;0.002223659090909;0.0022485909090909;0.0021374772727272;0.002158159090909;0.0021627954545454;0.0021278409090909;0.00208875;0.0020609545454545;0.0019800681818181;0.0019927499999999;0.0018905454545454;0.0018835681818181;0.0022320909090909;0.0022894318181818;0.002239409090909;0.0023456818181818;0.0022584772727272;0.0022697954545454;0.0023540909090909;0.0023867272727272;0.002426;0.00250025;0.0025790227272727;0.0027977272727272;0.0030658409090909;0.0030222954545454;0.00313925;0.0031367045454545;0.0031853181818181;0.00326175;0.0032279772727272;0.0033572954545454;0.0036140227272727;0.0040007727272727;0.004221659090909;0.0045721136363636;0.0049316136363636;0.0054432727272727;0.0058809545454545;0.0062613636363636;0.0069565909090909;0.0076334318181818;0.0087475909090909;0.0097196136363636;0.0107429545454545;0.0122304318181818;0.01365275;0.0149527045454545;0.0165219545454545;0.0183352727272727;0.0203438409090909;0.0224453181818181;0.0248033409090909;0.0275298636363636;0.0302110909090909;0.0332065227272727;0.0364054318181818;0.039571909090909;0.0432337272727272;0.0471407045454545;0.0507996818181818;0.0544211818181818;0.0581708409090909;0.0619962727272727;0.0656378409090909;0.0693401818181818;0.0729801363636363;0.0762657727272727;0.0792249545454545;0.0820645;0.0848201818181818;0.0873550227272727;0.0893554318181818;0.0912828181818181;0.09323175;0.0946813863636363;0.0958591136363636;0.0971947272727272;0.0982367045454545;0.0990420681818181;0.0999021363636363;0.1006515454545454;0.1011528409090909;0.1016936136363636;0.1023573863636363;0.103072409090909;0.1036537954545454;0.10418925;0.1047819318181818;0.1053330909090909;0.1057821136363636;0.1060724545454545;0.1062483636363636;0.1063812045454545;0.1062323863636363;0.1059973863636363;0.1054335909090909;0.1046242727272727;0.1038022954545454;0.1026326363636363;0.1014351818181818;0.1001312272727272;0.0984803636363636;0.096768159090909;0.0949699545454545;0.0930172727272727;0.0908312727272727;0.0885275227272727;0.0862263863636363;0.083866;0.0814971136363636;0.0791991818181818;0.0768933181818181;0.0747087727272727;0.0727756363636363;0.070908909090909;0.0690315;0.0671938863636363;0.0654846363636363;0.0640080454545454;0.0625401363636363;0.0611250681818181;0.0598804545454545;0.0587968636363636;0.0577381136363636;0.0566151363636363;0.0557304772727272;0.0549174318181818;0.053925659090909;0.0529921363636363;0.0522519318181818;0.0517122045454545;0.0511906363636363;0.0506807045454545;0.0501819772727272;0.0498130227272727;0.0494489545454545;0.0489798863636363;0.0486443863636363;0.0483007727272727;0.0477925227272727;0.0474494772727272;0.0471051818181818;0.0465563181818181;0.0459849545454545;0.0453487727272727;0.0445648863636363;0.0436348181818181;0.0427483181818181;0.04182575;0.0409958636363636;0.0400004772727272;0.0389280681818181;0.0379636363636363;0.037025159090909;0.0361980454545454;0.0352032954545454;0.0343930681818181;0.0337228863636363;0.0329457954545454;0.0323476136363636;0.0319202954545454;0.0314309545454545;0.0310111136363636;0.0307628409090909;0.0305775681818181;0.0304572727272727;0.0303591818181818;0.0302478409090909;0.0300689545454545;0.0299112954545454;0.0297838181818181;0.0294684545454545;0.0291300681818181;0.0287191818181818;0.0281732499999999;0.027358909090909;0.0262788636363636;0.0252236363636363;0.024209659090909;0.0231455454545454;0.0219222272727272;0.020577909090909;0.0193562045454545;0.018307909090909;0.0172379772727272;0.0162812727272727;0.0153990909090909;0.0145046136363636;0.013737909090909;0.0131794772727272;0.0126187727272727;0.012167;0.0117805454545454;0.0114455454545454;0.0110761363636363;0.0106386818181818;0.010149159090909;0.0095087954545454;0.0088368409090909;0.0081808636363636;0.0075784545454545;0.0068559772727272;0.0062106818181818;0.0056903181818181;0.0051751136363636;0.0047683181818181;0.0044887045454545;0.0041263409090909;0.003756409090909;0.0034491818181818;0.0033373863636363;0.0032712954545454;0.0030730909090909;0.0028430227272727;0.0027955227272727;0.0027719318181818;0.0028087954545454;0.0028977727272727;0.0030175681818181;0.0031776136363636;0.0035519772727272;0.0040020681818181;0.0043967272727272;0.0051783636363636;0.0063252727272727;0.0078265;0.0099015909090909;0.0124470454545454;0.0159089545454545;0.020233909090909;0.0252249545454545;0.0313317045454545;0.0383495681818181;0.0462674999999999;0.0550127727272727;0.0644020454545454;0.0742761136363636;0.084749659090909;0.0955064772727272;0.1065564318181818 | 0.0015735777556129;0.0016076323540974;0.00164314324596;0.0016395031552865;0.0016246860478961;0.0015723736939093;0.0015330970147579;0.001590714365265;0.0016908430054972;0.0017236422195621;0.0016558269848325;0.001522435216825;0.0015059183834424;0.0018166742217032;0.0019489775422922;0.001792822060405;0.0016588695060356;0.0017744581390113;0.0019742418632125;0.0024329255751302;0.0026247756399639;0.0026241298366462;0.0026449187536729;0.002934288190694;0.0032162725303414;0.0033714066596442;0.0034186566272116;0.0033882323937753;0.0030928580472815;0.0027364346585643;0.0027926994825038;0.0025233812021436;0.0022139620325576;0.0019762493647809;0.0018029926407153;0.0017170574396499;0.0014830875276575;0.0014227946851789;0.0012427549468106;0.0011656237600529;0.0012086284173238;0.0012477861791337;0.0011870546793805;0.0010410474254671;0.0010443651480051;0.0011744071427286;0.0012569165112604;0.0013120995591689;0.0013272843619526;0.00136764460935;0.0014146367039732;0.0014933175014537;0.0016110624309592;0.001675675869448;0.0017093588753679;0.001760259642792;0.0017902582620449;0.0018160722263707;0.0018583519823705;0.0018465947099261;0.0018546777936578;0.0018785511651044;0.0018719823777822;0.0018616285311669;0.0018486064591765;0.0018360521847878;0.0018969467281752;0.0019459127583224;0.0020254582874778;0.0020246336806192;0.0019328351444342;0.0019582817384983;0.0020482789919228;0.0020772060662714;0.0020827864421578;0.0021126796582223;0.0021729160611431;0.0022406856257554;0.0022556195850527;0.0023113749594039;0.0023102924711658;0.0024515041241919;0.002609547456879;0.0026502699938249;0.0026186037637977;0.002636068562996;0.0026855589442466;0.0026636966321046;0.0026064593445919;0.0028331127439209;0.0030167060080502;0.0031638853474915;0.003266410400799;0.0033185031219514;0.0034930806017583;0.0038302955026928;0.0041557132442195;0.0043422184040045;0.0046061989170032;0.0048568001050117;0.0051264003750679;0.0053867971430488;0.005263322711775;0.005642775266455;0.0063474283346093;0.0066356831035739;0.0072258877948954;0.0077726389448172;0.0080548709110223;0.0084620124863556;0.0090181512361618;0.0094739486445548;0.0099427412226514;0.0105892188186983;0.0111591525014081;0.0116935831787186;0.0122097618006168;0.0128238409509682;0.0134623190603264;0.0140152692273579;0.0145381543945141;0.0150110497522274;0.0157063155508669;0.0163638087656645;0.0167185118119604;0.0170987798711619;0.0175838855345626;0.0180285586183178;0.0183272543484116;0.0187207233853226;0.0191185881913725;0.0193141958823262;0.0195417998176094;0.0198042642792049;0.0198713175171219;0.0199365216651016;0.0200226743680071;0.0201651068552098;0.0203084015018868;0.0204533744499677;0.0204497340752493;0.0204703303803726;0.0206122618901933;0.0207704285600509;0.02087301801672;0.0208946546233421;0.0208044283630992;0.020899263674717;0.0210989846822815;0.0211053274193961;0.0211375065978187;0.021292715373447;0.0212900381138209;0.0212705274123386;0.021315051091501;0.0212212501573917;0.0211218675842681;0.0210969258703656;0.0210469160339129;0.0209680469608656;0.0208512531353636;0.0207680272376192;0.0206087443137682;0.020375205683588;0.0202620045347277;0.0200530786841967;0.0197868293608766;0.0194583579644812;0.0192215002853404;0.0190489587031527;0.0188349087097088;0.0185884503617137;0.0183218878213536;0.0180728720589388;0.0178056632447551;0.0176788671764541;0.0174847621107571;0.0172807401491679;0.017119320998395;0.0168446294594387;0.0166429699280952;0.0165184509738848;0.01643791486445;0.016236886792891;0.01605828972795;0.0160342388896907;0.0158600010667301;0.0157049021089294;0.0155991380560074;0.0154972189802076;0.0154721705417925;0.0154494513736859;0.0154084892021443;0.0153443131145446;0.0152723307468549;0.0152389715142927;0.0151298271865728;0.0150302776796146;0.0150365254896448;0.0150698608562327;0.015153832157114;0.0150843470316604;0.0149142013238712;0.0148653318907445;0.0147213801614641;0.0146368976917982;0.0145324722415665;0.0143753269459648;0.0142891172246292;0.0141432584303996;0.0140143409515593;0.0138012020145342;0.0135917645694561;0.0134624187624089;0.0133275517770313;0.0131859919381605;0.0130050663018428;0.0128633092750998;0.0128455495418957;0.0127081735144538;0.0125263058646471;0.0124623801929433;0.0123580853506022;0.0122265933516571;0.0121527147659855;0.0121247585991749;0.0121977541954354;0.0122212942873983;0.0121160877501547;0.0120462879623685;0.0120571635554843;0.0120514098862018;0.0119594338989741;0.0118234443401663;0.0117862115780059;0.0117406144863649;0.0115084673576361;0.0112445364957488;0.010982748105903;0.0107380678200961;0.0104871242282754;0.0101710689380465;0.0099018039648836;0.0096129304453889;0.0093396442958465;0.0091097523094212;0.0087973798698847;0.0084886152206138;0.0082884085133673;0.0080233548681571;0.0078297786433667;0.0077186988807869;0.0075095030956905;0.0073658880594849;0.0072525725201942;0.007141698015116;0.0070395345042084;0.0068319855568143;0.006552366984283;0.0062823769866196;0.0060358719205627;0.0057873615045141;0.0054808572767262;0.0051612295171755;0.0048650766038698;0.0045720503528118;0.0043179273385569;0.0040875534877635;0.0038136969425283;0.0035326169844727;0.0033790122629475;0.0033197502022578;0.0032003888977314;0.0030576988065444;0.0030209609243497;0.0030052213824626;0.0029086095567096;0.0028633100911564;0.002916378734645;0.003051126009439;0.0032379490294041;0.0033729994966087;0.0035751235229772;0.00395262006342;0.0043793689897534;0.0049404095036165;0.0056910538955329;0.0065944729229164;0.0076739121582045;0.0089036614259855;0.0102277187545305;0.0115969761575113;0.0130470027861334;0.0146702356243624;0.0161919141900991;0.0176061970483487;0.0190738671716463;0.0204256195228875;0.0217594517543186;0.0230882570227444;0.0243069923927517 | 0.0904337272727272;0.0899340454545454;0.0895261136363636;0.089098909090909;0.088491659090909;0.0878989772727272;0.0874723863636363;0.08705375;0.0866951818181818;0.0860840454545454;0.0852899318181818;0.0848451818181818;0.0844931363636363;0.083931159090909;0.0834486136363636;0.0832464772727272;0.08290575;0.0821787954545454;0.0820008409090909;0.08174525;0.0813770681818181;0.0812735227272727;0.0809801363636363;0.0804161818181818;0.0798091818181818;0.0793055909090909;0.0790535681818181;0.0786875227272727;0.0781395227272727;0.0778320681818181;0.0774829545454545;0.0770742272727272;0.0769915;0.0765410454545454;0.0763063863636363;0.0763079318181818;0.07618525;0.076136909090909;0.0762873409090909;0.0762679318181818;0.0762041818181818;0.0763020681818181;0.0765185;0.0765755681818181;0.0767929318181818;0.0771533863636363;0.0774958409090909;0.0777537727272727;0.078035659090909;0.0782848636363636;0.0785430454545454;0.0786923636363636;0.0787886590909091;0.0789766818181818;0.0791164318181818;0.0791385227272727;0.0790710681818181;0.0789697272727272;0.0788159318181818;0.0787101363636363;0.0785422045454545;0.0781923181818181;0.0777844318181818;0.077485;0.0773306136363636;0.0772165454545454;0.0770295227272727;0.0766810454545454;0.0764043409090909;0.0762442045454545;0.0761128409090909;0.0759260227272727;0.0759041818181818;0.0758542727272727;0.0758018863636363;0.07590225;0.0758717954545454;0.0758414090909091;0.0759185454545454;0.0760259545454545;0.0761456818181818;0.0762431136363636;0.0761558181818181;0.0761294318181818;0.0762584090909091;0.0762265681818181;0.0761837727272727;0.0763065454545454;0.0764379318181818;0.076776159090909;0.076965909090909;0.0774348181818181;0.0778727727272727;0.0781407045454545;0.0786698181818181;0.0791000909090909;0.0796537272727272;0.0803211136363636;0.080940909090909;0.0815796136363636;0.0821296363636363;0.0830790454545454;0.0839235681818181;0.0850019545454545;0.0863183181818181;0.0875682954545454;0.0888118409090909;0.0899782954545454;0.0913370681818181;0.0929739772727272;0.0946967272727272;0.0962064318181818;0.0977559772727272;0.0996358636363636;0.1016223409090909;0.103450659090909;0.1054302954545454;0.1076270454545454;0.1097583181818181;0.1120020909090909;0.1142094999999999;0.1162320227272727;0.1183454318181818;0.1204314545454545;0.1225237272727272;0.124533;0.1264605681818181;0.1281486363636363;0.1293840454545454;0.130566409090909;0.1318323636363636;0.1331489090909091;0.1343612045454545;0.1351491818181818;0.1359878863636363;0.1367190909090909;0.1369611363636363;0.1371558181818181;0.1376225227272727;0.1381500681818182;0.1385423636363636;0.1387108181818181;0.1386724772727272;0.1388561818181818;0.139234159090909;0.1395677727272727;0.1396770454545454;0.1398420909090909;0.1400663636363636;0.1402444318181818;0.1402071818181818;0.1401118181818182;0.1401568863636363;0.1398845909090909;0.1396590909090909;0.1393154545454545;0.1388620454545454;0.1384175909090909;0.137835659090909;0.1369895454545454;0.1361144772727272;0.1353875454545454;0.1341867272727272;0.1329898409090909;0.1318862045454545;0.1306144545454545;0.1292817045454545;0.127905159090909;0.12648325;0.12505225;0.1235212045454545;0.1221698409090909;0.1209823636363636;0.1197245454545454;0.1186800454545454;0.1176181590909091;0.1164683863636363;0.1155517727272727;0.1146526363636363;0.1136969318181818;0.1128198409090909;0.1120298636363636;0.1113692272727272;0.1107766363636363;0.1099500454545454;0.1091760454545454;0.1086794318181818;0.1080344772727272;0.1074631818181818;0.1070405681818181;0.1066907272727272;0.1063772954545454;0.1060660454545454;0.1057796136363636;0.1054978863636363;0.1052317045454545;0.1049511818181818;0.1044297045454545;0.1041895454545454;0.1041409318181818;0.103704;0.1033766818181818;0.1033090909090909;0.102996;0.1025856363636363;0.1021887954545454;0.1016564090909091;0.1012002727272727;0.1006001363636363;0.0999008636363636;0.0992384772727272;0.0987418181818181;0.0981270909090909;0.0975475909090909;0.0970245454545454;0.0964204772727272;0.0958393636363636;0.0952788636363636;0.09488175;0.0943833409090909;0.0938976136363636;0.0936867272727272;0.0934757954545454;0.0933026590909091;0.0930898409090909;0.0929114772727272;0.0927837045454545;0.0926583863636363;0.0926689090909091;0.0925992954545454;0.0925613181818181;0.0923685681818181;0.0919792727272727;0.0917227272727272;0.091364;0.0907927499999999;0.0902471136363636;0.0896574318181818;0.0887938409090909;0.0878826136363636;0.0869958636363636;0.0861671136363636;0.0854379772727272;0.0845956136363636;0.0836983181818181;0.082939409090909;0.0823373181818181;0.0816775454545454;0.0810755227272727;0.0806489545454545;0.0804365;0.0802145681818181;0.0799364318181818;0.0797871136363636;0.0797098863636363;0.0794439545454545;0.0791954772727272;0.0790192272727272;0.0787050681818181;0.0783662954545454;0.0781732954545454;0.0778245227272727;0.0775631818181818;0.0774827045454545;0.0773467045454545;0.077376659090909;0.0776366590909091;0.0781002272727272;0.0787041136363636;0.0794412045454545;0.0802693863636363;0.0813003181818181;0.0827062272727272;0.0842461136363636;0.0857992045454545;0.0876318409090909;0.0897555681818181;0.091968909090909;0.0941558863636363;0.0965394545454545;0.0989091136363636;0.1010909318181818;0.10322825;0.1052033181818181;0.1068441136363636;0.1083244772727272;0.1098553636363636;0.1113370454545454;0.1129179318181818;0.1147275227272727;0.117016909090909;0.1196945909090909;0.1226434318181818;0.12618175;0.1301733181818181;0.1343650681818181;0.1389489318181818;0.1438338409090909;0.1489862045454545;0.1542756818181818;0.1595517954545454 | 0.013338423300992;0.0132130849732193;0.0131017577894278;0.0129113372964321;0.0126887808437092;0.012646737236157;0.0125269459969316;0.0123448758414452;0.0123425018029924;0.0122775524622378;0.0121585946984737;0.0118904579962893;0.0117030677981437;0.0116574900265146;0.0119715148255909;0.011904009968286;0.0114133205349591;0.011434333707273;0.0114724468060779;0.0113012578269381;0.0111258587134442;0.0112513383999491;0.0116164164261455;0.011455015790337;0.0112419350342817;0.010813284476864;0.0109213225973007;0.0110064814107862;0.0107808591397053;0.0108171610736328;0.0108875977104622;0.0105170392461607;0.0103861461986853;0.0104119122809752;0.0104518477841511;0.0105782225556614;0.0107387042029894;0.0108489839558948;0.0107683762416196;0.010755447507578;0.0108458304479513;0.0110260362976503;0.0111119074043474;0.0110616633477293;0.0109880644049503;0.0110620933050264;0.0110963734028299;0.0111945847765443;0.0112701129334288;0.0113062535250042;0.0113713733599292;0.0114864336280936;0.0115139882932006;0.0115552478660236;0.0116707217536473;0.0117185058665197;0.0117061224358715;0.0116948366550801;0.0117455121313547;0.0118162013031594;0.011692478750431;0.0116631604511967;0.0116228928840991;0.0115294331593857;0.0115275328593761;0.0115557030608459;0.011502397035297;0.0113131940731793;0.0112684263277679;0.0113343695315671;0.0113505965603763;0.0112127607153607;0.0109933114110411;0.0110584464137907;0.0109475549913719;0.0108930730541915;0.0109217444845178;0.0109982950059568;0.011179140141362;0.0111116100417003;0.0109851331517429;0.0110873383603558;0.0110959936521685;0.0111510266737625;0.0112927850136109;0.0112200549316686;0.0113428009786017;0.0116415098566325;0.0117728952464385;0.0116466443514224;0.0117920106000437;0.0119633452334819;0.0123507653258084;0.0125919363761644;0.0128042882937849;0.0133302701342474;0.0136599040266362;0.0138674584469355;0.0138531322691282;0.0141668466190017;0.0143769350391697;0.0146909377951242;0.0150878676462753;0.0153339436119858;0.0155189291373736;0.0154857129362272;0.0155806145532781;0.0160975625579161;0.0164368113418712;0.0167738069627239;0.0168600332965596;0.0169990039002258;0.0175730849848053;0.0178290346431475;0.017716863720489;0.017997401177952;0.0183947231432095;0.0183373146546072;0.0186723971826749;0.0192069413431442;0.0191743829111462;0.019431460282758;0.0195487884872905;0.0194598805171581;0.0199314412801805;0.0202579251480087;0.0203018274196348;0.0203975356891531;0.0206415182817211;0.0207943433277755;0.0208905099674924;0.0212151843546278;0.0213244010135125;0.0213410670068164;0.0212685430911321;0.021134141398285;0.0212841200937933;0.0214830039217297;0.0214541335709121;0.0214372471672909;0.0213531226408658;0.0211738639147995;0.0212909499689625;0.0213524439408055;0.021330958397055;0.021577325589031;0.0215979355311378;0.0213182470938474;0.0212686552751585;0.0213238642789232;0.0212667951120582;0.0212526002220606;0.0212984975637991;0.0211848425501645;0.0211786778929627;0.0212952128067849;0.0212966127811765;0.0212346486692815;0.0211457971281151;0.0211024297867535;0.0210447347350647;0.0209225910946556;0.0208983328681518;0.020750383048236;0.0205670942160547;0.0204220997308428;0.0203706152338043;0.0203209837256652;0.020126914551283;0.0201947953323979;0.020110793208345;0.0198306901132928;0.0197026198813831;0.019553261565148;0.0194231349072643;0.0194325829243988;0.0193345641746587;0.0192427222254238;0.0192177746770824;0.0190537431522397;0.0190261077701425;0.0190303984701965;0.0188662313633147;0.0188192876160688;0.0186551424632316;0.0184954576245647;0.0186495319704322;0.0184825588904514;0.0183082596308431;0.0183305930915577;0.0182868881294432;0.0181989528328693;0.0181486412957446;0.0181295533279368;0.0180276656129378;0.0178838665042891;0.0177815952723958;0.0177775423819839;0.0177442337773915;0.0178215488330615;0.0176459676967144;0.0172397932699156;0.0172031993952695;0.0172517299422405;0.0171963349720033;0.0171974445459398;0.016975407795654;0.0167324956274875;0.0167553099068323;0.0166521444831573;0.0164855686325648;0.0164222084559545;0.0162521516283131;0.0161426390688704;0.0159990243023064;0.0158765854707104;0.0159224788301712;0.0157687240795586;0.0155268521108088;0.0153553576029227;0.0153536933610123;0.015307085327593;0.0150512537182811;0.0148998940841298;0.0149424678901619;0.014973384406368;0.0148049112900424;0.0147707416091562;0.0148010684715165;0.0146187677296662;0.0144723440311813;0.0144382579787299;0.0143023732107218;0.014147902076976;0.0141338550099348;0.0140881969006963;0.0139587247621975;0.0138865702052382;0.0136679861192312;0.013385280013257;0.0132676895617343;0.0131933284112911;0.0133062423355541;0.0131239999844345;0.0129616210940135;0.0128766428571508;0.0124878265462767;0.0123882839877311;0.0124801378989262;0.0124772668760253;0.0122663394257201;0.0121877241201054;0.0121353484257291;0.0119753674162519;0.0121117670118598;0.0121509874992606;0.011981495357403;0.0118711580866922;0.0117249966358853;0.0116137986866456;0.0114814840313366;0.0113572087495505;0.0113793118712797;0.0114121204775623;0.0113668058645267;0.0112705979762186;0.0111164408871435;0.0111628682420337;0.0111400999415497;0.0110807065713328;0.0111248834437916;0.0111847662839524;0.0113638984587026;0.0113449311132122;0.011497112012658;0.0115791447106388;0.0115927731385443;0.011879680852377;0.0120241870067307;0.0121570195770956;0.012459488767025;0.0127436077207135;0.0128766787465051;0.0131476517998422;0.0133565952199843;0.0133875259320334;0.0135910316840476;0.0137613527085813;0.0138009054613595;0.0141065900425077;0.0143505453697811;0.014542349314887;0.014856946962339;0.015208193345793;0.0156254996553006;0.0161401344284158;0.0164250823910683;0.0168495051116935;0.0172426444399567;0.0175279546449647;0.0180152665047247 | 0.0026496739130434;0.0026117826086956;0.0025628260869565;0.0023787391304347;0.002249804347826;0.0022057173913043;0.0022673260869565;0.0022363478260869;0.0020670217391304;0.0019739782608695;0.0020018913043478;0.0018613913043478;0.0015505;0.001539;0.0015656086956521;0.0016574782608695;0.0016263695652173;0.0015247826086956;0.0011886739130434;0.0014071956521739;0.001735152173913;0.0013820434782608;0.0015122391304347;0.001815652173913;0.0013015217391304;0.0012741086956521;0.0011644130434782;0.0009783695652173;0.000918304347826;0.0011656739130434;0.0013194782608695;0.0012556739130434;0.0008678913043478;0.0007552608695652;0.0009095652173913;0.0011740869565217;0.0010736304347826;0.0009861304347826;0.0011395434782608;0.0011083913043478;0.0011045434782608;0.0012326739130434;0.0013228695652173;0.0014514130434782;0.0015112391304347;0.0016366956521739;0.0017780869565217;0.0018214782608695;0.0019443478260869;0.0021510434782608;0.002261304347826;0.0024204782608695;0.0025348478260869;0.002686804347826;0.0027864782608695;0.0027713260869565;0.0028582826086956;0.0029608478260869;0.0030053478260869;0.0029712391304347;0.0030294347826086;0.0030741956521739;0.0029963260869565;0.0030012826086956;0.0029895434782608;0.0028920652173913;0.0029226086956521;0.0029100434782608;0.0028920869565217;0.002924652173913;0.0027009565217391;0.002645152173913;0.0029681956521739;0.0029871956521739;0.0029050869565217;0.0030930434782608;0.0031172608695652;0.0029835869565217;0.0030538913043478;0.0031876956521739;0.0032234347826086;0.0031794347826086;0.0032134782608695;0.0033782608695652;0.0036028913043478;0.0036244347826086;0.0036855;0.0037868260869565;0.0038878478260869;0.0038252391304347;0.003881652173913;0.0040882391304347;0.0042889782608695;0.0046127391304347;0.0048244130434782;0.005154152173913;0.0054344565217391;0.0059076304347826;0.0063999130434782;0.0068748478260869;0.0076858913043478;0.0083645;0.0091808913043478;0.010157152173913;0.0112010217391304;0.0123296956521739;0.0134502173913043;0.0146448913043478;0.0161583695652173;0.0179044782608695;0.0197418478260869;0.0217219999999999;0.0237415434782608;0.026027304347826;0.0283816739130434;0.0310701086956521;0.033870804347826;0.0368206304347826;0.0399871956521739;0.0432512826086956;0.0465872173913043;0.0498541739130434;0.0531081739130434;0.0564271739130434;0.0596089347826087;0.0627628260869565;0.0659608260869565;0.0689560434782608;0.0715861739130434;0.0740312173913043;0.0764033478260869;0.0786767608695652;0.0804397173913043;0.0820191739130434;0.0837589347826087;0.0850748695652174;0.0862313695652173;0.0872076956521739;0.0880557608695652;0.0888060434782608;0.0895335869565217;0.0902795;0.0906515652173912;0.0912358478260869;0.0920217173913043;0.0925044782608695;0.093032652173913;0.0936182391304347;0.0941004347826087;0.0945237608695652;0.0949471739130434;0.0952944565217391;0.0954987608695652;0.095514152173913;0.0953639565217391;0.0952475869565217;0.094836804347826;0.0943093478260869;0.0935474565217391;0.0923971739130434;0.0914365434782608;0.0904781956521739;0.0890852391304347;0.0874755869565217;0.0857899347826087;0.0840406739130434;0.0822193695652173;0.080334304347826;0.0782458913043478;0.0761673913043478;0.0741192391304347;0.071981652173913;0.0700399782608695;0.0682474130434782;0.0664367826086956;0.0647858695652174;0.0632227391304347;0.0616265;0.0601929782608695;0.058875152173913;0.0575092173913043;0.0562708260869565;0.0552414347826087;0.0542590652173913;0.0533368260869565;0.0523672826086956;0.0514921304347826;0.0507417173913043;0.050005;0.0493432173913043;0.0486707826086956;0.0481930217391304;0.0478504347826087;0.0473914130434782;0.046865652173913;0.0465817173913043;0.0462712608695652;0.045891304347826;0.0456466304347826;0.0453541956521739;0.0449707173913043;0.0446767826086956;0.0443240434782608;0.0438258913043478;0.0433687173913043;0.0427804565217391;0.0420740217391304;0.0412970869565217;0.0404954347826087;0.039619304347826;0.0388717608695652;0.0381679782608695;0.0372786956521739;0.0363553260869565;0.0355296739130434;0.0347892826086956;0.0339400652173913;0.033153;0.0324771739130434;0.031860152173913;0.031442;0.0310124565217391;0.0304805;0.0301083478260869;0.0299349565217391;0.0297895;0.029547804347826;0.0294725434782608;0.0295093695652173;0.0293386739130434;0.0292281739130434;0.0290824347826086;0.0288030652173913;0.028566152173913;0.0281222391304347;0.0276103260869565;0.026916152173913;0.0259390652173913;0.024933304347826;0.024009804347826;0.0230452608695652;0.021969152173913;0.020797152173913;0.019677;0.0186508695652173;0.0177034782608695;0.0168848478260869;0.0160167391304347;0.0151870652173913;0.0144707826086956;0.0139013913043478;0.0133722391304347;0.0130224347826086;0.0126533260869565;0.0122991739130434;0.0120236739130434;0.0116559565217391;0.0112147608695652;0.0105870217391304;0.0099717826086956;0.0093719347826086;0.0087357608695652;0.0079817391304347;0.0073554565217391;0.0068842826086956;0.006386804347826;0.0059019347826086;0.0055878260869565;0.0052029347826086;0.004750652173913;0.0044524782608695;0.0043559130434782;0.0043213913043478;0.0041503695652173;0.0038886739130434;0.0038489999999999;0.0038528478260869;0.003888804347826;0.0040806739130434;0.0042009782608695;0.0043609565217391;0.0047692608695652;0.0052193478260869;0.0057692826086956;0.0067194782608695;0.0079392173913043;0.0095232391304347;0.0115249782608695;0.0140029347826086;0.0173633913043478;0.0214161304347826;0.0260470217391304;0.0315868695652173;0.0379701304347826;0.0451677391304347;0.0529873478260869;0.0614079130434782;0.070346152173913;0.0797012173913043;0.0891868695652173;0.0990578478260869 | 0.0029325363087974;0.0029442983537908;0.002858181708743;0.0028336843424518;0.0028093859243579;0.0027978130797943;0.0027443471440143;0.002691313163308;0.0026216919514706;0.0025882559334993;0.0026801517471819;0.0026909931456889;0.0026430732764046;0.0025213447558352;0.0026125286131618;0.0027135494650949;0.0025819092363657;0.0025330595633918;0.0025572033513573;0.0027960963631428;0.0028195141344044;0.003006598143761;0.0031510078682844;0.0033956911665448;0.0034482370035788;0.0032756704570939;0.0033873892902029;0.0033438571165559;0.0032389405254706;0.0030270925548699;0.0027837496514124;0.0027003334201896;0.0027166798791356;0.0024308734363944;0.0022873792927683;0.0023148021641032;0.0021338873068098;0.001982789243114;0.0019243337976386;0.0019847124782335;0.0020386269530306;0.0020949997513057;0.0021484040134087;0.0021662430721934;0.0022070854001982;0.0022718197196624;0.0023442810584824;0.0024464692630549;0.0025662236606205;0.0026711194237333;0.0027742476206837;0.0028992572898675;0.0029937332247167;0.0030444206208119;0.003087739171045;0.0031688791643057;0.003252113478019;0.0032477179062459;0.0032383050108035;0.0032435631174838;0.0032166070091336;0.0032358216378503;0.0032150409850807;0.0032292425301233;0.0032151638403493;0.0031306119274187;0.0031689958415053;0.0031387414530634;0.0030219990648287;0.0030250386019016;0.003065999028459;0.0030766101545361;0.003020204412652;0.0029692414491064;0.0029957478296641;0.0030247069717138;0.0030182348810358;0.0031186926718032;0.0032003648905034;0.003155111844255;0.0030688415523499;0.0030298203514926;0.0031483760239853;0.0031714907916539;0.003095530744141;0.0031260090186275;0.0032424955803961;0.0033404218516319;0.0032910434817168;0.0032713098782175;0.0033292984193696;0.0034938080859637;0.0037620939942722;0.0038219178108191;0.0037675816267856;0.0039738660547095;0.0041879310071071;0.0043469202193874;0.004680460992614;0.0049210866684656;0.0050677076703739;0.00528701633459;0.0055605601725336;0.0058169023523116;0.0061049450138178;0.0064146128379559;0.0067593493569624;0.0071400061413862;0.0074964544844989;0.0079831352480341;0.0086048207237245;0.0091416367753993;0.0095156213172668;0.0099186179074608;0.0104449815468255;0.0109018704679075;0.0113189732447967;0.0118703834822613;0.0122512859689994;0.0126892135973179;0.0131648836107663;0.0134422956559664;0.01400604623932;0.0145694916243259;0.0149558540829739;0.0152424764440316;0.0154527923967796;0.0158291512511379;0.0161548496843714;0.01639778383795;0.0166066190983092;0.0167091959819665;0.0168366180526758;0.0170835033907689;0.0173123125682942;0.0174723162397722;0.0175945394728133;0.0176945036222734;0.0177787919176938;0.0178914535090007;0.0180459257040056;0.0181379128883244;0.0181126419431931;0.018153258902978;0.0182643133893673;0.0182266742364518;0.0183413455149438;0.0185279984266272;0.0185414024600228;0.0185041325440619;0.0185970486371769;0.018806540782642;0.018855133380812;0.0188156273831295;0.0188251344135163;0.0189242097778082;0.0189451311606492;0.0188665928092987;0.0188188287316559;0.0188719586857259;0.0187533944562418;0.0185636619407313;0.018535793310583;0.0185680406572106;0.0184535927045863;0.0181288660833787;0.01788844111382;0.0176610380390402;0.017517238155255;0.0174426767689394;0.0172577348728489;0.0170517286464418;0.0168265502326784;0.0165945733627674;0.0163945129789926;0.0163427989124788;0.016250360509416;0.0160821361499162;0.0159304127553266;0.0158370517724415;0.0157188056712165;0.0155040378286207;0.0154227606775789;0.0153192649568402;0.0152458624132791;0.0152146589426309;0.0151032028135443;0.015115720372679;0.0151265063191148;0.0150657360861777;0.0150224553576941;0.0150423885418493;0.0150527372891329;0.0150308618405615;0.0149450391921234;0.014934267751514;0.0150475937130378;0.0150643093847227;0.0150777050395737;0.0150885838207707;0.0150417365836425;0.0150585416733981;0.0150617923825766;0.014956480808931;0.0149531807120507;0.0149826853767296;0.0148725054356302;0.0147612903829593;0.0146669291259125;0.0145553513990476;0.0144699148552893;0.0143409454306179;0.014174087033691;0.0140981773432743;0.013973868798669;0.0138213477983444;0.0137716638216983;0.0136194984391251;0.0134924998825344;0.0134055751022018;0.0132543139425957;0.0131646047021828;0.0131290091269507;0.0130217441334226;0.0130226276627457;0.0130537874652871;0.0130607324647749;0.0130623888366672;0.0129847907857337;0.013017844655283;0.0130160176625304;0.0129858698722918;0.0129346393746098;0.0129052004865693;0.0128620817447337;0.0127185798177388;0.0125409688602637;0.012370019368353;0.0122051433982555;0.0119737457846918;0.0118225325345475;0.0115737189124851;0.0112422933919045;0.0110017092510411;0.0107081963033695;0.0104316091988386;0.0101606665309961;0.0099178678856446;0.0097211561872996;0.0095166361071617;0.0093964048124287;0.0092406957125887;0.0090272232340778;0.0089582795621439;0.0087759583618589;0.008555269115981;0.0085142878946875;0.0083223657779231;0.0080267652056219;0.0078222484687745;0.0075130294449107;0.0072233936320657;0.0069013651352782;0.0065162323937363;0.006175514170813;0.005841257983306;0.0055356444787984;0.0052343572769171;0.0049457693588771;0.0046997608554638;0.0045806940558009;0.0044544891954376;0.0042806673751661;0.0041065719110209;0.0039848148712294;0.0039765678165976;0.0039767409658741;0.0039067395875991;0.003982534698485;0.0040711884887128;0.0041885229003738;0.0044626738593447;0.0048128432170479;0.005246847881932;0.0058155163131407;0.0065542053163956;0.0074492562617121;0.0084942714277568;0.0096794764284534;0.0109857743235478;0.0124543298577173;0.0139462243596037;0.0154080842916361;0.0169404451504002;0.0184312107583664;0.0198340358455048;0.0212038423528756;0.0226269282767899;0.0239848879449012;0.0250930881591004;0.026143528545293 | 0.0531482391304347;0.0529172826086956;0.0526120217391304;0.0524040217391304;0.0521366739130434;0.0518861956521739;0.0517881739130434;0.0515277608695652;0.0512314782608695;0.0510872608695652;0.0508116304347826;0.0503338478260869;0.0501376956521739;0.0499151086956521;0.0497358913043478;0.0495838260869565;0.0493515;0.048916652173913;0.0487864782608695;0.0484782391304347;0.0483977391304347;0.0480175217391304;0.0477487826086956;0.0474431086956521;0.0471209782608695;0.0470305434782608;0.046892152173913;0.0465779347826086;0.0462450434782608;0.0464872391304347;0.0465168260869565;0.0463362173913043;0.0459690869565217;0.0457414782608695;0.0458985869565217;0.0458970652173913;0.0457330869565217;0.0457273695652173;0.0457655434782608;0.0456674565217391;0.0456406086956521;0.0455855217391304;0.0453446739130434;0.0453247608695652;0.0454399130434782;0.0453163695652173;0.0452354565217391;0.0452468695652173;0.0452373260869565;0.045143;0.0449697391304347;0.0448803695652174;0.0448311739130434;0.0447491086956521;0.0445714999999999;0.0443938695652173;0.0443010869565217;0.0442530434782608;0.0441569782608695;0.0440596739130434;0.0439121956521739;0.0437041304347826;0.0434784565217391;0.0432501086956521;0.0429469347826087;0.0428560217391304;0.0429160434782608;0.0426640652173913;0.0423585652173913;0.0422203260869565;0.0420519130434782;0.0419080434782608;0.0418686739130434;0.0417114565217391;0.041561;0.0413625217391304;0.0411140217391304;0.0410961739130434;0.0410150434782608;0.04095;0.0407738695652173;0.0406046086956521;0.0403188695652173;0.0401463695652173;0.0402145652173913;0.040276152173913;0.0399636739130434;0.0398373695652173;0.0400293695652173;0.0400056739130434;0.0398575434782608;0.0396081304347826;0.039543652173913;0.0394133913043478;0.039418652173913;0.039196652173913;0.0391180869565217;0.0394742391304347;0.0395948478260869;0.0395828478260869;0.0394708913043478;0.0395994347826086;0.0398390217391304;0.0398238913043478;0.0397570869565217;0.039816652173913;0.0400404782608695;0.040425652173913;0.0407696956521739;0.0410407173913043;0.0414739782608695;0.0421050217391304;0.0424824782608695;0.042970304347826;0.0436884565217391;0.0443489565217391;0.0452874565217391;0.0461906086956521;0.0472720869565217;0.0486332391304347;0.0497703260869565;0.0508224782608695;0.0523619565217391;0.053886;0.0552008260869565;0.0566290217391304;0.0579762173913043;0.0593514565217391;0.0605698260869565;0.0615620652173913;0.0627174130434782;0.063825304347826;0.0647825869565217;0.0654995217391304;0.0661454347826086;0.066741152173913;0.067062;0.0673771086956521;0.0676645217391304;0.0681565652173913;0.0685623260869565;0.0687149347826086;0.0690248478260869;0.069349304347826;0.069537652173913;0.0696715652173913;0.0697514130434782;0.069845304347826;0.0699925217391304;0.0701662173913043;0.0702849782608695;0.0703698913043478;0.0703894782608695;0.0701177391304347;0.0698059347826086;0.0694854130434782;0.068969652173913;0.0684964130434782;0.0678871956521739;0.0670666739130434;0.0662883695652174;0.0654031956521739;0.064423652173913;0.063485152173913;0.0625221086956521;0.0612935869565217;0.0602108913043478;0.059155;0.0579312826086956;0.0568353695652173;0.0556606304347826;0.054699304347826;0.053755804347826;0.0527616086956521;0.0519294782608695;0.0511770434782608;0.0504737391304347;0.0497419347826086;0.0489587608695652;0.0483451739130434;0.0478803695652173;0.0473668260869565;0.0469253695652173;0.0465617173913043;0.0461872173913043;0.0457830434782608;0.045377652173913;0.0449570434782608;0.0446534782608695;0.0444320434782608;0.0442545217391304;0.0440551086956521;0.0439253478260869;0.043829652173913;0.0436912391304347;0.0434339130434782;0.0431343913043478;0.042994152173913;0.0429346086956521;0.0428803260869565;0.0425485217391304;0.0423233913043478;0.0422796086956521;0.0420934130434782;0.0419652391304347;0.0418122826086956;0.0415281304347826;0.0412489565217391;0.0409543913043478;0.0406413478260869;0.0403431304347826;0.0401025869565217;0.0398423913043478;0.0395510434782608;0.0392618695652173;0.0391100652173913;0.0389767826086956;0.0387402826086956;0.0385045869565217;0.0382876304347826;0.0381584782608695;0.0380500434782608;0.0379705217391304;0.0379399347826086;0.0378287391304347;0.0377890434782608;0.0376607391304347;0.0376014782608695;0.0376243913043478;0.0376283695652173;0.0377264782608695;0.037658152173913;0.0374881739130434;0.03743;0.0374353695652173;0.037152;0.0369370434782608;0.0369195869565217;0.0366454782608695;0.0364494782608695;0.0363597391304347;0.0361902826086956;0.0360701304347826;0.0358908695652173;0.0356595;0.0355931739130434;0.0355684130434782;0.035558652173913;0.0355040652173913;0.035451152173913;0.0355467391304347;0.0357459130434782;0.0358303913043478;0.0358590434782608;0.0359411956521739;0.0360240652173913;0.0361511739130434;0.0363077173913043;0.0365349565217391;0.0366848695652173;0.0369564347826086;0.037341304347826;0.0376800217391304;0.0381600869565217;0.038659652173913;0.0391892173913043;0.0399512826086956;0.0408032391304347;0.0416703913043478;0.0426130869565217;0.043616;0.0448973478260869;0.0462742826086956;0.0474573695652173;0.0489416304347826;0.0506841739130434;0.0524264130434782;0.0541835217391304;0.0560045217391304;0.0578129999999999;0.0594742173913043;0.0609260217391304;0.0621172826086956;0.0628092608695652;0.0629464782608695;0.0628012826086956;0.0623780652173913;0.0617339130434782;0.0608564782608695;0.0600795869565217;0.0596476086956521;0.0593281304347826;0.059364804347826;0.0600088478260869;0.0613159130434782;0.0632608260869565;0.0656648260869565;0.0686879565217391;0.0724028478260869;0.0767296086956521;0.0816612826086956 | 0.0092799895574289;0.0092647697163035;0.0091304904395209;0.0090241953571474;0.0089600573660225;0.0088961948959954;0.0088126711458352;0.0086120323764287;0.0086612323237622;0.0086015941453631;0.0084971339988092;0.0084038714411008;0.008032534319516;0.0080167501595881;0.0080162724677253;0.0079078390791932;0.0078587870134151;0.0078754710200368;0.0080046782425144;0.0078034043459243;0.0075997007614621;0.0077645563248481;0.0077010004628923;0.0073660910430559;0.0076454898992488;0.0076825112118557;0.0077613946197184;0.0077396266415898;0.0074901669049984;0.0076344921571183;0.0073255539079288;0.0072589567904089;0.0074310352137388;0.007395820254228;0.0073826975183753;0.0075134557203938;0.007428657270107;0.0071776396440881;0.0073067719387383;0.0075810068070922;0.007503091385047;0.0074375154386069;0.0074378300122619;0.0075143802145095;0.0075137055832838;0.0074566726578986;0.007454106995346;0.0074817576176507;0.007577937121977;0.0074960933973785;0.0074250858354478;0.0074838106732947;0.0074896131848027;0.0074656036571532;0.0075120019990235;0.0075884556490872;0.0075403332458809;0.007515791665129;0.0076085820652708;0.0075372034868653;0.0074639067536737;0.0074971477853875;0.0075284889547977;0.0074360530965418;0.0073622258783971;0.0073969322274369;0.0073136776307789;0.0071171888158244;0.0071345359972216;0.0073038144799803;0.0071803335478887;0.0070811831621449;0.0071277703512524;0.0070034570120969;0.0068592033486242;0.0069257287807104;0.0069177011547322;0.0069658609368336;0.0068450823839097;0.006720713679034;0.0069025641696359;0.0070618324989678;0.0069026888854471;0.0069984572247784;0.0072146088849166;0.0071196148022125;0.0070441610558102;0.0070126228073499;0.006860641386792;0.0070294174282221;0.0074500560138282;0.0073514327148105;0.0073505367218013;0.0073567119390791;0.007336613388319;0.0073908355510723;0.0075566287539883;0.0077203286809271;0.0075881243941288;0.0076802819565354;0.0078250310336005;0.007789525025178;0.0079471695771768;0.0080974961321475;0.0080101500327912;0.0078379720540949;0.0078559465650455;0.0082053618789921;0.008429281711509;0.008266642023251;0.0084889678197034;0.0089167745725287;0.0089371734227554;0.0090154255384117;0.0092653575375194;0.0094479252489199;0.0095411594513374;0.0095001899805056;0.0097331423333453;0.0099941902527524;0.0102951056010003;0.0104919158482225;0.0105731968716635;0.0108571816498471;0.011127865002984;0.0114334390130959;0.0116426133089956;0.0118006600487835;0.0119930691379171;0.0121515719484301;0.0123118021292598;0.0124807376542495;0.0127053876683626;0.0129346654361046;0.0129798526505113;0.0129721666518355;0.0129564640323748;0.0132024490997832;0.0134650990502428;0.0132256756007264;0.0131356682087857;0.0133008886326393;0.0133619561042492;0.0134427542083203;0.0135139020077965;0.0134790906858687;0.0133463886111163;0.0133078849005969;0.0135202131093314;0.0136715852936146;0.0136521756141472;0.0135296974298569;0.0136101201231357;0.0136667208071037;0.0135500118776531;0.0134413148159381;0.0134006165815315;0.0133446449793767;0.0132521096695659;0.0131276010028986;0.0131170876516239;0.0131318837839978;0.0130057793447842;0.0127540825167079;0.0125896652946918;0.012484925061985;0.0123397402227802;0.0121641170917671;0.0119710928186992;0.0118536916750459;0.0116891663144577;0.0115067386553745;0.0113157557544426;0.0112967419402985;0.0112135844536667;0.0110331374886073;0.0108358308699216;0.0106275639508301;0.0105248244708187;0.0104124261305729;0.0104268964347204;0.0103459296951975;0.0101159838064074;0.0100981601881245;0.0099866364795116;0.009902343439715;0.0099317186880494;0.0098897492338875;0.009905306191328;0.00980758950554;0.0096715110682851;0.0096477872240869;0.0096349760565173;0.0094659715219361;0.0094274375832455;0.0095583570504235;0.009505931349492;0.0093912529633043;0.0092436994962412;0.0093128235438008;0.0094513229003237;0.0093849018025485;0.0092421105032665;0.0091158187505166;0.0091419460393282;0.0090852764910242;0.0089245765404893;0.0088901036263339;0.008838674326135;0.0087421546879153;0.0087517979806277;0.008670610278601;0.0083925223078596;0.0082871493314958;0.0084208969372064;0.0083890665734293;0.0082693789204189;0.008227874399903;0.0081450187028666;0.008104630954265;0.0080602595925638;0.0080563893234749;0.0080105374593972;0.0080073003035484;0.0079898446638628;0.0078790405647064;0.0078612224026399;0.0077353204996852;0.0077366664870839;0.0077093658432345;0.0076823489224444;0.007700487470767;0.0076008507953732;0.0075505278432114;0.0075043847756086;0.0075143037291111;0.0073998474637627;0.0072749701567195;0.007336607716677;0.007327253008807;0.0071278858091451;0.0071292666341342;0.0072536805634065;0.0070887267893268;0.007033772465754;0.0069946209659974;0.0067969734100344;0.0067688646946224;0.0068451795249639;0.0068686412370275;0.0067855452394852;0.0067056957376251;0.0067679111219481;0.0068012131890209;0.0067778392873624;0.0066753884827515;0.0066080664285884;0.0065695748810982;0.0065415987816656;0.0066295130962778;0.0067060498379437;0.0066502925177754;0.0066461581032089;0.0066688698320416;0.0066101904938675;0.0066699618819935;0.0066412281081908;0.0067126569509804;0.0068672974321239;0.0069008783879737;0.0069346367300513;0.0071396708396501;0.0074397768713944;0.0076072010369085;0.0077977598901755;0.0080384124035211;0.008154695834851;0.0084526489279702;0.0087191363046758;0.0089705988775678;0.0093399089715122;0.0095851298663644;0.0096958052892602;0.0098293807139271;0.0098298948355155;0.0096984565889241;0.0095206193832174;0.0094677503366277;0.0093719044447614;0.0091810294861526;0.0091278708810574;0.0091938759632188;0.0092632741646654;0.00950647997004;0.0099561915070775;0.0104256966371116;0.0110127731340664;0.0116905074064511;0.0124310500726874;0.013152426061763;0.0139753626081568 | 0 | 0 | 0 | 0.06 | 25 | 0.368
20231107 | Low | 33D3 | I4 |  | 1 | 5 | 1 | 6.5669 |  | 2.7834 | 357.0871 | 19.76 | 8.3071 | [29 empty] | 0.0020239772727272;0.0019909318181818;0.00190325;0.001739909090909;0.0016033863636363;0.0015806136363636;0.001645909090909;0.00149425;0.0012335227272727;0.0011926818181818;0.0012802045454545;0.0012761818181818;0.0009210909090909;0.0009220681818181;0.0009344318181818;0.0010948863636363;0.0010780909090909;0.0008241818181818;0.0004486363636363;0.0006642727272727;0.001141159090909;0.0006863636363636;0.0006806363636363;0.0010754999999999;0.0009771818181818;0.0008458636363636;0.0003410681818181;0.0001698863636363;0.0002642727272727;0.0005453181818181;0.0004501363636363;0.0002902272727272;0.0001484545454545;0.0002002727272727;0.0003548409090909;0.0005425681818181;0.0005508863636363;0.0003840681818181;0.000487659090909;0.00053975;0.000566;0.0006045;0.0006415454545454;0.0008094545454545;0.0008413636363636;0.0009553409090909;0.0010789999999999;0.0010978409090909;0.0012016136363636;0.0014058863636363;0.0015138636363636;0.0016473409090909;0.0017307272727272;0.0018540909090909;0.001955659090909;0.0019508863636363;0.0020342272727272;0.00213425;0.0021428409090909;0.0021234772727272;0.002223659090909;0.0022485909090909;0.0021374772727272;0.002158159090909;0.0021627954545454;0.0021278409090909;0.00208875;0.0020609545454545;0.0019800681818181;0.0019927499999999;0.0018905454545454;0.0018835681818181;0.0022320909090909;0.0022894318181818;0.002239409090909;0.0023456818181818;0.0022584772727272;0.0022697954545454;0.0023540909090909;0.0023867272727272;0.002426;0.00250025;0.0025790227272727;0.0027977272727272;0.0030658409090909;0.0030222954545454;0.00313925;0.0031367045454545;0.0031853181818181;0.00326175;0.0032279772727272;0.0033572954545454;0.0036140227272727;0.0040007727272727;0.004221659090909;0.0045721136363636;0.0049316136363636;0.0054432727272727;0.0058809545454545;0.0062613636363636;0.0069565909090909;0.0076334318181818;0.0087475909090909;0.0097196136363636;0.0107429545454545;0.0122304318181818;0.01365275;0.0149527045454545;0.0165219545454545;0.0183352727272727;0.0203438409090909;0.0224453181818181;0.0248033409090909;0.0275298636363636;0.0302110909090909;0.0332065227272727;0.0364054318181818;0.039571909090909;0.0432337272727272;0.0471407045454545;0.0507996818181818;0.0544211818181818;0.0581708409090909;0.0619962727272727;0.0656378409090909;0.0693401818181818;0.0729801363636363;0.0762657727272727;0.0792249545454545;0.0820645;0.0848201818181818;0.0873550227272727;0.0893554318181818;0.0912828181818181;0.09323175;0.0946813863636363;0.0958591136363636;0.0971947272727272;0.0982367045454545;0.0990420681818181;0.0999021363636363;0.1006515454545454;0.1011528409090909;0.1016936136363636;0.1023573863636363;0.103072409090909;0.1036537954545454;0.10418925;0.1047819318181818;0.1053330909090909;0.1057821136363636;0.1060724545454545;0.1062483636363636;0.1063812045454545;0.1062323863636363;0.1059973863636363;0.1054335909090909;0.1046242727272727;0.1038022954545454;0.1026326363636363;0.1014351818181818;0.1001312272727272;0.0984803636363636;0.096768159090909;0.0949699545454545;0.0930172727272727;0.0908312727272727;0.0885275227272727;0.0862263863636363;0.083866;0.0814971136363636;0.0791991818181818;0.0768933181818181;0.0747087727272727;0.0727756363636363;0.070908909090909;0.0690315;0.0671938863636363;0.0654846363636363;0.0640080454545454;0.0625401363636363;0.0611250681818181;0.0598804545454545;0.0587968636363636;0.0577381136363636;0.0566151363636363;0.0557304772727272;0.0549174318181818;0.053925659090909;0.0529921363636363;0.0522519318181818;0.0517122045454545;0.0511906363636363;0.0506807045454545;0.0501819772727272;0.0498130227272727;0.0494489545454545;0.0489798863636363;0.0486443863636363;0.0483007727272727;0.0477925227272727;0.0474494772727272;0.0471051818181818;0.0465563181818181;0.0459849545454545;0.0453487727272727;0.0445648863636363;0.0436348181818181;0.0427483181818181;0.04182575;0.0409958636363636;0.0400004772727272;0.0389280681818181;0.0379636363636363;0.037025159090909;0.0361980454545454;0.0352032954545454;0.0343930681818181;0.0337228863636363;0.0329457954545454;0.0323476136363636;0.0319202954545454;0.0314309545454545;0.0310111136363636;0.0307628409090909;0.0305775681818181;0.0304572727272727;0.0303591818181818;0.0302478409090909;0.0300689545454545;0.0299112954545454;0.0297838181818181;0.0294684545454545;0.0291300681818181;0.0287191818181818;0.0281732499999999;0.027358909090909;0.0262788636363636;0.0252236363636363;0.024209659090909;0.0231455454545454;0.0219222272727272;0.020577909090909;0.0193562045454545;0.018307909090909;0.0172379772727272;0.0162812727272727;0.0153990909090909;0.0145046136363636;0.013737909090909;0.0131794772727272;0.0126187727272727;0.012167;0.0117805454545454;0.0114455454545454;0.0110761363636363;0.0106386818181818;0.010149159090909;0.0095087954545454;0.0088368409090909;0.0081808636363636;0.0075784545454545;0.0068559772727272;0.0062106818181818;0.0056903181818181;0.0051751136363636;0.0047683181818181;0.0044887045454545;0.0041263409090909;0.003756409090909;0.0034491818181818;0.0033373863636363;0.0032712954545454;0.0030730909090909;0.0028430227272727;0.0027955227272727;0.0027719318181818;0.0028087954545454;0.0028977727272727;0.0030175681818181;0.0031776136363636;0.0035519772727272;0.0040020681818181;0.0043967272727272;0.0051783636363636;0.0063252727272727;0.0078265;0.0099015909090909;0.0124470454545454;0.0159089545454545;0.020233909090909;0.0252249545454545;0.0313317045454545;0.0383495681818181;0.0462674999999999;0.0550127727272727;0.0644020454545454;0.0742761136363636;0.084749659090909;0.0955064772727272;0.1065564318181818 | 0.0015735777556129;0.0016076323540974;0.00164314324596;0.0016395031552865;0.0016246860478961;0.0015723736939093;0.0015330970147579;0.001590714365265;0.0016908430054972;0.0017236422195621;0.0016558269848325;0.001522435216825;0.0015059183834424;0.0018166742217032;0.0019489775422922;0.001792822060405;0.0016588695060356;0.0017744581390113;0.0019742418632125;0.0024329255751302;0.0026247756399639;0.0026241298366462;0.0026449187536729;0.002934288190694;0.0032162725303414;0.0033714066596442;0.0034186566272116;0.0033882323937753;0.0030928580472815;0.0027364346585643;0.0027926994825038;0.0025233812021436;0.0022139620325576;0.0019762493647809;0.0018029926407153;0.0017170574396499;0.0014830875276575;0.0014227946851789;0.0012427549468106;0.0011656237600529;0.0012086284173238;0.0012477861791337;0.0011870546793805;0.0010410474254671;0.0010443651480051;0.0011744071427286;0.0012569165112604;0.0013120995591689;0.0013272843619526;0.00136764460935;0.0014146367039732;0.0014933175014537;0.0016110624309592;0.001675675869448;0.0017093588753679;0.001760259642792;0.0017902582620449;0.0018160722263707;0.0018583519823705;0.0018465947099261;0.0018546777936578;0.0018785511651044;0.0018719823777822;0.0018616285311669;0.0018486064591765;0.0018360521847878;0.0018969467281752;0.0019459127583224;0.0020254582874778;0.0020246336806192;0.0019328351444342;0.0019582817384983;0.0020482789919228;0.0020772060662714;0.0020827864421578;0.0021126796582223;0.0021729160611431;0.0022406856257554;0.0022556195850527;0.0023113749594039;0.0023102924711658;0.0024515041241919;0.002609547456879;0.0026502699938249;0.0026186037637977;0.002636068562996;0.0026855589442466;0.0026636966321046;0.0026064593445919;0.0028331127439209;0.0030167060080502;0.0031638853474915;0.003266410400799;0.0033185031219514;0.0034930806017583;0.0038302955026928;0.0041557132442195;0.0043422184040045;0.0046061989170032;0.0048568001050117;0.0051264003750679;0.0053867971430488;0.005263322711775;0.005642775266455;0.0063474283346093;0.0066356831035739;0.0072258877948954;0.0077726389448172;0.0080548709110223;0.0084620124863556;0.0090181512361618;0.0094739486445548;0.0099427412226514;0.0105892188186983;0.0111591525014081;0.0116935831787186;0.0122097618006168;0.0128238409509682;0.0134623190603264;0.0140152692273579;0.0145381543945141;0.0150110497522274;0.0157063155508669;0.0163638087656645;0.0167185118119604;0.0170987798711619;0.0175838855345626;0.0180285586183178;0.0183272543484116;0.0187207233853226;0.0191185881913725;0.0193141958823262;0.0195417998176094;0.0198042642792049;0.0198713175171219;0.0199365216651016;0.0200226743680071;0.0201651068552098;0.0203084015018868;0.0204533744499677;0.0204497340752493;0.0204703303803726;0.0206122618901933;0.0207704285600509;0.02087301801672;0.0208946546233421;0.0208044283630992;0.020899263674717;0.0210989846822815;0.0211053274193961;0.0211375065978187;0.021292715373447;0.0212900381138209;0.0212705274123386;0.021315051091501;0.0212212501573917;0.0211218675842681;0.0210969258703656;0.0210469160339129;0.0209680469608656;0.0208512531353636;0.0207680272376192;0.0206087443137682;0.020375205683588;0.0202620045347277;0.0200530786841967;0.0197868293608766;0.0194583579644812;0.0192215002853404;0.0190489587031527;0.0188349087097088;0.0185884503617137;0.0183218878213536;0.0180728720589388;0.0178056632447551;0.0176788671764541;0.0174847621107571;0.0172807401491679;0.017119320998395;0.0168446294594387;0.0166429699280952;0.0165184509738848;0.01643791486445;0.016236886792891;0.01605828972795;0.0160342388896907;0.0158600010667301;0.0157049021089294;0.0155991380560074;0.0154972189802076;0.0154721705417925;0.0154494513736859;0.0154084892021443;0.0153443131145446;0.0152723307468549;0.0152389715142927;0.0151298271865728;0.0150302776796146;0.0150365254896448;0.0150698608562327;0.015153832157114;0.0150843470316604;0.0149142013238712;0.0148653318907445;0.0147213801614641;0.0146368976917982;0.0145324722415665;0.0143753269459648;0.0142891172246292;0.0141432584303996;0.0140143409515593;0.0138012020145342;0.0135917645694561;0.0134624187624089;0.0133275517770313;0.0131859919381605;0.0130050663018428;0.0128633092750998;0.0128455495418957;0.0127081735144538;0.0125263058646471;0.0124623801929433;0.0123580853506022;0.0122265933516571;0.0121527147659855;0.0121247585991749;0.0121977541954354;0.0122212942873983;0.0121160877501547;0.0120462879623685;0.0120571635554843;0.0120514098862018;0.0119594338989741;0.0118234443401663;0.0117862115780059;0.0117406144863649;0.0115084673576361;0.0112445364957488;0.010982748105903;0.0107380678200961;0.0104871242282754;0.0101710689380465;0.0099018039648836;0.0096129304453889;0.0093396442958465;0.0091097523094212;0.0087973798698847;0.0084886152206138;0.0082884085133673;0.0080233548681571;0.0078297786433667;0.0077186988807869;0.0075095030956905;0.0073658880594849;0.0072525725201942;0.007141698015116;0.0070395345042084;0.0068319855568143;0.006552366984283;0.0062823769866196;0.0060358719205627;0.0057873615045141;0.0054808572767262;0.0051612295171755;0.0048650766038698;0.0045720503528118;0.0043179273385569;0.0040875534877635;0.0038136969425283;0.0035326169844727;0.0033790122629475;0.0033197502022578;0.0032003888977314;0.0030576988065444;0.0030209609243497;0.0030052213824626;0.0029086095567096;0.0028633100911564;0.002916378734645;0.003051126009439;0.0032379490294041;0.0033729994966087;0.0035751235229772;0.00395262006342;0.0043793689897534;0.0049404095036165;0.0056910538955329;0.0065944729229164;0.0076739121582045;0.0089036614259855;0.0102277187545305;0.0115969761575113;0.0130470027861334;0.0146702356243624;0.0161919141900991;0.0176061970483487;0.0190738671716463;0.0204256195228875;0.0217594517543186;0.0230882570227444;0.0243069923927517 | 0.0904337272727272;0.0899340454545454;0.0895261136363636;0.089098909090909;0.088491659090909;0.0878989772727272;0.0874723863636363;0.08705375;0.0866951818181818;0.0860840454545454;0.0852899318181818;0.0848451818181818;0.0844931363636363;0.083931159090909;0.0834486136363636;0.0832464772727272;0.08290575;0.0821787954545454;0.0820008409090909;0.08174525;0.0813770681818181;0.0812735227272727;0.0809801363636363;0.0804161818181818;0.0798091818181818;0.0793055909090909;0.0790535681818181;0.0786875227272727;0.0781395227272727;0.0778320681818181;0.0774829545454545;0.0770742272727272;0.0769915;0.0765410454545454;0.0763063863636363;0.0763079318181818;0.07618525;0.076136909090909;0.0762873409090909;0.0762679318181818;0.0762041818181818;0.0763020681818181;0.0765185;0.0765755681818181;0.0767929318181818;0.0771533863636363;0.0774958409090909;0.0777537727272727;0.078035659090909;0.0782848636363636;0.0785430454545454;0.0786923636363636;0.0787886590909091;0.0789766818181818;0.0791164318181818;0.0791385227272727;0.0790710681818181;0.0789697272727272;0.0788159318181818;0.0787101363636363;0.0785422045454545;0.0781923181818181;0.0777844318181818;0.077485;0.0773306136363636;0.0772165454545454;0.0770295227272727;0.0766810454545454;0.0764043409090909;0.0762442045454545;0.0761128409090909;0.0759260227272727;0.0759041818181818;0.0758542727272727;0.0758018863636363;0.07590225;0.0758717954545454;0.0758414090909091;0.0759185454545454;0.0760259545454545;0.0761456818181818;0.0762431136363636;0.0761558181818181;0.0761294318181818;0.0762584090909091;0.0762265681818181;0.0761837727272727;0.0763065454545454;0.0764379318181818;0.076776159090909;0.076965909090909;0.0774348181818181;0.0778727727272727;0.0781407045454545;0.0786698181818181;0.0791000909090909;0.0796537272727272;0.0803211136363636;0.080940909090909;0.0815796136363636;0.0821296363636363;0.0830790454545454;0.0839235681818181;0.0850019545454545;0.0863183181818181;0.0875682954545454;0.0888118409090909;0.0899782954545454;0.0913370681818181;0.0929739772727272;0.0946967272727272;0.0962064318181818;0.0977559772727272;0.0996358636363636;0.1016223409090909;0.103450659090909;0.1054302954545454;0.1076270454545454;0.1097583181818181;0.1120020909090909;0.1142094999999999;0.1162320227272727;0.1183454318181818;0.1204314545454545;0.1225237272727272;0.124533;0.1264605681818181;0.1281486363636363;0.1293840454545454;0.130566409090909;0.1318323636363636;0.1331489090909091;0.1343612045454545;0.1351491818181818;0.1359878863636363;0.1367190909090909;0.1369611363636363;0.1371558181818181;0.1376225227272727;0.1381500681818182;0.1385423636363636;0.1387108181818181;0.1386724772727272;0.1388561818181818;0.139234159090909;0.1395677727272727;0.1396770454545454;0.1398420909090909;0.1400663636363636;0.1402444318181818;0.1402071818181818;0.1401118181818182;0.1401568863636363;0.1398845909090909;0.1396590909090909;0.1393154545454545;0.1388620454545454;0.1384175909090909;0.137835659090909;0.1369895454545454;0.1361144772727272;0.1353875454545454;0.1341867272727272;0.1329898409090909;0.1318862045454545;0.1306144545454545;0.1292817045454545;0.127905159090909;0.12648325;0.12505225;0.1235212045454545;0.1221698409090909;0.1209823636363636;0.1197245454545454;0.1186800454545454;0.1176181590909091;0.1164683863636363;0.1155517727272727;0.1146526363636363;0.1136969318181818;0.1128198409090909;0.1120298636363636;0.1113692272727272;0.1107766363636363;0.1099500454545454;0.1091760454545454;0.1086794318181818;0.1080344772727272;0.1074631818181818;0.1070405681818181;0.1066907272727272;0.1063772954545454;0.1060660454545454;0.1057796136363636;0.1054978863636363;0.1052317045454545;0.1049511818181818;0.1044297045454545;0.1041895454545454;0.1041409318181818;0.103704;0.1033766818181818;0.1033090909090909;0.102996;0.1025856363636363;0.1021887954545454;0.1016564090909091;0.1012002727272727;0.1006001363636363;0.0999008636363636;0.0992384772727272;0.0987418181818181;0.0981270909090909;0.0975475909090909;0.0970245454545454;0.0964204772727272;0.0958393636363636;0.0952788636363636;0.09488175;0.0943833409090909;0.0938976136363636;0.0936867272727272;0.0934757954545454;0.0933026590909091;0.0930898409090909;0.0929114772727272;0.0927837045454545;0.0926583863636363;0.0926689090909091;0.0925992954545454;0.0925613181818181;0.0923685681818181;0.0919792727272727;0.0917227272727272;0.091364;0.0907927499999999;0.0902471136363636;0.0896574318181818;0.0887938409090909;0.0878826136363636;0.0869958636363636;0.0861671136363636;0.0854379772727272;0.0845956136363636;0.0836983181818181;0.082939409090909;0.0823373181818181;0.0816775454545454;0.0810755227272727;0.0806489545454545;0.0804365;0.0802145681818181;0.0799364318181818;0.0797871136363636;0.0797098863636363;0.0794439545454545;0.0791954772727272;0.0790192272727272;0.0787050681818181;0.0783662954545454;0.0781732954545454;0.0778245227272727;0.0775631818181818;0.0774827045454545;0.0773467045454545;0.077376659090909;0.0776366590909091;0.0781002272727272;0.0787041136363636;0.0794412045454545;0.0802693863636363;0.0813003181818181;0.0827062272727272;0.0842461136363636;0.0857992045454545;0.0876318409090909;0.0897555681818181;0.091968909090909;0.0941558863636363;0.0965394545454545;0.0989091136363636;0.1010909318181818;0.10322825;0.1052033181818181;0.1068441136363636;0.1083244772727272;0.1098553636363636;0.1113370454545454;0.1129179318181818;0.1147275227272727;0.117016909090909;0.1196945909090909;0.1226434318181818;0.12618175;0.1301733181818181;0.1343650681818181;0.1389489318181818;0.1438338409090909;0.1489862045454545;0.1542756818181818;0.1595517954545454 | 0.013338423300992;0.0132130849732193;0.0131017577894278;0.0129113372964321;0.0126887808437092;0.012646737236157;0.0125269459969316;0.0123448758414452;0.0123425018029924;0.0122775524622378;0.0121585946984737;0.0118904579962893;0.0117030677981437;0.0116574900265146;0.0119715148255909;0.011904009968286;0.0114133205349591;0.011434333707273;0.0114724468060779;0.0113012578269381;0.0111258587134442;0.0112513383999491;0.0116164164261455;0.011455015790337;0.0112419350342817;0.010813284476864;0.0109213225973007;0.0110064814107862;0.0107808591397053;0.0108171610736328;0.0108875977104622;0.0105170392461607;0.0103861461986853;0.0104119122809752;0.0104518477841511;0.0105782225556614;0.0107387042029894;0.0108489839558948;0.0107683762416196;0.010755447507578;0.0108458304479513;0.0110260362976503;0.0111119074043474;0.0110616633477293;0.0109880644049503;0.0110620933050264;0.0110963734028299;0.0111945847765443;0.0112701129334288;0.0113062535250042;0.0113713733599292;0.0114864336280936;0.0115139882932006;0.0115552478660236;0.0116707217536473;0.0117185058665197;0.0117061224358715;0.0116948366550801;0.0117455121313547;0.0118162013031594;0.011692478750431;0.0116631604511967;0.0116228928840991;0.0115294331593857;0.0115275328593761;0.0115557030608459;0.011502397035297;0.0113131940731793;0.0112684263277679;0.0113343695315671;0.0113505965603763;0.0112127607153607;0.0109933114110411;0.0110584464137907;0.0109475549913719;0.0108930730541915;0.0109217444845178;0.0109982950059568;0.011179140141362;0.0111116100417003;0.0109851331517429;0.0110873383603558;0.0110959936521685;0.0111510266737625;0.0112927850136109;0.0112200549316686;0.0113428009786017;0.0116415098566325;0.0117728952464385;0.0116466443514224;0.0117920106000437;0.0119633452334819;0.0123507653258084;0.0125919363761644;0.0128042882937849;0.0133302701342474;0.0136599040266362;0.0138674584469355;0.0138531322691282;0.0141668466190017;0.0143769350391697;0.0146909377951242;0.0150878676462753;0.0153339436119858;0.0155189291373736;0.0154857129362272;0.0155806145532781;0.0160975625579161;0.0164368113418712;0.0167738069627239;0.0168600332965596;0.0169990039002258;0.0175730849848053;0.0178290346431475;0.017716863720489;0.017997401177952;0.0183947231432095;0.0183373146546072;0.0186723971826749;0.0192069413431442;0.0191743829111462;0.019431460282758;0.0195487884872905;0.0194598805171581;0.0199314412801805;0.0202579251480087;0.0203018274196348;0.0203975356891531;0.0206415182817211;0.0207943433277755;0.0208905099674924;0.0212151843546278;0.0213244010135125;0.0213410670068164;0.0212685430911321;0.021134141398285;0.0212841200937933;0.0214830039217297;0.0214541335709121;0.0214372471672909;0.0213531226408658;0.0211738639147995;0.0212909499689625;0.0213524439408055;0.021330958397055;0.021577325589031;0.0215979355311378;0.0213182470938474;0.0212686552751585;0.0213238642789232;0.0212667951120582;0.0212526002220606;0.0212984975637991;0.0211848425501645;0.0211786778929627;0.0212952128067849;0.0212966127811765;0.0212346486692815;0.0211457971281151;0.0211024297867535;0.0210447347350647;0.0209225910946556;0.0208983328681518;0.020750383048236;0.0205670942160547;0.0204220997308428;0.0203706152338043;0.0203209837256652;0.020126914551283;0.0201947953323979;0.020110793208345;0.0198306901132928;0.0197026198813831;0.019553261565148;0.0194231349072643;0.0194325829243988;0.0193345641746587;0.0192427222254238;0.0192177746770824;0.0190537431522397;0.0190261077701425;0.0190303984701965;0.0188662313633147;0.0188192876160688;0.0186551424632316;0.0184954576245647;0.0186495319704322;0.0184825588904514;0.0183082596308431;0.0183305930915577;0.0182868881294432;0.0181989528328693;0.0181486412957446;0.0181295533279368;0.0180276656129378;0.0178838665042891;0.0177815952723958;0.0177775423819839;0.0177442337773915;0.0178215488330615;0.0176459676967144;0.0172397932699156;0.0172031993952695;0.0172517299422405;0.0171963349720033;0.0171974445459398;0.016975407795654;0.0167324956274875;0.0167553099068323;0.0166521444831573;0.0164855686325648;0.0164222084559545;0.0162521516283131;0.0161426390688704;0.0159990243023064;0.0158765854707104;0.0159224788301712;0.0157687240795586;0.0155268521108088;0.0153553576029227;0.0153536933610123;0.015307085327593;0.0150512537182811;0.0148998940841298;0.0149424678901619;0.014973384406368;0.0148049112900424;0.0147707416091562;0.0148010684715165;0.0146187677296662;0.0144723440311813;0.0144382579787299;0.0143023732107218;0.014147902076976;0.0141338550099348;0.0140881969006963;0.0139587247621975;0.0138865702052382;0.0136679861192312;0.013385280013257;0.0132676895617343;0.0131933284112911;0.0133062423355541;0.0131239999844345;0.0129616210940135;0.0128766428571508;0.0124878265462767;0.0123882839877311;0.0124801378989262;0.0124772668760253;0.0122663394257201;0.0121877241201054;0.0121353484257291;0.0119753674162519;0.0121117670118598;0.0121509874992606;0.011981495357403;0.0118711580866922;0.0117249966358853;0.0116137986866456;0.0114814840313366;0.0113572087495505;0.0113793118712797;0.0114121204775623;0.0113668058645267;0.0112705979762186;0.0111164408871435;0.0111628682420337;0.0111400999415497;0.0110807065713328;0.0111248834437916;0.0111847662839524;0.0113638984587026;0.0113449311132122;0.011497112012658;0.0115791447106388;0.0115927731385443;0.011879680852377;0.0120241870067307;0.0121570195770956;0.012459488767025;0.0127436077207135;0.0128766787465051;0.0131476517998422;0.0133565952199843;0.0133875259320334;0.0135910316840476;0.0137613527085813;0.0138009054613595;0.0141065900425077;0.0143505453697811;0.014542349314887;0.014856946962339;0.015208193345793;0.0156254996553006;0.0161401344284158;0.0164250823910683;0.0168495051116935;0.0172426444399567;0.0175279546449647;0.0180152665047247 | 0.0026496739130434;0.0026117826086956;0.0025628260869565;0.0023787391304347;0.002249804347826;0.0022057173913043;0.0022673260869565;0.0022363478260869;0.0020670217391304;0.0019739782608695;0.0020018913043478;0.0018613913043478;0.0015505;0.001539;0.0015656086956521;0.0016574782608695;0.0016263695652173;0.0015247826086956;0.0011886739130434;0.0014071956521739;0.001735152173913;0.0013820434782608;0.0015122391304347;0.001815652173913;0.0013015217391304;0.0012741086956521;0.0011644130434782;0.0009783695652173;0.000918304347826;0.0011656739130434;0.0013194782608695;0.0012556739130434;0.0008678913043478;0.0007552608695652;0.0009095652173913;0.0011740869565217;0.0010736304347826;0.0009861304347826;0.0011395434782608;0.0011083913043478;0.0011045434782608;0.0012326739130434;0.0013228695652173;0.0014514130434782;0.0015112391304347;0.0016366956521739;0.0017780869565217;0.0018214782608695;0.0019443478260869;0.0021510434782608;0.002261304347826;0.0024204782608695;0.0025348478260869;0.002686804347826;0.0027864782608695;0.0027713260869565;0.0028582826086956;0.0029608478260869;0.0030053478260869;0.0029712391304347;0.0030294347826086;0.0030741956521739;0.0029963260869565;0.0030012826086956;0.0029895434782608;0.0028920652173913;0.0029226086956521;0.0029100434782608;0.0028920869565217;0.002924652173913;0.0027009565217391;0.002645152173913;0.0029681956521739;0.0029871956521739;0.0029050869565217;0.0030930434782608;0.0031172608695652;0.0029835869565217;0.0030538913043478;0.0031876956521739;0.0032234347826086;0.0031794347826086;0.0032134782608695;0.0033782608695652;0.0036028913043478;0.0036244347826086;0.0036855;0.0037868260869565;0.0038878478260869;0.0038252391304347;0.003881652173913;0.0040882391304347;0.0042889782608695;0.0046127391304347;0.0048244130434782;0.005154152173913;0.0054344565217391;0.0059076304347826;0.0063999130434782;0.0068748478260869;0.0076858913043478;0.0083645;0.0091808913043478;0.010157152173913;0.0112010217391304;0.0123296956521739;0.0134502173913043;0.0146448913043478;0.0161583695652173;0.0179044782608695;0.0197418478260869;0.0217219999999999;0.0237415434782608;0.026027304347826;0.0283816739130434;0.0310701086956521;0.033870804347826;0.0368206304347826;0.0399871956521739;0.0432512826086956;0.0465872173913043;0.0498541739130434;0.0531081739130434;0.0564271739130434;0.0596089347826087;0.0627628260869565;0.0659608260869565;0.0689560434782608;0.0715861739130434;0.0740312173913043;0.0764033478260869;0.0786767608695652;0.0804397173913043;0.0820191739130434;0.0837589347826087;0.0850748695652174;0.0862313695652173;0.0872076956521739;0.0880557608695652;0.0888060434782608;0.0895335869565217;0.0902795;0.0906515652173912;0.0912358478260869;0.0920217173913043;0.0925044782608695;0.093032652173913;0.0936182391304347;0.0941004347826087;0.0945237608695652;0.0949471739130434;0.0952944565217391;0.0954987608695652;0.095514152173913;0.0953639565217391;0.0952475869565217;0.094836804347826;0.0943093478260869;0.0935474565217391;0.0923971739130434;0.0914365434782608;0.0904781956521739;0.0890852391304347;0.0874755869565217;0.0857899347826087;0.0840406739130434;0.0822193695652173;0.080334304347826;0.0782458913043478;0.0761673913043478;0.0741192391304347;0.071981652173913;0.0700399782608695;0.0682474130434782;0.0664367826086956;0.0647858695652174;0.0632227391304347;0.0616265;0.0601929782608695;0.058875152173913;0.0575092173913043;0.0562708260869565;0.0552414347826087;0.0542590652173913;0.0533368260869565;0.0523672826086956;0.0514921304347826;0.0507417173913043;0.050005;0.0493432173913043;0.0486707826086956;0.0481930217391304;0.0478504347826087;0.0473914130434782;0.046865652173913;0.0465817173913043;0.0462712608695652;0.045891304347826;0.0456466304347826;0.0453541956521739;0.0449707173913043;0.0446767826086956;0.0443240434782608;0.0438258913043478;0.0433687173913043;0.0427804565217391;0.0420740217391304;0.0412970869565217;0.0404954347826087;0.039619304347826;0.0388717608695652;0.0381679782608695;0.0372786956521739;0.0363553260869565;0.0355296739130434;0.0347892826086956;0.0339400652173913;0.033153;0.0324771739130434;0.031860152173913;0.031442;0.0310124565217391;0.0304805;0.0301083478260869;0.0299349565217391;0.0297895;0.029547804347826;0.0294725434782608;0.0295093695652173;0.0293386739130434;0.0292281739130434;0.0290824347826086;0.0288030652173913;0.028566152173913;0.0281222391304347;0.0276103260869565;0.026916152173913;0.0259390652173913;0.024933304347826;0.024009804347826;0.0230452608695652;0.021969152173913;0.020797152173913;0.019677;0.0186508695652173;0.0177034782608695;0.0168848478260869;0.0160167391304347;0.0151870652173913;0.0144707826086956;0.0139013913043478;0.0133722391304347;0.0130224347826086;0.0126533260869565;0.0122991739130434;0.0120236739130434;0.0116559565217391;0.0112147608695652;0.0105870217391304;0.0099717826086956;0.0093719347826086;0.0087357608695652;0.0079817391304347;0.0073554565217391;0.0068842826086956;0.006386804347826;0.0059019347826086;0.0055878260869565;0.0052029347826086;0.004750652173913;0.0044524782608695;0.0043559130434782;0.0043213913043478;0.0041503695652173;0.0038886739130434;0.0038489999999999;0.0038528478260869;0.003888804347826;0.0040806739130434;0.0042009782608695;0.0043609565217391;0.0047692608695652;0.0052193478260869;0.0057692826086956;0.0067194782608695;0.0079392173913043;0.0095232391304347;0.0115249782608695;0.0140029347826086;0.0173633913043478;0.0214161304347826;0.0260470217391304;0.0315868695652173;0.0379701304347826;0.0451677391304347;0.0529873478260869;0.0614079130434782;0.070346152173913;0.0797012173913043;0.0891868695652173;0.0990578478260869 | 0.0029325363087974;0.0029442983537908;0.002858181708743;0.0028336843424518;0.0028093859243579;0.0027978130797943;0.0027443471440143;0.002691313163308;0.0026216919514706;0.0025882559334993;0.0026801517471819;0.0026909931456889;0.0026430732764046;0.0025213447558352;0.0026125286131618;0.0027135494650949;0.0025819092363657;0.0025330595633918;0.0025572033513573;0.0027960963631428;0.0028195141344044;0.003006598143761;0.0031510078682844;0.0033956911665448;0.0034482370035788;0.0032756704570939;0.0033873892902029;0.0033438571165559;0.0032389405254706;0.0030270925548699;0.0027837496514124;0.0027003334201896;0.0027166798791356;0.0024308734363944;0.0022873792927683;0.0023148021641032;0.0021338873068098;0.001982789243114;0.0019243337976386;0.0019847124782335;0.0020386269530306;0.0020949997513057;0.0021484040134087;0.0021662430721934;0.0022070854001982;0.0022718197196624;0.0023442810584824;0.0024464692630549;0.0025662236606205;0.0026711194237333;0.0027742476206837;0.0028992572898675;0.0029937332247167;0.0030444206208119;0.003087739171045;0.0031688791643057;0.003252113478019;0.0032477179062459;0.0032383050108035;0.0032435631174838;0.0032166070091336;0.0032358216378503;0.0032150409850807;0.0032292425301233;0.0032151638403493;0.0031306119274187;0.0031689958415053;0.0031387414530634;0.0030219990648287;0.0030250386019016;0.003065999028459;0.0030766101545361;0.003020204412652;0.0029692414491064;0.0029957478296641;0.0030247069717138;0.0030182348810358;0.0031186926718032;0.0032003648905034;0.003155111844255;0.0030688415523499;0.0030298203514926;0.0031483760239853;0.0031714907916539;0.003095530744141;0.0031260090186275;0.0032424955803961;0.0033404218516319;0.0032910434817168;0.0032713098782175;0.0033292984193696;0.0034938080859637;0.0037620939942722;0.0038219178108191;0.0037675816267856;0.0039738660547095;0.0041879310071071;0.0043469202193874;0.004680460992614;0.0049210866684656;0.0050677076703739;0.00528701633459;0.0055605601725336;0.0058169023523116;0.0061049450138178;0.0064146128379559;0.0067593493569624;0.0071400061413862;0.0074964544844989;0.0079831352480341;0.0086048207237245;0.0091416367753993;0.0095156213172668;0.0099186179074608;0.0104449815468255;0.0109018704679075;0.0113189732447967;0.0118703834822613;0.0122512859689994;0.0126892135973179;0.0131648836107663;0.0134422956559664;0.01400604623932;0.0145694916243259;0.0149558540829739;0.0152424764440316;0.0154527923967796;0.0158291512511379;0.0161548496843714;0.01639778383795;0.0166066190983092;0.0167091959819665;0.0168366180526758;0.0170835033907689;0.0173123125682942;0.0174723162397722;0.0175945394728133;0.0176945036222734;0.0177787919176938;0.0178914535090007;0.0180459257040056;0.0181379128883244;0.0181126419431931;0.018153258902978;0.0182643133893673;0.0182266742364518;0.0183413455149438;0.0185279984266272;0.0185414024600228;0.0185041325440619;0.0185970486371769;0.018806540782642;0.018855133380812;0.0188156273831295;0.0188251344135163;0.0189242097778082;0.0189451311606492;0.0188665928092987;0.0188188287316559;0.0188719586857259;0.0187533944562418;0.0185636619407313;0.018535793310583;0.0185680406572106;0.0184535927045863;0.0181288660833787;0.01788844111382;0.0176610380390402;0.017517238155255;0.0174426767689394;0.0172577348728489;0.0170517286464418;0.0168265502326784;0.0165945733627674;0.0163945129789926;0.0163427989124788;0.016250360509416;0.0160821361499162;0.0159304127553266;0.0158370517724415;0.0157188056712165;0.0155040378286207;0.0154227606775789;0.0153192649568402;0.0152458624132791;0.0152146589426309;0.0151032028135443;0.015115720372679;0.0151265063191148;0.0150657360861777;0.0150224553576941;0.0150423885418493;0.0150527372891329;0.0150308618405615;0.0149450391921234;0.014934267751514;0.0150475937130378;0.0150643093847227;0.0150777050395737;0.0150885838207707;0.0150417365836425;0.0150585416733981;0.0150617923825766;0.014956480808931;0.0149531807120507;0.0149826853767296;0.0148725054356302;0.0147612903829593;0.0146669291259125;0.0145553513990476;0.0144699148552893;0.0143409454306179;0.014174087033691;0.0140981773432743;0.013973868798669;0.0138213477983444;0.0137716638216983;0.0136194984391251;0.0134924998825344;0.0134055751022018;0.0132543139425957;0.0131646047021828;0.0131290091269507;0.0130217441334226;0.0130226276627457;0.0130537874652871;0.0130607324647749;0.0130623888366672;0.0129847907857337;0.013017844655283;0.0130160176625304;0.0129858698722918;0.0129346393746098;0.0129052004865693;0.0128620817447337;0.0127185798177388;0.0125409688602637;0.012370019368353;0.0122051433982555;0.0119737457846918;0.0118225325345475;0.0115737189124851;0.0112422933919045;0.0110017092510411;0.0107081963033695;0.0104316091988386;0.0101606665309961;0.0099178678856446;0.0097211561872996;0.0095166361071617;0.0093964048124287;0.0092406957125887;0.0090272232340778;0.0089582795621439;0.0087759583618589;0.008555269115981;0.0085142878946875;0.0083223657779231;0.0080267652056219;0.0078222484687745;0.0075130294449107;0.0072233936320657;0.0069013651352782;0.0065162323937363;0.006175514170813;0.005841257983306;0.0055356444787984;0.0052343572769171;0.0049457693588771;0.0046997608554638;0.0045806940558009;0.0044544891954376;0.0042806673751661;0.0041065719110209;0.0039848148712294;0.0039765678165976;0.0039767409658741;0.0039067395875991;0.003982534698485;0.0040711884887128;0.0041885229003738;0.0044626738593447;0.0048128432170479;0.005246847881932;0.0058155163131407;0.0065542053163956;0.0074492562617121;0.0084942714277568;0.0096794764284534;0.0109857743235478;0.0124543298577173;0.0139462243596037;0.0154080842916361;0.0169404451504002;0.0184312107583664;0.0198340358455048;0.0212038423528756;0.0226269282767899;0.0239848879449012;0.0250930881591004;0.026143528545293 | 0.0531482391304347;0.0529172826086956;0.0526120217391304;0.0524040217391304;0.0521366739130434;0.0518861956521739;0.0517881739130434;0.0515277608695652;0.0512314782608695;0.0510872608695652;0.0508116304347826;0.0503338478260869;0.0501376956521739;0.0499151086956521;0.0497358913043478;0.0495838260869565;0.0493515;0.048916652173913;0.0487864782608695;0.0484782391304347;0.0483977391304347;0.0480175217391304;0.0477487826086956;0.0474431086956521;0.0471209782608695;0.0470305434782608;0.046892152173913;0.0465779347826086;0.0462450434782608;0.0464872391304347;0.0465168260869565;0.0463362173913043;0.0459690869565217;0.0457414782608695;0.0458985869565217;0.0458970652173913;0.0457330869565217;0.0457273695652173;0.0457655434782608;0.0456674565217391;0.0456406086956521;0.0455855217391304;0.0453446739130434;0.0453247608695652;0.0454399130434782;0.0453163695652173;0.0452354565217391;0.0452468695652173;0.0452373260869565;0.045143;0.0449697391304347;0.0448803695652174;0.0448311739130434;0.0447491086956521;0.0445714999999999;0.0443938695652173;0.0443010869565217;0.0442530434782608;0.0441569782608695;0.0440596739130434;0.0439121956521739;0.0437041304347826;0.0434784565217391;0.0432501086956521;0.0429469347826087;0.0428560217391304;0.0429160434782608;0.0426640652173913;0.0423585652173913;0.0422203260869565;0.0420519130434782;0.0419080434782608;0.0418686739130434;0.0417114565217391;0.041561;0.0413625217391304;0.0411140217391304;0.0410961739130434;0.0410150434782608;0.04095;0.0407738695652173;0.0406046086956521;0.0403188695652173;0.0401463695652173;0.0402145652173913;0.040276152173913;0.0399636739130434;0.0398373695652173;0.0400293695652173;0.0400056739130434;0.0398575434782608;0.0396081304347826;0.039543652173913;0.0394133913043478;0.039418652173913;0.039196652173913;0.0391180869565217;0.0394742391304347;0.0395948478260869;0.0395828478260869;0.0394708913043478;0.0395994347826086;0.0398390217391304;0.0398238913043478;0.0397570869565217;0.039816652173913;0.0400404782608695;0.040425652173913;0.0407696956521739;0.0410407173913043;0.0414739782608695;0.0421050217391304;0.0424824782608695;0.042970304347826;0.0436884565217391;0.0443489565217391;0.0452874565217391;0.0461906086956521;0.0472720869565217;0.0486332391304347;0.0497703260869565;0.0508224782608695;0.0523619565217391;0.053886;0.0552008260869565;0.0566290217391304;0.0579762173913043;0.0593514565217391;0.0605698260869565;0.0615620652173913;0.0627174130434782;0.063825304347826;0.0647825869565217;0.0654995217391304;0.0661454347826086;0.066741152173913;0.067062;0.0673771086956521;0.0676645217391304;0.0681565652173913;0.0685623260869565;0.0687149347826086;0.0690248478260869;0.069349304347826;0.069537652173913;0.0696715652173913;0.0697514130434782;0.069845304347826;0.0699925217391304;0.0701662173913043;0.0702849782608695;0.0703698913043478;0.0703894782608695;0.0701177391304347;0.0698059347826086;0.0694854130434782;0.068969652173913;0.0684964130434782;0.0678871956521739;0.0670666739130434;0.0662883695652174;0.0654031956521739;0.064423652173913;0.063485152173913;0.0625221086956521;0.0612935869565217;0.0602108913043478;0.059155;0.0579312826086956;0.0568353695652173;0.0556606304347826;0.054699304347826;0.053755804347826;0.0527616086956521;0.0519294782608695;0.0511770434782608;0.0504737391304347;0.0497419347826086;0.0489587608695652;0.0483451739130434;0.0478803695652173;0.0473668260869565;0.0469253695652173;0.0465617173913043;0.0461872173913043;0.0457830434782608;0.045377652173913;0.0449570434782608;0.0446534782608695;0.0444320434782608;0.0442545217391304;0.0440551086956521;0.0439253478260869;0.043829652173913;0.0436912391304347;0.0434339130434782;0.0431343913043478;0.042994152173913;0.0429346086956521;0.0428803260869565;0.0425485217391304;0.0423233913043478;0.0422796086956521;0.0420934130434782;0.0419652391304347;0.0418122826086956;0.0415281304347826;0.0412489565217391;0.0409543913043478;0.0406413478260869;0.0403431304347826;0.0401025869565217;0.0398423913043478;0.0395510434782608;0.0392618695652173;0.0391100652173913;0.0389767826086956;0.0387402826086956;0.0385045869565217;0.0382876304347826;0.0381584782608695;0.0380500434782608;0.0379705217391304;0.0379399347826086;0.0378287391304347;0.0377890434782608;0.0376607391304347;0.0376014782608695;0.0376243913043478;0.0376283695652173;0.0377264782608695;0.037658152173913;0.0374881739130434;0.03743;0.0374353695652173;0.037152;0.0369370434782608;0.0369195869565217;0.0366454782608695;0.0364494782608695;0.0363597391304347;0.0361902826086956;0.0360701304347826;0.0358908695652173;0.0356595;0.0355931739130434;0.0355684130434782;0.035558652173913;0.0355040652173913;0.035451152173913;0.0355467391304347;0.0357459130434782;0.0358303913043478;0.0358590434782608;0.0359411956521739;0.0360240652173913;0.0361511739130434;0.0363077173913043;0.0365349565217391;0.0366848695652173;0.0369564347826086;0.037341304347826;0.0376800217391304;0.0381600869565217;0.038659652173913;0.0391892173913043;0.0399512826086956;0.0408032391304347;0.0416703913043478;0.0426130869565217;0.043616;0.0448973478260869;0.0462742826086956;0.0474573695652173;0.0489416304347826;0.0506841739130434;0.0524264130434782;0.0541835217391304;0.0560045217391304;0.0578129999999999;0.0594742173913043;0.0609260217391304;0.0621172826086956;0.0628092608695652;0.0629464782608695;0.0628012826086956;0.0623780652173913;0.0617339130434782;0.0608564782608695;0.0600795869565217;0.0596476086956521;0.0593281304347826;0.059364804347826;0.0600088478260869;0.0613159130434782;0.0632608260869565;0.0656648260869565;0.0686879565217391;0.0724028478260869;0.0767296086956521;0.0816612826086956 | 0.0092799895574289;0.0092647697163035;0.0091304904395209;0.0090241953571474;0.0089600573660225;0.0088961948959954;0.0088126711458352;0.0086120323764287;0.0086612323237622;0.0086015941453631;0.0084971339988092;0.0084038714411008;0.008032534319516;0.0080167501595881;0.0080162724677253;0.0079078390791932;0.0078587870134151;0.0078754710200368;0.0080046782425144;0.0078034043459243;0.0075997007614621;0.0077645563248481;0.0077010004628923;0.0073660910430559;0.0076454898992488;0.0076825112118557;0.0077613946197184;0.0077396266415898;0.0074901669049984;0.0076344921571183;0.0073255539079288;0.0072589567904089;0.0074310352137388;0.007395820254228;0.0073826975183753;0.0075134557203938;0.007428657270107;0.0071776396440881;0.0073067719387383;0.0075810068070922;0.007503091385047;0.0074375154386069;0.0074378300122619;0.0075143802145095;0.0075137055832838;0.0074566726578986;0.007454106995346;0.0074817576176507;0.007577937121977;0.0074960933973785;0.0074250858354478;0.0074838106732947;0.0074896131848027;0.0074656036571532;0.0075120019990235;0.0075884556490872;0.0075403332458809;0.007515791665129;0.0076085820652708;0.0075372034868653;0.0074639067536737;0.0074971477853875;0.0075284889547977;0.0074360530965418;0.0073622258783971;0.0073969322274369;0.0073136776307789;0.0071171888158244;0.0071345359972216;0.0073038144799803;0.0071803335478887;0.0070811831621449;0.0071277703512524;0.0070034570120969;0.0068592033486242;0.0069257287807104;0.0069177011547322;0.0069658609368336;0.0068450823839097;0.006720713679034;0.0069025641696359;0.0070618324989678;0.0069026888854471;0.0069984572247784;0.0072146088849166;0.0071196148022125;0.0070441610558102;0.0070126228073499;0.006860641386792;0.0070294174282221;0.0074500560138282;0.0073514327148105;0.0073505367218013;0.0073567119390791;0.007336613388319;0.0073908355510723;0.0075566287539883;0.0077203286809271;0.0075881243941288;0.0076802819565354;0.0078250310336005;0.007789525025178;0.0079471695771768;0.0080974961321475;0.0080101500327912;0.0078379720540949;0.0078559465650455;0.0082053618789921;0.008429281711509;0.008266642023251;0.0084889678197034;0.0089167745725287;0.0089371734227554;0.0090154255384117;0.0092653575375194;0.0094479252489199;0.0095411594513374;0.0095001899805056;0.0097331423333453;0.0099941902527524;0.0102951056010003;0.0104919158482225;0.0105731968716635;0.0108571816498471;0.011127865002984;0.0114334390130959;0.0116426133089956;0.0118006600487835;0.0119930691379171;0.0121515719484301;0.0123118021292598;0.0124807376542495;0.0127053876683626;0.0129346654361046;0.0129798526505113;0.0129721666518355;0.0129564640323748;0.0132024490997832;0.0134650990502428;0.0132256756007264;0.0131356682087857;0.0133008886326393;0.0133619561042492;0.0134427542083203;0.0135139020077965;0.0134790906858687;0.0133463886111163;0.0133078849005969;0.0135202131093314;0.0136715852936146;0.0136521756141472;0.0135296974298569;0.0136101201231357;0.0136667208071037;0.0135500118776531;0.0134413148159381;0.0134006165815315;0.0133446449793767;0.0132521096695659;0.0131276010028986;0.0131170876516239;0.0131318837839978;0.0130057793447842;0.0127540825167079;0.0125896652946918;0.012484925061985;0.0123397402227802;0.0121641170917671;0.0119710928186992;0.0118536916750459;0.0116891663144577;0.0115067386553745;0.0113157557544426;0.0112967419402985;0.0112135844536667;0.0110331374886073;0.0108358308699216;0.0106275639508301;0.0105248244708187;0.0104124261305729;0.0104268964347204;0.0103459296951975;0.0101159838064074;0.0100981601881245;0.0099866364795116;0.009902343439715;0.0099317186880494;0.0098897492338875;0.009905306191328;0.00980758950554;0.0096715110682851;0.0096477872240869;0.0096349760565173;0.0094659715219361;0.0094274375832455;0.0095583570504235;0.009505931349492;0.0093912529633043;0.0092436994962412;0.0093128235438008;0.0094513229003237;0.0093849018025485;0.0092421105032665;0.0091158187505166;0.0091419460393282;0.0090852764910242;0.0089245765404893;0.0088901036263339;0.008838674326135;0.0087421546879153;0.0087517979806277;0.008670610278601;0.0083925223078596;0.0082871493314958;0.0084208969372064;0.0083890665734293;0.0082693789204189;0.008227874399903;0.0081450187028666;0.008104630954265;0.0080602595925638;0.0080563893234749;0.0080105374593972;0.0080073003035484;0.0079898446638628;0.0078790405647064;0.0078612224026399;0.0077353204996852;0.0077366664870839;0.0077093658432345;0.0076823489224444;0.007700487470767;0.0076008507953732;0.0075505278432114;0.0075043847756086;0.0075143037291111;0.0073998474637627;0.0072749701567195;0.007336607716677;0.007327253008807;0.0071278858091451;0.0071292666341342;0.0072536805634065;0.0070887267893268;0.007033772465754;0.0069946209659974;0.0067969734100344;0.0067688646946224;0.0068451795249639;0.0068686412370275;0.0067855452394852;0.0067056957376251;0.0067679111219481;0.0068012131890209;0.0067778392873624;0.0066753884827515;0.0066080664285884;0.0065695748810982;0.0065415987816656;0.0066295130962778;0.0067060498379437;0.0066502925177754;0.0066461581032089;0.0066688698320416;0.0066101904938675;0.0066699618819935;0.0066412281081908;0.0067126569509804;0.0068672974321239;0.0069008783879737;0.0069346367300513;0.0071396708396501;0.0074397768713944;0.0076072010369085;0.0077977598901755;0.0080384124035211;0.008154695834851;0.0084526489279702;0.0087191363046758;0.0089705988775678;0.0093399089715122;0.0095851298663644;0.0096958052892602;0.0098293807139271;0.0098298948355155;0.0096984565889241;0.0095206193832174;0.0094677503366277;0.0093719044447614;0.0091810294861526;0.0091278708810574;0.0091938759632188;0.0092632741646654;0.00950647997004;0.0099561915070775;0.0104256966371116;0.0110127731340664;0.0116905074064511;0.0124310500726874;0.013152426061763;0.0139753626081568 | 0 | 0 | 0 | 0.06 | 25 | 0.368
20231107 | Low | 33D3 |  | xL5 | 2 | 5 | 1 | 29.3487 | 29.3487 | 2.3573 | 60.069 | 125.5 | 80.2903 | 80.2903 | 0;0;0 | 0 | 0 |  | 0 | 125.5;125.5;125.5 | 125.5 | 125.5 |  | 125.5 | 19.962318968808017, 7.829563834308328 | 19.9623 | 7.829563834308328 |  | 3 | 86.28536260344472, 129.34846958689812 | 86.2854 | 129.34846958689812 |  | 90 | 90;90 | 0;0 | 0.003,0.003 | 0;0 | 1.379063629060661;1.905487608336951;1.653247400672301 | 0.0;0.1424761275887193;0.1900316941542926 | 0.0013116555;0.00129429854999999;0.001045500074999999 | 0;0;0 | 0.0020239772727272;0.0019909318181818;0.00190325;0.001739909090909;0.0016033863636363;0.0015806136363636;0.001645909090909;0.00149425;0.0012335227272727;0.0011926818181818;0.0012802045454545;0.0012761818181818;0.0009210909090909;0.0009220681818181;0.0009344318181818;0.0010948863636363;0.0010780909090909;0.0008241818181818;0.0004486363636363;0.0006642727272727;0.001141159090909;0.0006863636363636;0.0006806363636363;0.0010754999999999;0.0009771818181818;0.0008458636363636;0.0003410681818181;0.0001698863636363;0.0002642727272727;0.0005453181818181;0.0004501363636363;0.0002902272727272;0.0001484545454545;0.0002002727272727;0.0003548409090909;0.0005425681818181;0.0005508863636363;0.0003840681818181;0.000487659090909;0.00053975;0.000566;0.0006045;0.0006415454545454;0.0008094545454545;0.0008413636363636;0.0009553409090909;0.0010789999999999;0.0010978409090909;0.0012016136363636;0.0014058863636363;0.0015138636363636;0.0016473409090909;0.0017307272727272;0.0018540909090909;0.001955659090909;0.0019508863636363;0.0020342272727272;0.00213425;0.0021428409090909;0.0021234772727272;0.002223659090909;0.0022485909090909;0.0021374772727272;0.002158159090909;0.0021627954545454;0.0021278409090909;0.00208875;0.0020609545454545;0.0019800681818181;0.0019927499999999;0.0018905454545454;0.0018835681818181;0.0022320909090909;0.0022894318181818;0.002239409090909;0.0023456818181818;0.0022584772727272;0.0022697954545454;0.0023540909090909;0.0023867272727272;0.002426;0.00250025;0.0025790227272727;0.0027977272727272;0.0030658409090909;0.0030222954545454;0.00313925;0.0031367045454545;0.0031853181818181;0.00326175;0.0032279772727272;0.0033572954545454;0.0036140227272727;0.0040007727272727;0.004221659090909;0.0045721136363636;0.0049316136363636;0.0054432727272727;0.0058809545454545;0.0062613636363636;0.0069565909090909;0.0076334318181818;0.0087475909090909;0.0097196136363636;0.0107429545454545;0.0122304318181818;0.01365275;0.0149527045454545;0.0165219545454545;0.0183352727272727;0.0203438409090909;0.0224453181818181;0.0248033409090909;0.0275298636363636;0.0302110909090909;0.0332065227272727;0.0364054318181818;0.039571909090909;0.0432337272727272;0.0471407045454545;0.0507996818181818;0.0544211818181818;0.0581708409090909;0.0619962727272727;0.0656378409090909;0.0693401818181818;0.0729801363636363;0.0762657727272727;0.0792249545454545;0.0820645;0.0848201818181818;0.0873550227272727;0.0893554318181818;0.0912828181818181;0.09323175;0.0946813863636363;0.0958591136363636;0.0971947272727272;0.0982367045454545;0.0990420681818181;0.0999021363636363;0.1006515454545454;0.1011528409090909;0.1016936136363636;0.1023573863636363;0.103072409090909;0.1036537954545454;0.10418925;0.1047819318181818;0.1053330909090909;0.1057821136363636;0.1060724545454545;0.1062483636363636;0.1063812045454545;0.1062323863636363;0.1059973863636363;0.1054335909090909;0.1046242727272727;0.1038022954545454;0.1026326363636363;0.1014351818181818;0.1001312272727272;0.0984803636363636;0.096768159090909;0.0949699545454545;0.0930172727272727;0.0908312727272727;0.0885275227272727;0.0862263863636363;0.083866;0.0814971136363636;0.0791991818181818;0.0768933181818181;0.0747087727272727;0.0727756363636363;0.070908909090909;0.0690315;0.0671938863636363;0.0654846363636363;0.0640080454545454;0.0625401363636363;0.0611250681818181;0.0598804545454545;0.0587968636363636;0.0577381136363636;0.0566151363636363;0.0557304772727272;0.0549174318181818;0.053925659090909;0.0529921363636363;0.0522519318181818;0.0517122045454545;0.0511906363636363;0.0506807045454545;0.0501819772727272;0.0498130227272727;0.0494489545454545;0.0489798863636363;0.0486443863636363;0.0483007727272727;0.0477925227272727;0.0474494772727272;0.0471051818181818;0.0465563181818181;0.0459849545454545;0.0453487727272727;0.0445648863636363;0.0436348181818181;0.0427483181818181;0.04182575;0.0409958636363636;0.0400004772727272;0.0389280681818181;0.0379636363636363;0.037025159090909;0.0361980454545454;0.0352032954545454;0.0343930681818181;0.0337228863636363;0.0329457954545454;0.0323476136363636;0.0319202954545454;0.0314309545454545;0.0310111136363636;0.0307628409090909;0.0305775681818181;0.0304572727272727;0.0303591818181818;0.0302478409090909;0.0300689545454545;0.0299112954545454;0.0297838181818181;0.0294684545454545;0.0291300681818181;0.0287191818181818;0.0281732499999999;0.027358909090909;0.0262788636363636;0.0252236363636363;0.024209659090909;0.0231455454545454;0.0219222272727272;0.020577909090909;0.0193562045454545;0.018307909090909;0.0172379772727272;0.0162812727272727;0.0153990909090909;0.0145046136363636;0.013737909090909;0.0131794772727272;0.0126187727272727;0.012167;0.0117805454545454;0.0114455454545454;0.0110761363636363;0.0106386818181818;0.010149159090909;0.0095087954545454;0.0088368409090909;0.0081808636363636;0.0075784545454545;0.0068559772727272;0.0062106818181818;0.0056903181818181;0.0051751136363636;0.0047683181818181;0.0044887045454545;0.0041263409090909;0.003756409090909;0.0034491818181818;0.0033373863636363;0.0032712954545454;0.0030730909090909;0.0028430227272727;0.0027955227272727;0.0027719318181818;0.0028087954545454;0.0028977727272727;0.0030175681818181;0.0031776136363636;0.0035519772727272;0.0040020681818181;0.0043967272727272;0.0051783636363636;0.0063252727272727;0.0078265;0.0099015909090909;0.0124470454545454;0.0159089545454545;0.020233909090909;0.0252249545454545;0.0313317045454545;0.0383495681818181;0.0462674999999999;0.0550127727272727;0.0644020454545454;0.0742761136363636;0.084749659090909;0.0955064772727272;0.1065564318181818 | 0.0015735777556129;0.0016076323540974;0.00164314324596;0.0016395031552865;0.0016246860478961;0.0015723736939093;0.0015330970147579;0.001590714365265;0.0016908430054972;0.0017236422195621;0.0016558269848325;0.001522435216825;0.0015059183834424;0.0018166742217032;0.0019489775422922;0.001792822060405;0.0016588695060356;0.0017744581390113;0.0019742418632125;0.0024329255751302;0.0026247756399639;0.0026241298366462;0.0026449187536729;0.002934288190694;0.0032162725303414;0.0033714066596442;0.0034186566272116;0.0033882323937753;0.0030928580472815;0.0027364346585643;0.0027926994825038;0.0025233812021436;0.0022139620325576;0.0019762493647809;0.0018029926407153;0.0017170574396499;0.0014830875276575;0.0014227946851789;0.0012427549468106;0.0011656237600529;0.0012086284173238;0.0012477861791337;0.0011870546793805;0.0010410474254671;0.0010443651480051;0.0011744071427286;0.0012569165112604;0.0013120995591689;0.0013272843619526;0.00136764460935;0.0014146367039732;0.0014933175014537;0.0016110624309592;0.001675675869448;0.0017093588753679;0.001760259642792;0.0017902582620449;0.0018160722263707;0.0018583519823705;0.0018465947099261;0.0018546777936578;0.0018785511651044;0.0018719823777822;0.0018616285311669;0.0018486064591765;0.0018360521847878;0.0018969467281752;0.0019459127583224;0.0020254582874778;0.0020246336806192;0.0019328351444342;0.0019582817384983;0.0020482789919228;0.0020772060662714;0.0020827864421578;0.0021126796582223;0.0021729160611431;0.0022406856257554;0.0022556195850527;0.0023113749594039;0.0023102924711658;0.0024515041241919;0.002609547456879;0.0026502699938249;0.0026186037637977;0.002636068562996;0.0026855589442466;0.0026636966321046;0.0026064593445919;0.0028331127439209;0.0030167060080502;0.0031638853474915;0.003266410400799;0.0033185031219514;0.0034930806017583;0.0038302955026928;0.0041557132442195;0.0043422184040045;0.0046061989170032;0.0048568001050117;0.0051264003750679;0.0053867971430488;0.005263322711775;0.005642775266455;0.0063474283346093;0.0066356831035739;0.0072258877948954;0.0077726389448172;0.0080548709110223;0.0084620124863556;0.0090181512361618;0.0094739486445548;0.0099427412226514;0.0105892188186983;0.0111591525014081;0.0116935831787186;0.0122097618006168;0.0128238409509682;0.0134623190603264;0.0140152692273579;0.0145381543945141;0.0150110497522274;0.0157063155508669;0.0163638087656645;0.0167185118119604;0.0170987798711619;0.0175838855345626;0.0180285586183178;0.0183272543484116;0.0187207233853226;0.0191185881913725;0.0193141958823262;0.0195417998176094;0.0198042642792049;0.0198713175171219;0.0199365216651016;0.0200226743680071;0.0201651068552098;0.0203084015018868;0.0204533744499677;0.0204497340752493;0.0204703303803726;0.0206122618901933;0.0207704285600509;0.02087301801672;0.0208946546233421;0.0208044283630992;0.020899263674717;0.0210989846822815;0.0211053274193961;0.0211375065978187;0.021292715373447;0.0212900381138209;0.0212705274123386;0.021315051091501;0.0212212501573917;0.0211218675842681;0.0210969258703656;0.0210469160339129;0.0209680469608656;0.0208512531353636;0.0207680272376192;0.0206087443137682;0.020375205683588;0.0202620045347277;0.0200530786841967;0.0197868293608766;0.0194583579644812;0.0192215002853404;0.0190489587031527;0.0188349087097088;0.0185884503617137;0.0183218878213536;0.0180728720589388;0.0178056632447551;0.0176788671764541;0.0174847621107571;0.0172807401491679;0.017119320998395;0.0168446294594387;0.0166429699280952;0.0165184509738848;0.01643791486445;0.016236886792891;0.01605828972795;0.0160342388896907;0.0158600010667301;0.0157049021089294;0.0155991380560074;0.0154972189802076;0.0154721705417925;0.0154494513736859;0.0154084892021443;0.0153443131145446;0.0152723307468549;0.0152389715142927;0.0151298271865728;0.0150302776796146;0.0150365254896448;0.0150698608562327;0.015153832157114;0.0150843470316604;0.0149142013238712;0.0148653318907445;0.0147213801614641;0.0146368976917982;0.0145324722415665;0.0143753269459648;0.0142891172246292;0.0141432584303996;0.0140143409515593;0.0138012020145342;0.0135917645694561;0.0134624187624089;0.0133275517770313;0.0131859919381605;0.0130050663018428;0.0128633092750998;0.0128455495418957;0.0127081735144538;0.0125263058646471;0.0124623801929433;0.0123580853506022;0.0122265933516571;0.0121527147659855;0.0121247585991749;0.0121977541954354;0.0122212942873983;0.0121160877501547;0.0120462879623685;0.0120571635554843;0.0120514098862018;0.0119594338989741;0.0118234443401663;0.0117862115780059;0.0117406144863649;0.0115084673576361;0.0112445364957488;0.010982748105903;0.0107380678200961;0.0104871242282754;0.0101710689380465;0.0099018039648836;0.0096129304453889;0.0093396442958465;0.0091097523094212;0.0087973798698847;0.0084886152206138;0.0082884085133673;0.0080233548681571;0.0078297786433667;0.0077186988807869;0.0075095030956905;0.0073658880594849;0.0072525725201942;0.007141698015116;0.0070395345042084;0.0068319855568143;0.006552366984283;0.0062823769866196;0.0060358719205627;0.0057873615045141;0.0054808572767262;0.0051612295171755;0.0048650766038698;0.0045720503528118;0.0043179273385569;0.0040875534877635;0.0038136969425283;0.0035326169844727;0.0033790122629475;0.0033197502022578;0.0032003888977314;0.0030576988065444;0.0030209609243497;0.0030052213824626;0.0029086095567096;0.0028633100911564;0.002916378734645;0.003051126009439;0.0032379490294041;0.0033729994966087;0.0035751235229772;0.00395262006342;0.0043793689897534;0.0049404095036165;0.0056910538955329;0.0065944729229164;0.0076739121582045;0.0089036614259855;0.0102277187545305;0.0115969761575113;0.0130470027861334;0.0146702356243624;0.0161919141900991;0.0176061970483487;0.0190738671716463;0.0204256195228875;0.0217594517543186;0.0230882570227444;0.0243069923927517 | 0.0904337272727272;0.0899340454545454;0.0895261136363636;0.089098909090909;0.088491659090909;0.0878989772727272;0.0874723863636363;0.08705375;0.0866951818181818;0.0860840454545454;0.0852899318181818;0.0848451818181818;0.0844931363636363;0.083931159090909;0.0834486136363636;0.0832464772727272;0.08290575;0.0821787954545454;0.0820008409090909;0.08174525;0.0813770681818181;0.0812735227272727;0.0809801363636363;0.0804161818181818;0.0798091818181818;0.0793055909090909;0.0790535681818181;0.0786875227272727;0.0781395227272727;0.0778320681818181;0.0774829545454545;0.0770742272727272;0.0769915;0.0765410454545454;0.0763063863636363;0.0763079318181818;0.07618525;0.076136909090909;0.0762873409090909;0.0762679318181818;0.0762041818181818;0.0763020681818181;0.0765185;0.0765755681818181;0.0767929318181818;0.0771533863636363;0.0774958409090909;0.0777537727272727;0.078035659090909;0.0782848636363636;0.0785430454545454;0.0786923636363636;0.0787886590909091;0.0789766818181818;0.0791164318181818;0.0791385227272727;0.0790710681818181;0.0789697272727272;0.0788159318181818;0.0787101363636363;0.0785422045454545;0.0781923181818181;0.0777844318181818;0.077485;0.0773306136363636;0.0772165454545454;0.0770295227272727;0.0766810454545454;0.0764043409090909;0.0762442045454545;0.0761128409090909;0.0759260227272727;0.0759041818181818;0.0758542727272727;0.0758018863636363;0.07590225;0.0758717954545454;0.0758414090909091;0.0759185454545454;0.0760259545454545;0.0761456818181818;0.0762431136363636;0.0761558181818181;0.0761294318181818;0.0762584090909091;0.0762265681818181;0.0761837727272727;0.0763065454545454;0.0764379318181818;0.076776159090909;0.076965909090909;0.0774348181818181;0.0778727727272727;0.0781407045454545;0.0786698181818181;0.0791000909090909;0.0796537272727272;0.0803211136363636;0.080940909090909;0.0815796136363636;0.0821296363636363;0.0830790454545454;0.0839235681818181;0.0850019545454545;0.0863183181818181;0.0875682954545454;0.0888118409090909;0.0899782954545454;0.0913370681818181;0.0929739772727272;0.0946967272727272;0.0962064318181818;0.0977559772727272;0.0996358636363636;0.1016223409090909;0.103450659090909;0.1054302954545454;0.1076270454545454;0.1097583181818181;0.1120020909090909;0.1142094999999999;0.1162320227272727;0.1183454318181818;0.1204314545454545;0.1225237272727272;0.124533;0.1264605681818181;0.1281486363636363;0.1293840454545454;0.130566409090909;0.1318323636363636;0.1331489090909091;0.1343612045454545;0.1351491818181818;0.1359878863636363;0.1367190909090909;0.1369611363636363;0.1371558181818181;0.1376225227272727;0.1381500681818182;0.1385423636363636;0.1387108181818181;0.1386724772727272;0.1388561818181818;0.139234159090909;0.1395677727272727;0.1396770454545454;0.1398420909090909;0.1400663636363636;0.1402444318181818;0.1402071818181818;0.1401118181818182;0.1401568863636363;0.1398845909090909;0.1396590909090909;0.1393154545454545;0.1388620454545454;0.1384175909090909;0.137835659090909;0.1369895454545454;0.1361144772727272;0.1353875454545454;0.1341867272727272;0.1329898409090909;0.1318862045454545;0.1306144545454545;0.1292817045454545;0.127905159090909;0.12648325;0.12505225;0.1235212045454545;0.1221698409090909;0.1209823636363636;0.1197245454545454;0.1186800454545454;0.1176181590909091;0.1164683863636363;0.1155517727272727;0.1146526363636363;0.1136969318181818;0.1128198409090909;0.1120298636363636;0.1113692272727272;0.1107766363636363;0.1099500454545454;0.1091760454545454;0.1086794318181818;0.1080344772727272;0.1074631818181818;0.1070405681818181;0.1066907272727272;0.1063772954545454;0.1060660454545454;0.1057796136363636;0.1054978863636363;0.1052317045454545;0.1049511818181818;0.1044297045454545;0.1041895454545454;0.1041409318181818;0.103704;0.1033766818181818;0.1033090909090909;0.102996;0.1025856363636363;0.1021887954545454;0.1016564090909091;0.1012002727272727;0.1006001363636363;0.0999008636363636;0.0992384772727272;0.0987418181818181;0.0981270909090909;0.0975475909090909;0.0970245454545454;0.0964204772727272;0.0958393636363636;0.0952788636363636;0.09488175;0.0943833409090909;0.0938976136363636;0.0936867272727272;0.0934757954545454;0.0933026590909091;0.0930898409090909;0.0929114772727272;0.0927837045454545;0.0926583863636363;0.0926689090909091;0.0925992954545454;0.0925613181818181;0.0923685681818181;0.0919792727272727;0.0917227272727272;0.091364;0.0907927499999999;0.0902471136363636;0.0896574318181818;0.0887938409090909;0.0878826136363636;0.0869958636363636;0.0861671136363636;0.0854379772727272;0.0845956136363636;0.0836983181818181;0.082939409090909;0.0823373181818181;0.0816775454545454;0.0810755227272727;0.0806489545454545;0.0804365;0.0802145681818181;0.0799364318181818;0.0797871136363636;0.0797098863636363;0.0794439545454545;0.0791954772727272;0.0790192272727272;0.0787050681818181;0.0783662954545454;0.0781732954545454;0.0778245227272727;0.0775631818181818;0.0774827045454545;0.0773467045454545;0.077376659090909;0.0776366590909091;0.0781002272727272;0.0787041136363636;0.0794412045454545;0.0802693863636363;0.0813003181818181;0.0827062272727272;0.0842461136363636;0.0857992045454545;0.0876318409090909;0.0897555681818181;0.091968909090909;0.0941558863636363;0.0965394545454545;0.0989091136363636;0.1010909318181818;0.10322825;0.1052033181818181;0.1068441136363636;0.1083244772727272;0.1098553636363636;0.1113370454545454;0.1129179318181818;0.1147275227272727;0.117016909090909;0.1196945909090909;0.1226434318181818;0.12618175;0.1301733181818181;0.1343650681818181;0.1389489318181818;0.1438338409090909;0.1489862045454545;0.1542756818181818;0.1595517954545454 | 0.013338423300992;0.0132130849732193;0.0131017577894278;0.0129113372964321;0.0126887808437092;0.012646737236157;0.0125269459969316;0.0123448758414452;0.0123425018029924;0.0122775524622378;0.0121585946984737;0.0118904579962893;0.0117030677981437;0.0116574900265146;0.0119715148255909;0.011904009968286;0.0114133205349591;0.011434333707273;0.0114724468060779;0.0113012578269381;0.0111258587134442;0.0112513383999491;0.0116164164261455;0.011455015790337;0.0112419350342817;0.010813284476864;0.0109213225973007;0.0110064814107862;0.0107808591397053;0.0108171610736328;0.0108875977104622;0.0105170392461607;0.0103861461986853;0.0104119122809752;0.0104518477841511;0.0105782225556614;0.0107387042029894;0.0108489839558948;0.0107683762416196;0.010755447507578;0.0108458304479513;0.0110260362976503;0.0111119074043474;0.0110616633477293;0.0109880644049503;0.0110620933050264;0.0110963734028299;0.0111945847765443;0.0112701129334288;0.0113062535250042;0.0113713733599292;0.0114864336280936;0.0115139882932006;0.0115552478660236;0.0116707217536473;0.0117185058665197;0.0117061224358715;0.0116948366550801;0.0117455121313547;0.0118162013031594;0.011692478750431;0.0116631604511967;0.0116228928840991;0.0115294331593857;0.0115275328593761;0.0115557030608459;0.011502397035297;0.0113131940731793;0.0112684263277679;0.0113343695315671;0.0113505965603763;0.0112127607153607;0.0109933114110411;0.0110584464137907;0.0109475549913719;0.0108930730541915;0.0109217444845178;0.0109982950059568;0.011179140141362;0.0111116100417003;0.0109851331517429;0.0110873383603558;0.0110959936521685;0.0111510266737625;0.0112927850136109;0.0112200549316686;0.0113428009786017;0.0116415098566325;0.0117728952464385;0.0116466443514224;0.0117920106000437;0.0119633452334819;0.0123507653258084;0.0125919363761644;0.0128042882937849;0.0133302701342474;0.0136599040266362;0.0138674584469355;0.0138531322691282;0.0141668466190017;0.0143769350391697;0.0146909377951242;0.0150878676462753;0.0153339436119858;0.0155189291373736;0.0154857129362272;0.0155806145532781;0.0160975625579161;0.0164368113418712;0.0167738069627239;0.0168600332965596;0.0169990039002258;0.0175730849848053;0.0178290346431475;0.017716863720489;0.017997401177952;0.0183947231432095;0.0183373146546072;0.0186723971826749;0.0192069413431442;0.0191743829111462;0.019431460282758;0.0195487884872905;0.0194598805171581;0.0199314412801805;0.0202579251480087;0.0203018274196348;0.0203975356891531;0.0206415182817211;0.0207943433277755;0.0208905099674924;0.0212151843546278;0.0213244010135125;0.0213410670068164;0.0212685430911321;0.021134141398285;0.0212841200937933;0.0214830039217297;0.0214541335709121;0.0214372471672909;0.0213531226408658;0.0211738639147995;0.0212909499689625;0.0213524439408055;0.021330958397055;0.021577325589031;0.0215979355311378;0.0213182470938474;0.0212686552751585;0.0213238642789232;0.0212667951120582;0.0212526002220606;0.0212984975637991;0.0211848425501645;0.0211786778929627;0.0212952128067849;0.0212966127811765;0.0212346486692815;0.0211457971281151;0.0211024297867535;0.0210447347350647;0.0209225910946556;0.0208983328681518;0.020750383048236;0.0205670942160547;0.0204220997308428;0.0203706152338043;0.0203209837256652;0.020126914551283;0.0201947953323979;0.020110793208345;0.0198306901132928;0.0197026198813831;0.019553261565148;0.0194231349072643;0.0194325829243988;0.0193345641746587;0.0192427222254238;0.0192177746770824;0.0190537431522397;0.0190261077701425;0.0190303984701965;0.0188662313633147;0.0188192876160688;0.0186551424632316;0.0184954576245647;0.0186495319704322;0.0184825588904514;0.0183082596308431;0.0183305930915577;0.0182868881294432;0.0181989528328693;0.0181486412957446;0.0181295533279368;0.0180276656129378;0.0178838665042891;0.0177815952723958;0.0177775423819839;0.0177442337773915;0.0178215488330615;0.0176459676967144;0.0172397932699156;0.0172031993952695;0.0172517299422405;0.0171963349720033;0.0171974445459398;0.016975407795654;0.0167324956274875;0.0167553099068323;0.0166521444831573;0.0164855686325648;0.0164222084559545;0.0162521516283131;0.0161426390688704;0.0159990243023064;0.0158765854707104;0.0159224788301712;0.0157687240795586;0.0155268521108088;0.0153553576029227;0.0153536933610123;0.015307085327593;0.0150512537182811;0.0148998940841298;0.0149424678901619;0.014973384406368;0.0148049112900424;0.0147707416091562;0.0148010684715165;0.0146187677296662;0.0144723440311813;0.0144382579787299;0.0143023732107218;0.014147902076976;0.0141338550099348;0.0140881969006963;0.0139587247621975;0.0138865702052382;0.0136679861192312;0.013385280013257;0.0132676895617343;0.0131933284112911;0.0133062423355541;0.0131239999844345;0.0129616210940135;0.0128766428571508;0.0124878265462767;0.0123882839877311;0.0124801378989262;0.0124772668760253;0.0122663394257201;0.0121877241201054;0.0121353484257291;0.0119753674162519;0.0121117670118598;0.0121509874992606;0.011981495357403;0.0118711580866922;0.0117249966358853;0.0116137986866456;0.0114814840313366;0.0113572087495505;0.0113793118712797;0.0114121204775623;0.0113668058645267;0.0112705979762186;0.0111164408871435;0.0111628682420337;0.0111400999415497;0.0110807065713328;0.0111248834437916;0.0111847662839524;0.0113638984587026;0.0113449311132122;0.011497112012658;0.0115791447106388;0.0115927731385443;0.011879680852377;0.0120241870067307;0.0121570195770956;0.012459488767025;0.0127436077207135;0.0128766787465051;0.0131476517998422;0.0133565952199843;0.0133875259320334;0.0135910316840476;0.0137613527085813;0.0138009054613595;0.0141065900425077;0.0143505453697811;0.014542349314887;0.014856946962339;0.015208193345793;0.0156254996553006;0.0161401344284158;0.0164250823910683;0.0168495051116935;0.0172426444399567;0.0175279546449647;0.0180152665047247 | 0.0026496739130434;0.0026117826086956;0.0025628260869565;0.0023787391304347;0.002249804347826;0.0022057173913043;0.0022673260869565;0.0022363478260869;0.0020670217391304;0.0019739782608695;0.0020018913043478;0.0018613913043478;0.0015505;0.001539;0.0015656086956521;0.0016574782608695;0.0016263695652173;0.0015247826086956;0.0011886739130434;0.0014071956521739;0.001735152173913;0.0013820434782608;0.0015122391304347;0.001815652173913;0.0013015217391304;0.0012741086956521;0.0011644130434782;0.0009783695652173;0.000918304347826;0.0011656739130434;0.0013194782608695;0.0012556739130434;0.0008678913043478;0.0007552608695652;0.0009095652173913;0.0011740869565217;0.0010736304347826;0.0009861304347826;0.0011395434782608;0.0011083913043478;0.0011045434782608;0.0012326739130434;0.0013228695652173;0.0014514130434782;0.0015112391304347;0.0016366956521739;0.0017780869565217;0.0018214782608695;0.0019443478260869;0.0021510434782608;0.002261304347826;0.0024204782608695;0.0025348478260869;0.002686804347826;0.0027864782608695;0.0027713260869565;0.0028582826086956;0.0029608478260869;0.0030053478260869;0.0029712391304347;0.0030294347826086;0.0030741956521739;0.0029963260869565;0.0030012826086956;0.0029895434782608;0.0028920652173913;0.0029226086956521;0.0029100434782608;0.0028920869565217;0.002924652173913;0.0027009565217391;0.002645152173913;0.0029681956521739;0.0029871956521739;0.0029050869565217;0.0030930434782608;0.0031172608695652;0.0029835869565217;0.0030538913043478;0.0031876956521739;0.0032234347826086;0.0031794347826086;0.0032134782608695;0.0033782608695652;0.0036028913043478;0.0036244347826086;0.0036855;0.0037868260869565;0.0038878478260869;0.0038252391304347;0.003881652173913;0.0040882391304347;0.0042889782608695;0.0046127391304347;0.0048244130434782;0.005154152173913;0.0054344565217391;0.0059076304347826;0.0063999130434782;0.0068748478260869;0.0076858913043478;0.0083645;0.0091808913043478;0.010157152173913;0.0112010217391304;0.0123296956521739;0.0134502173913043;0.0146448913043478;0.0161583695652173;0.0179044782608695;0.0197418478260869;0.0217219999999999;0.0237415434782608;0.026027304347826;0.0283816739130434;0.0310701086956521;0.033870804347826;0.0368206304347826;0.0399871956521739;0.0432512826086956;0.0465872173913043;0.0498541739130434;0.0531081739130434;0.0564271739130434;0.0596089347826087;0.0627628260869565;0.0659608260869565;0.0689560434782608;0.0715861739130434;0.0740312173913043;0.0764033478260869;0.0786767608695652;0.0804397173913043;0.0820191739130434;0.0837589347826087;0.0850748695652174;0.0862313695652173;0.0872076956521739;0.0880557608695652;0.0888060434782608;0.0895335869565217;0.0902795;0.0906515652173912;0.0912358478260869;0.0920217173913043;0.0925044782608695;0.093032652173913;0.0936182391304347;0.0941004347826087;0.0945237608695652;0.0949471739130434;0.0952944565217391;0.0954987608695652;0.095514152173913;0.0953639565217391;0.0952475869565217;0.094836804347826;0.0943093478260869;0.0935474565217391;0.0923971739130434;0.0914365434782608;0.0904781956521739;0.0890852391304347;0.0874755869565217;0.0857899347826087;0.0840406739130434;0.0822193695652173;0.080334304347826;0.0782458913043478;0.0761673913043478;0.0741192391304347;0.071981652173913;0.0700399782608695;0.0682474130434782;0.0664367826086956;0.0647858695652174;0.0632227391304347;0.0616265;0.0601929782608695;0.058875152173913;0.0575092173913043;0.0562708260869565;0.0552414347826087;0.0542590652173913;0.0533368260869565;0.0523672826086956;0.0514921304347826;0.0507417173913043;0.050005;0.0493432173913043;0.0486707826086956;0.0481930217391304;0.0478504347826087;0.0473914130434782;0.046865652173913;0.0465817173913043;0.0462712608695652;0.045891304347826;0.0456466304347826;0.0453541956521739;0.0449707173913043;0.0446767826086956;0.0443240434782608;0.0438258913043478;0.0433687173913043;0.0427804565217391;0.0420740217391304;0.0412970869565217;0.0404954347826087;0.039619304347826;0.0388717608695652;0.0381679782608695;0.0372786956521739;0.0363553260869565;0.0355296739130434;0.0347892826086956;0.0339400652173913;0.033153;0.0324771739130434;0.031860152173913;0.031442;0.0310124565217391;0.0304805;0.0301083478260869;0.0299349565217391;0.0297895;0.029547804347826;0.0294725434782608;0.0295093695652173;0.0293386739130434;0.0292281739130434;0.0290824347826086;0.0288030652173913;0.028566152173913;0.0281222391304347;0.0276103260869565;0.026916152173913;0.0259390652173913;0.024933304347826;0.024009804347826;0.0230452608695652;0.021969152173913;0.020797152173913;0.019677;0.0186508695652173;0.0177034782608695;0.0168848478260869;0.0160167391304347;0.0151870652173913;0.0144707826086956;0.0139013913043478;0.0133722391304347;0.0130224347826086;0.0126533260869565;0.0122991739130434;0.0120236739130434;0.0116559565217391;0.0112147608695652;0.0105870217391304;0.0099717826086956;0.0093719347826086;0.0087357608695652;0.0079817391304347;0.0073554565217391;0.0068842826086956;0.006386804347826;0.0059019347826086;0.0055878260869565;0.0052029347826086;0.004750652173913;0.0044524782608695;0.0043559130434782;0.0043213913043478;0.0041503695652173;0.0038886739130434;0.0038489999999999;0.0038528478260869;0.003888804347826;0.0040806739130434;0.0042009782608695;0.0043609565217391;0.0047692608695652;0.0052193478260869;0.0057692826086956;0.0067194782608695;0.0079392173913043;0.0095232391304347;0.0115249782608695;0.0140029347826086;0.0173633913043478;0.0214161304347826;0.0260470217391304;0.0315868695652173;0.0379701304347826;0.0451677391304347;0.0529873478260869;0.0614079130434782;0.070346152173913;0.0797012173913043;0.0891868695652173;0.0990578478260869 | 0.0029325363087974;0.0029442983537908;0.002858181708743;0.0028336843424518;0.0028093859243579;0.0027978130797943;0.0027443471440143;0.002691313163308;0.0026216919514706;0.0025882559334993;0.0026801517471819;0.0026909931456889;0.0026430732764046;0.0025213447558352;0.0026125286131618;0.0027135494650949;0.0025819092363657;0.0025330595633918;0.0025572033513573;0.0027960963631428;0.0028195141344044;0.003006598143761;0.0031510078682844;0.0033956911665448;0.0034482370035788;0.0032756704570939;0.0033873892902029;0.0033438571165559;0.0032389405254706;0.0030270925548699;0.0027837496514124;0.0027003334201896;0.0027166798791356;0.0024308734363944;0.0022873792927683;0.0023148021641032;0.0021338873068098;0.001982789243114;0.0019243337976386;0.0019847124782335;0.0020386269530306;0.0020949997513057;0.0021484040134087;0.0021662430721934;0.0022070854001982;0.0022718197196624;0.0023442810584824;0.0024464692630549;0.0025662236606205;0.0026711194237333;0.0027742476206837;0.0028992572898675;0.0029937332247167;0.0030444206208119;0.003087739171045;0.0031688791643057;0.003252113478019;0.0032477179062459;0.0032383050108035;0.0032435631174838;0.0032166070091336;0.0032358216378503;0.0032150409850807;0.0032292425301233;0.0032151638403493;0.0031306119274187;0.0031689958415053;0.0031387414530634;0.0030219990648287;0.0030250386019016;0.003065999028459;0.0030766101545361;0.003020204412652;0.0029692414491064;0.0029957478296641;0.0030247069717138;0.0030182348810358;0.0031186926718032;0.0032003648905034;0.003155111844255;0.0030688415523499;0.0030298203514926;0.0031483760239853;0.0031714907916539;0.003095530744141;0.0031260090186275;0.0032424955803961;0.0033404218516319;0.0032910434817168;0.0032713098782175;0.0033292984193696;0.0034938080859637;0.0037620939942722;0.0038219178108191;0.0037675816267856;0.0039738660547095;0.0041879310071071;0.0043469202193874;0.004680460992614;0.0049210866684656;0.0050677076703739;0.00528701633459;0.0055605601725336;0.0058169023523116;0.0061049450138178;0.0064146128379559;0.0067593493569624;0.0071400061413862;0.0074964544844989;0.0079831352480341;0.0086048207237245;0.0091416367753993;0.0095156213172668;0.0099186179074608;0.0104449815468255;0.0109018704679075;0.0113189732447967;0.0118703834822613;0.0122512859689994;0.0126892135973179;0.0131648836107663;0.0134422956559664;0.01400604623932;0.0145694916243259;0.0149558540829739;0.0152424764440316;0.0154527923967796;0.0158291512511379;0.0161548496843714;0.01639778383795;0.0166066190983092;0.0167091959819665;0.0168366180526758;0.0170835033907689;0.0173123125682942;0.0174723162397722;0.0175945394728133;0.0176945036222734;0.0177787919176938;0.0178914535090007;0.0180459257040056;0.0181379128883244;0.0181126419431931;0.018153258902978;0.0182643133893673;0.0182266742364518;0.0183413455149438;0.0185279984266272;0.0185414024600228;0.0185041325440619;0.0185970486371769;0.018806540782642;0.018855133380812;0.0188156273831295;0.0188251344135163;0.0189242097778082;0.0189451311606492;0.0188665928092987;0.0188188287316559;0.0188719586857259;0.0187533944562418;0.0185636619407313;0.018535793310583;0.0185680406572106;0.0184535927045863;0.0181288660833787;0.01788844111382;0.0176610380390402;0.017517238155255;0.0174426767689394;0.0172577348728489;0.0170517286464418;0.0168265502326784;0.0165945733627674;0.0163945129789926;0.0163427989124788;0.016250360509416;0.0160821361499162;0.0159304127553266;0.0158370517724415;0.0157188056712165;0.0155040378286207;0.0154227606775789;0.0153192649568402;0.0152458624132791;0.0152146589426309;0.0151032028135443;0.015115720372679;0.0151265063191148;0.0150657360861777;0.0150224553576941;0.0150423885418493;0.0150527372891329;0.0150308618405615;0.0149450391921234;0.014934267751514;0.0150475937130378;0.0150643093847227;0.0150777050395737;0.0150885838207707;0.0150417365836425;0.0150585416733981;0.0150617923825766;0.014956480808931;0.0149531807120507;0.0149826853767296;0.0148725054356302;0.0147612903829593;0.0146669291259125;0.0145553513990476;0.0144699148552893;0.0143409454306179;0.014174087033691;0.0140981773432743;0.013973868798669;0.0138213477983444;0.0137716638216983;0.0136194984391251;0.0134924998825344;0.0134055751022018;0.0132543139425957;0.0131646047021828;0.0131290091269507;0.0130217441334226;0.0130226276627457;0.0130537874652871;0.0130607324647749;0.0130623888366672;0.0129847907857337;0.013017844655283;0.0130160176625304;0.0129858698722918;0.0129346393746098;0.0129052004865693;0.0128620817447337;0.0127185798177388;0.0125409688602637;0.012370019368353;0.0122051433982555;0.0119737457846918;0.0118225325345475;0.0115737189124851;0.0112422933919045;0.0110017092510411;0.0107081963033695;0.0104316091988386;0.0101606665309961;0.0099178678856446;0.0097211561872996;0.0095166361071617;0.0093964048124287;0.0092406957125887;0.0090272232340778;0.0089582795621439;0.0087759583618589;0.008555269115981;0.0085142878946875;0.0083223657779231;0.0080267652056219;0.0078222484687745;0.0075130294449107;0.0072233936320657;0.0069013651352782;0.0065162323937363;0.006175514170813;0.005841257983306;0.0055356444787984;0.0052343572769171;0.0049457693588771;0.0046997608554638;0.0045806940558009;0.0044544891954376;0.0042806673751661;0.0041065719110209;0.0039848148712294;0.0039765678165976;0.0039767409658741;0.0039067395875991;0.003982534698485;0.0040711884887128;0.0041885229003738;0.0044626738593447;0.0048128432170479;0.005246847881932;0.0058155163131407;0.0065542053163956;0.0074492562617121;0.0084942714277568;0.0096794764284534;0.0109857743235478;0.0124543298577173;0.0139462243596037;0.0154080842916361;0.0169404451504002;0.0184312107583664;0.0198340358455048;0.0212038423528756;0.0226269282767899;0.0239848879449012;0.0250930881591004;0.026143528545293 | 0.0531482391304347;0.0529172826086956;0.0526120217391304;0.0524040217391304;0.0521366739130434;0.0518861956521739;0.0517881739130434;0.0515277608695652;0.0512314782608695;0.0510872608695652;0.0508116304347826;0.0503338478260869;0.0501376956521739;0.0499151086956521;0.0497358913043478;0.0495838260869565;0.0493515;0.048916652173913;0.0487864782608695;0.0484782391304347;0.0483977391304347;0.0480175217391304;0.0477487826086956;0.0474431086956521;0.0471209782608695;0.0470305434782608;0.046892152173913;0.0465779347826086;0.0462450434782608;0.0464872391304347;0.0465168260869565;0.0463362173913043;0.0459690869565217;0.0457414782608695;0.0458985869565217;0.0458970652173913;0.0457330869565217;0.0457273695652173;0.0457655434782608;0.0456674565217391;0.0456406086956521;0.0455855217391304;0.0453446739130434;0.0453247608695652;0.0454399130434782;0.0453163695652173;0.0452354565217391;0.0452468695652173;0.0452373260869565;0.045143;0.0449697391304347;0.0448803695652174;0.0448311739130434;0.0447491086956521;0.0445714999999999;0.0443938695652173;0.0443010869565217;0.0442530434782608;0.0441569782608695;0.0440596739130434;0.0439121956521739;0.0437041304347826;0.0434784565217391;0.0432501086956521;0.0429469347826087;0.0428560217391304;0.0429160434782608;0.0426640652173913;0.0423585652173913;0.0422203260869565;0.0420519130434782;0.0419080434782608;0.0418686739130434;0.0417114565217391;0.041561;0.0413625217391304;0.0411140217391304;0.0410961739130434;0.0410150434782608;0.04095;0.0407738695652173;0.0406046086956521;0.0403188695652173;0.0401463695652173;0.0402145652173913;0.040276152173913;0.0399636739130434;0.0398373695652173;0.0400293695652173;0.0400056739130434;0.0398575434782608;0.0396081304347826;0.039543652173913;0.0394133913043478;0.039418652173913;0.039196652173913;0.0391180869565217;0.0394742391304347;0.0395948478260869;0.0395828478260869;0.0394708913043478;0.0395994347826086;0.0398390217391304;0.0398238913043478;0.0397570869565217;0.039816652173913;0.0400404782608695;0.040425652173913;0.0407696956521739;0.0410407173913043;0.0414739782608695;0.0421050217391304;0.0424824782608695;0.042970304347826;0.0436884565217391;0.0443489565217391;0.0452874565217391;0.0461906086956521;0.0472720869565217;0.0486332391304347;0.0497703260869565;0.0508224782608695;0.0523619565217391;0.053886;0.0552008260869565;0.0566290217391304;0.0579762173913043;0.0593514565217391;0.0605698260869565;0.0615620652173913;0.0627174130434782;0.063825304347826;0.0647825869565217;0.0654995217391304;0.0661454347826086;0.066741152173913;0.067062;0.0673771086956521;0.0676645217391304;0.0681565652173913;0.0685623260869565;0.0687149347826086;0.0690248478260869;0.069349304347826;0.069537652173913;0.0696715652173913;0.0697514130434782;0.069845304347826;0.0699925217391304;0.0701662173913043;0.0702849782608695;0.0703698913043478;0.0703894782608695;0.0701177391304347;0.0698059347826086;0.0694854130434782;0.068969652173913;0.0684964130434782;0.0678871956521739;0.0670666739130434;0.0662883695652174;0.0654031956521739;0.064423652173913;0.063485152173913;0.0625221086956521;0.0612935869565217;0.0602108913043478;0.059155;0.0579312826086956;0.0568353695652173;0.0556606304347826;0.054699304347826;0.053755804347826;0.0527616086956521;0.0519294782608695;0.0511770434782608;0.0504737391304347;0.0497419347826086;0.0489587608695652;0.0483451739130434;0.0478803695652173;0.0473668260869565;0.0469253695652173;0.0465617173913043;0.0461872173913043;0.0457830434782608;0.045377652173913;0.0449570434782608;0.0446534782608695;0.0444320434782608;0.0442545217391304;0.0440551086956521;0.0439253478260869;0.043829652173913;0.0436912391304347;0.0434339130434782;0.0431343913043478;0.042994152173913;0.0429346086956521;0.0428803260869565;0.0425485217391304;0.0423233913043478;0.0422796086956521;0.0420934130434782;0.0419652391304347;0.0418122826086956;0.0415281304347826;0.0412489565217391;0.0409543913043478;0.0406413478260869;0.0403431304347826;0.0401025869565217;0.0398423913043478;0.0395510434782608;0.0392618695652173;0.0391100652173913;0.0389767826086956;0.0387402826086956;0.0385045869565217;0.0382876304347826;0.0381584782608695;0.0380500434782608;0.0379705217391304;0.0379399347826086;0.0378287391304347;0.0377890434782608;0.0376607391304347;0.0376014782608695;0.0376243913043478;0.0376283695652173;0.0377264782608695;0.037658152173913;0.0374881739130434;0.03743;0.0374353695652173;0.037152;0.0369370434782608;0.0369195869565217;0.0366454782608695;0.0364494782608695;0.0363597391304347;0.0361902826086956;0.0360701304347826;0.0358908695652173;0.0356595;0.0355931739130434;0.0355684130434782;0.035558652173913;0.0355040652173913;0.035451152173913;0.0355467391304347;0.0357459130434782;0.0358303913043478;0.0358590434782608;0.0359411956521739;0.0360240652173913;0.0361511739130434;0.0363077173913043;0.0365349565217391;0.0366848695652173;0.0369564347826086;0.037341304347826;0.0376800217391304;0.0381600869565217;0.038659652173913;0.0391892173913043;0.0399512826086956;0.0408032391304347;0.0416703913043478;0.0426130869565217;0.043616;0.0448973478260869;0.0462742826086956;0.0474573695652173;0.0489416304347826;0.0506841739130434;0.0524264130434782;0.0541835217391304;0.0560045217391304;0.0578129999999999;0.0594742173913043;0.0609260217391304;0.0621172826086956;0.0628092608695652;0.0629464782608695;0.0628012826086956;0.0623780652173913;0.0617339130434782;0.0608564782608695;0.0600795869565217;0.0596476086956521;0.0593281304347826;0.059364804347826;0.0600088478260869;0.0613159130434782;0.0632608260869565;0.0656648260869565;0.0686879565217391;0.0724028478260869;0.0767296086956521;0.0816612826086956 | 0.0092799895574289;0.0092647697163035;0.0091304904395209;0.0090241953571474;0.0089600573660225;0.0088961948959954;0.0088126711458352;0.0086120323764287;0.0086612323237622;0.0086015941453631;0.0084971339988092;0.0084038714411008;0.008032534319516;0.0080167501595881;0.0080162724677253;0.0079078390791932;0.0078587870134151;0.0078754710200368;0.0080046782425144;0.0078034043459243;0.0075997007614621;0.0077645563248481;0.0077010004628923;0.0073660910430559;0.0076454898992488;0.0076825112118557;0.0077613946197184;0.0077396266415898;0.0074901669049984;0.0076344921571183;0.0073255539079288;0.0072589567904089;0.0074310352137388;0.007395820254228;0.0073826975183753;0.0075134557203938;0.007428657270107;0.0071776396440881;0.0073067719387383;0.0075810068070922;0.007503091385047;0.0074375154386069;0.0074378300122619;0.0075143802145095;0.0075137055832838;0.0074566726578986;0.007454106995346;0.0074817576176507;0.007577937121977;0.0074960933973785;0.0074250858354478;0.0074838106732947;0.0074896131848027;0.0074656036571532;0.0075120019990235;0.0075884556490872;0.0075403332458809;0.007515791665129;0.0076085820652708;0.0075372034868653;0.0074639067536737;0.0074971477853875;0.0075284889547977;0.0074360530965418;0.0073622258783971;0.0073969322274369;0.0073136776307789;0.0071171888158244;0.0071345359972216;0.0073038144799803;0.0071803335478887;0.0070811831621449;0.0071277703512524;0.0070034570120969;0.0068592033486242;0.0069257287807104;0.0069177011547322;0.0069658609368336;0.0068450823839097;0.006720713679034;0.0069025641696359;0.0070618324989678;0.0069026888854471;0.0069984572247784;0.0072146088849166;0.0071196148022125;0.0070441610558102;0.0070126228073499;0.006860641386792;0.0070294174282221;0.0074500560138282;0.0073514327148105;0.0073505367218013;0.0073567119390791;0.007336613388319;0.0073908355510723;0.0075566287539883;0.0077203286809271;0.0075881243941288;0.0076802819565354;0.0078250310336005;0.007789525025178;0.0079471695771768;0.0080974961321475;0.0080101500327912;0.0078379720540949;0.0078559465650455;0.0082053618789921;0.008429281711509;0.008266642023251;0.0084889678197034;0.0089167745725287;0.0089371734227554;0.0090154255384117;0.0092653575375194;0.0094479252489199;0.0095411594513374;0.0095001899805056;0.0097331423333453;0.0099941902527524;0.0102951056010003;0.0104919158482225;0.0105731968716635;0.0108571816498471;0.011127865002984;0.0114334390130959;0.0116426133089956;0.0118006600487835;0.0119930691379171;0.0121515719484301;0.0123118021292598;0.0124807376542495;0.0127053876683626;0.0129346654361046;0.0129798526505113;0.0129721666518355;0.0129564640323748;0.0132024490997832;0.0134650990502428;0.0132256756007264;0.0131356682087857;0.0133008886326393;0.0133619561042492;0.0134427542083203;0.0135139020077965;0.0134790906858687;0.0133463886111163;0.0133078849005969;0.0135202131093314;0.0136715852936146;0.0136521756141472;0.0135296974298569;0.0136101201231357;0.0136667208071037;0.0135500118776531;0.0134413148159381;0.0134006165815315;0.0133446449793767;0.0132521096695659;0.0131276010028986;0.0131170876516239;0.0131318837839978;0.0130057793447842;0.0127540825167079;0.0125896652946918;0.012484925061985;0.0123397402227802;0.0121641170917671;0.0119710928186992;0.0118536916750459;0.0116891663144577;0.0115067386553745;0.0113157557544426;0.0112967419402985;0.0112135844536667;0.0110331374886073;0.0108358308699216;0.0106275639508301;0.0105248244708187;0.0104124261305729;0.0104268964347204;0.0103459296951975;0.0101159838064074;0.0100981601881245;0.0099866364795116;0.009902343439715;0.0099317186880494;0.0098897492338875;0.009905306191328;0.00980758950554;0.0096715110682851;0.0096477872240869;0.0096349760565173;0.0094659715219361;0.0094274375832455;0.0095583570504235;0.009505931349492;0.0093912529633043;0.0092436994962412;0.0093128235438008;0.0094513229003237;0.0093849018025485;0.0092421105032665;0.0091158187505166;0.0091419460393282;0.0090852764910242;0.0089245765404893;0.0088901036263339;0.008838674326135;0.0087421546879153;0.0087517979806277;0.008670610278601;0.0083925223078596;0.0082871493314958;0.0084208969372064;0.0083890665734293;0.0082693789204189;0.008227874399903;0.0081450187028666;0.008104630954265;0.0080602595925638;0.0080563893234749;0.0080105374593972;0.0080073003035484;0.0079898446638628;0.0078790405647064;0.0078612224026399;0.0077353204996852;0.0077366664870839;0.0077093658432345;0.0076823489224444;0.007700487470767;0.0076008507953732;0.0075505278432114;0.0075043847756086;0.0075143037291111;0.0073998474637627;0.0072749701567195;0.007336607716677;0.007327253008807;0.0071278858091451;0.0071292666341342;0.0072536805634065;0.0070887267893268;0.007033772465754;0.0069946209659974;0.0067969734100344;0.0067688646946224;0.0068451795249639;0.0068686412370275;0.0067855452394852;0.0067056957376251;0.0067679111219481;0.0068012131890209;0.0067778392873624;0.0066753884827515;0.0066080664285884;0.0065695748810982;0.0065415987816656;0.0066295130962778;0.0067060498379437;0.0066502925177754;0.0066461581032089;0.0066688698320416;0.0066101904938675;0.0066699618819935;0.0066412281081908;0.0067126569509804;0.0068672974321239;0.0069008783879737;0.0069346367300513;0.0071396708396501;0.0074397768713944;0.0076072010369085;0.0077977598901755;0.0080384124035211;0.008154695834851;0.0084526489279702;0.0087191363046758;0.0089705988775678;0.0093399089715122;0.0095851298663644;0.0096958052892602;0.0098293807139271;0.0098298948355155;0.0096984565889241;0.0095206193832174;0.0094677503366277;0.0093719044447614;0.0091810294861526;0.0091278708810574;0.0091938759632188;0.0092632741646654;0.00950647997004;0.0099561915070775;0.0104256966371116;0.0110127731340664;0.0116905074064511;0.0124310500726874;0.013152426061763;0.0139753626081568 | 0 | 0 | 0 | 0.06 | 25 | 0.368
20231107 | Low | 33D3 | I5 |  | 1 | 6 | 1 | 4.7917 |  | 2.7462 | 305.0272 | 307.94 | 14.4478 | [29 empty] | 0.0020239772727272;0.0019909318181818;0.00190325;0.001739909090909;0.0016033863636363;0.0015806136363636;0.001645909090909;0.00149425;0.0012335227272727;0.0011926818181818;0.0012802045454545;0.0012761818181818;0.0009210909090909;0.0009220681818181;0.0009344318181818;0.0010948863636363;0.0010780909090909;0.0008241818181818;0.0004486363636363;0.0006642727272727;0.001141159090909;0.0006863636363636;0.0006806363636363;0.0010754999999999;0.0009771818181818;0.0008458636363636;0.0003410681818181;0.0001698863636363;0.0002642727272727;0.0005453181818181;0.0004501363636363;0.0002902272727272;0.0001484545454545;0.0002002727272727;0.0003548409090909;0.0005425681818181;0.0005508863636363;0.0003840681818181;0.000487659090909;0.00053975;0.000566;0.0006045;0.0006415454545454;0.0008094545454545;0.0008413636363636;0.0009553409090909;0.0010789999999999;0.0010978409090909;0.0012016136363636;0.0014058863636363;0.0015138636363636;0.0016473409090909;0.0017307272727272;0.0018540909090909;0.001955659090909;0.0019508863636363;0.0020342272727272;0.00213425;0.0021428409090909;0.0021234772727272;0.002223659090909;0.0022485909090909;0.0021374772727272;0.002158159090909;0.0021627954545454;0.0021278409090909;0.00208875;0.0020609545454545;0.0019800681818181;0.0019927499999999;0.0018905454545454;0.0018835681818181;0.0022320909090909;0.0022894318181818;0.002239409090909;0.0023456818181818;0.0022584772727272;0.0022697954545454;0.0023540909090909;0.0023867272727272;0.002426;0.00250025;0.0025790227272727;0.0027977272727272;0.0030658409090909;0.0030222954545454;0.00313925;0.0031367045454545;0.0031853181818181;0.00326175;0.0032279772727272;0.0033572954545454;0.0036140227272727;0.0040007727272727;0.004221659090909;0.0045721136363636;0.0049316136363636;0.0054432727272727;0.0058809545454545;0.0062613636363636;0.0069565909090909;0.0076334318181818;0.0087475909090909;0.0097196136363636;0.0107429545454545;0.0122304318181818;0.01365275;0.0149527045454545;0.0165219545454545;0.0183352727272727;0.0203438409090909;0.0224453181818181;0.0248033409090909;0.0275298636363636;0.0302110909090909;0.0332065227272727;0.0364054318181818;0.039571909090909;0.0432337272727272;0.0471407045454545;0.0507996818181818;0.0544211818181818;0.0581708409090909;0.0619962727272727;0.0656378409090909;0.0693401818181818;0.0729801363636363;0.0762657727272727;0.0792249545454545;0.0820645;0.0848201818181818;0.0873550227272727;0.0893554318181818;0.0912828181818181;0.09323175;0.0946813863636363;0.0958591136363636;0.0971947272727272;0.0982367045454545;0.0990420681818181;0.0999021363636363;0.1006515454545454;0.1011528409090909;0.1016936136363636;0.1023573863636363;0.103072409090909;0.1036537954545454;0.10418925;0.1047819318181818;0.1053330909090909;0.1057821136363636;0.1060724545454545;0.1062483636363636;0.1063812045454545;0.1062323863636363;0.1059973863636363;0.1054335909090909;0.1046242727272727;0.1038022954545454;0.1026326363636363;0.1014351818181818;0.1001312272727272;0.0984803636363636;0.096768159090909;0.0949699545454545;0.0930172727272727;0.0908312727272727;0.0885275227272727;0.0862263863636363;0.083866;0.0814971136363636;0.0791991818181818;0.0768933181818181;0.0747087727272727;0.0727756363636363;0.070908909090909;0.0690315;0.0671938863636363;0.0654846363636363;0.0640080454545454;0.0625401363636363;0.0611250681818181;0.0598804545454545;0.0587968636363636;0.0577381136363636;0.0566151363636363;0.0557304772727272;0.0549174318181818;0.053925659090909;0.0529921363636363;0.0522519318181818;0.0517122045454545;0.0511906363636363;0.0506807045454545;0.0501819772727272;0.0498130227272727;0.0494489545454545;0.0489798863636363;0.0486443863636363;0.0483007727272727;0.0477925227272727;0.0474494772727272;0.0471051818181818;0.0465563181818181;0.0459849545454545;0.0453487727272727;0.0445648863636363;0.0436348181818181;0.0427483181818181;0.04182575;0.0409958636363636;0.0400004772727272;0.0389280681818181;0.0379636363636363;0.037025159090909;0.0361980454545454;0.0352032954545454;0.0343930681818181;0.0337228863636363;0.0329457954545454;0.0323476136363636;0.0319202954545454;0.0314309545454545;0.0310111136363636;0.0307628409090909;0.0305775681818181;0.0304572727272727;0.0303591818181818;0.0302478409090909;0.0300689545454545;0.0299112954545454;0.0297838181818181;0.0294684545454545;0.0291300681818181;0.0287191818181818;0.0281732499999999;0.027358909090909;0.0262788636363636;0.0252236363636363;0.024209659090909;0.0231455454545454;0.0219222272727272;0.020577909090909;0.0193562045454545;0.018307909090909;0.0172379772727272;0.0162812727272727;0.0153990909090909;0.0145046136363636;0.013737909090909;0.0131794772727272;0.0126187727272727;0.012167;0.0117805454545454;0.0114455454545454;0.0110761363636363;0.0106386818181818;0.010149159090909;0.0095087954545454;0.0088368409090909;0.0081808636363636;0.0075784545454545;0.0068559772727272;0.0062106818181818;0.0056903181818181;0.0051751136363636;0.0047683181818181;0.0044887045454545;0.0041263409090909;0.003756409090909;0.0034491818181818;0.0033373863636363;0.0032712954545454;0.0030730909090909;0.0028430227272727;0.0027955227272727;0.0027719318181818;0.0028087954545454;0.0028977727272727;0.0030175681818181;0.0031776136363636;0.0035519772727272;0.0040020681818181;0.0043967272727272;0.0051783636363636;0.0063252727272727;0.0078265;0.0099015909090909;0.0124470454545454;0.0159089545454545;0.020233909090909;0.0252249545454545;0.0313317045454545;0.0383495681818181;0.0462674999999999;0.0550127727272727;0.0644020454545454;0.0742761136363636;0.084749659090909;0.0955064772727272;0.1065564318181818 | 0.0015735777556129;0.0016076323540974;0.00164314324596;0.0016395031552865;0.0016246860478961;0.0015723736939093;0.0015330970147579;0.001590714365265;0.0016908430054972;0.0017236422195621;0.0016558269848325;0.001522435216825;0.0015059183834424;0.0018166742217032;0.0019489775422922;0.001792822060405;0.0016588695060356;0.0017744581390113;0.0019742418632125;0.0024329255751302;0.0026247756399639;0.0026241298366462;0.0026449187536729;0.002934288190694;0.0032162725303414;0.0033714066596442;0.0034186566272116;0.0033882323937753;0.0030928580472815;0.0027364346585643;0.0027926994825038;0.0025233812021436;0.0022139620325576;0.0019762493647809;0.0018029926407153;0.0017170574396499;0.0014830875276575;0.0014227946851789;0.0012427549468106;0.0011656237600529;0.0012086284173238;0.0012477861791337;0.0011870546793805;0.0010410474254671;0.0010443651480051;0.0011744071427286;0.0012569165112604;0.0013120995591689;0.0013272843619526;0.00136764460935;0.0014146367039732;0.0014933175014537;0.0016110624309592;0.001675675869448;0.0017093588753679;0.001760259642792;0.0017902582620449;0.0018160722263707;0.0018583519823705;0.0018465947099261;0.0018546777936578;0.0018785511651044;0.0018719823777822;0.0018616285311669;0.0018486064591765;0.0018360521847878;0.0018969467281752;0.0019459127583224;0.0020254582874778;0.0020246336806192;0.0019328351444342;0.0019582817384983;0.0020482789919228;0.0020772060662714;0.0020827864421578;0.0021126796582223;0.0021729160611431;0.0022406856257554;0.0022556195850527;0.0023113749594039;0.0023102924711658;0.0024515041241919;0.002609547456879;0.0026502699938249;0.0026186037637977;0.002636068562996;0.0026855589442466;0.0026636966321046;0.0026064593445919;0.0028331127439209;0.0030167060080502;0.0031638853474915;0.003266410400799;0.0033185031219514;0.0034930806017583;0.0038302955026928;0.0041557132442195;0.0043422184040045;0.0046061989170032;0.0048568001050117;0.0051264003750679;0.0053867971430488;0.005263322711775;0.005642775266455;0.0063474283346093;0.0066356831035739;0.0072258877948954;0.0077726389448172;0.0080548709110223;0.0084620124863556;0.0090181512361618;0.0094739486445548;0.0099427412226514;0.0105892188186983;0.0111591525014081;0.0116935831787186;0.0122097618006168;0.0128238409509682;0.0134623190603264;0.0140152692273579;0.0145381543945141;0.0150110497522274;0.0157063155508669;0.0163638087656645;0.0167185118119604;0.0170987798711619;0.0175838855345626;0.0180285586183178;0.0183272543484116;0.0187207233853226;0.0191185881913725;0.0193141958823262;0.0195417998176094;0.0198042642792049;0.0198713175171219;0.0199365216651016;0.0200226743680071;0.0201651068552098;0.0203084015018868;0.0204533744499677;0.0204497340752493;0.0204703303803726;0.0206122618901933;0.0207704285600509;0.02087301801672;0.0208946546233421;0.0208044283630992;0.020899263674717;0.0210989846822815;0.0211053274193961;0.0211375065978187;0.021292715373447;0.0212900381138209;0.0212705274123386;0.021315051091501;0.0212212501573917;0.0211218675842681;0.0210969258703656;0.0210469160339129;0.0209680469608656;0.0208512531353636;0.0207680272376192;0.0206087443137682;0.020375205683588;0.0202620045347277;0.0200530786841967;0.0197868293608766;0.0194583579644812;0.0192215002853404;0.0190489587031527;0.0188349087097088;0.0185884503617137;0.0183218878213536;0.0180728720589388;0.0178056632447551;0.0176788671764541;0.0174847621107571;0.0172807401491679;0.017119320998395;0.0168446294594387;0.0166429699280952;0.0165184509738848;0.01643791486445;0.016236886792891;0.01605828972795;0.0160342388896907;0.0158600010667301;0.0157049021089294;0.0155991380560074;0.0154972189802076;0.0154721705417925;0.0154494513736859;0.0154084892021443;0.0153443131145446;0.0152723307468549;0.0152389715142927;0.0151298271865728;0.0150302776796146;0.0150365254896448;0.0150698608562327;0.015153832157114;0.0150843470316604;0.0149142013238712;0.0148653318907445;0.0147213801614641;0.0146368976917982;0.0145324722415665;0.0143753269459648;0.0142891172246292;0.0141432584303996;0.0140143409515593;0.0138012020145342;0.0135917645694561;0.0134624187624089;0.0133275517770313;0.0131859919381605;0.0130050663018428;0.0128633092750998;0.0128455495418957;0.0127081735144538;0.0125263058646471;0.0124623801929433;0.0123580853506022;0.0122265933516571;0.0121527147659855;0.0121247585991749;0.0121977541954354;0.0122212942873983;0.0121160877501547;0.0120462879623685;0.0120571635554843;0.0120514098862018;0.0119594338989741;0.0118234443401663;0.0117862115780059;0.0117406144863649;0.0115084673576361;0.0112445364957488;0.010982748105903;0.0107380678200961;0.0104871242282754;0.0101710689380465;0.0099018039648836;0.0096129304453889;0.0093396442958465;0.0091097523094212;0.0087973798698847;0.0084886152206138;0.0082884085133673;0.0080233548681571;0.0078297786433667;0.0077186988807869;0.0075095030956905;0.0073658880594849;0.0072525725201942;0.007141698015116;0.0070395345042084;0.0068319855568143;0.006552366984283;0.0062823769866196;0.0060358719205627;0.0057873615045141;0.0054808572767262;0.0051612295171755;0.0048650766038698;0.0045720503528118;0.0043179273385569;0.0040875534877635;0.0038136969425283;0.0035326169844727;0.0033790122629475;0.0033197502022578;0.0032003888977314;0.0030576988065444;0.0030209609243497;0.0030052213824626;0.0029086095567096;0.0028633100911564;0.002916378734645;0.003051126009439;0.0032379490294041;0.0033729994966087;0.0035751235229772;0.00395262006342;0.0043793689897534;0.0049404095036165;0.0056910538955329;0.0065944729229164;0.0076739121582045;0.0089036614259855;0.0102277187545305;0.0115969761575113;0.0130470027861334;0.0146702356243624;0.0161919141900991;0.0176061970483487;0.0190738671716463;0.0204256195228875;0.0217594517543186;0.0230882570227444;0.0243069923927517 | 0.0904337272727272;0.0899340454545454;0.0895261136363636;0.089098909090909;0.088491659090909;0.0878989772727272;0.0874723863636363;0.08705375;0.0866951818181818;0.0860840454545454;0.0852899318181818;0.0848451818181818;0.0844931363636363;0.083931159090909;0.0834486136363636;0.0832464772727272;0.08290575;0.0821787954545454;0.0820008409090909;0.08174525;0.0813770681818181;0.0812735227272727;0.0809801363636363;0.0804161818181818;0.0798091818181818;0.0793055909090909;0.0790535681818181;0.0786875227272727;0.0781395227272727;0.0778320681818181;0.0774829545454545;0.0770742272727272;0.0769915;0.0765410454545454;0.0763063863636363;0.0763079318181818;0.07618525;0.076136909090909;0.0762873409090909;0.0762679318181818;0.0762041818181818;0.0763020681818181;0.0765185;0.0765755681818181;0.0767929318181818;0.0771533863636363;0.0774958409090909;0.0777537727272727;0.078035659090909;0.0782848636363636;0.0785430454545454;0.0786923636363636;0.0787886590909091;0.0789766818181818;0.0791164318181818;0.0791385227272727;0.0790710681818181;0.0789697272727272;0.0788159318181818;0.0787101363636363;0.0785422045454545;0.0781923181818181;0.0777844318181818;0.077485;0.0773306136363636;0.0772165454545454;0.0770295227272727;0.0766810454545454;0.0764043409090909;0.0762442045454545;0.0761128409090909;0.0759260227272727;0.0759041818181818;0.0758542727272727;0.0758018863636363;0.07590225;0.0758717954545454;0.0758414090909091;0.0759185454545454;0.0760259545454545;0.0761456818181818;0.0762431136363636;0.0761558181818181;0.0761294318181818;0.0762584090909091;0.0762265681818181;0.0761837727272727;0.0763065454545454;0.0764379318181818;0.076776159090909;0.076965909090909;0.0774348181818181;0.0778727727272727;0.0781407045454545;0.0786698181818181;0.0791000909090909;0.0796537272727272;0.0803211136363636;0.080940909090909;0.0815796136363636;0.0821296363636363;0.0830790454545454;0.0839235681818181;0.0850019545454545;0.0863183181818181;0.0875682954545454;0.0888118409090909;0.0899782954545454;0.0913370681818181;0.0929739772727272;0.0946967272727272;0.0962064318181818;0.0977559772727272;0.0996358636363636;0.1016223409090909;0.103450659090909;0.1054302954545454;0.1076270454545454;0.1097583181818181;0.1120020909090909;0.1142094999999999;0.1162320227272727;0.1183454318181818;0.1204314545454545;0.1225237272727272;0.124533;0.1264605681818181;0.1281486363636363;0.1293840454545454;0.130566409090909;0.1318323636363636;0.1331489090909091;0.1343612045454545;0.1351491818181818;0.1359878863636363;0.1367190909090909;0.1369611363636363;0.1371558181818181;0.1376225227272727;0.1381500681818182;0.1385423636363636;0.1387108181818181;0.1386724772727272;0.1388561818181818;0.139234159090909;0.1395677727272727;0.1396770454545454;0.1398420909090909;0.1400663636363636;0.1402444318181818;0.1402071818181818;0.1401118181818182;0.1401568863636363;0.1398845909090909;0.1396590909090909;0.1393154545454545;0.1388620454545454;0.1384175909090909;0.137835659090909;0.1369895454545454;0.1361144772727272;0.1353875454545454;0.1341867272727272;0.1329898409090909;0.1318862045454545;0.1306144545454545;0.1292817045454545;0.127905159090909;0.12648325;0.12505225;0.1235212045454545;0.1221698409090909;0.1209823636363636;0.1197245454545454;0.1186800454545454;0.1176181590909091;0.1164683863636363;0.1155517727272727;0.1146526363636363;0.1136969318181818;0.1128198409090909;0.1120298636363636;0.1113692272727272;0.1107766363636363;0.1099500454545454;0.1091760454545454;0.1086794318181818;0.1080344772727272;0.1074631818181818;0.1070405681818181;0.1066907272727272;0.1063772954545454;0.1060660454545454;0.1057796136363636;0.1054978863636363;0.1052317045454545;0.1049511818181818;0.1044297045454545;0.1041895454545454;0.1041409318181818;0.103704;0.1033766818181818;0.1033090909090909;0.102996;0.1025856363636363;0.1021887954545454;0.1016564090909091;0.1012002727272727;0.1006001363636363;0.0999008636363636;0.0992384772727272;0.0987418181818181;0.0981270909090909;0.0975475909090909;0.0970245454545454;0.0964204772727272;0.0958393636363636;0.0952788636363636;0.09488175;0.0943833409090909;0.0938976136363636;0.0936867272727272;0.0934757954545454;0.0933026590909091;0.0930898409090909;0.0929114772727272;0.0927837045454545;0.0926583863636363;0.0926689090909091;0.0925992954545454;0.0925613181818181;0.0923685681818181;0.0919792727272727;0.0917227272727272;0.091364;0.0907927499999999;0.0902471136363636;0.0896574318181818;0.0887938409090909;0.0878826136363636;0.0869958636363636;0.0861671136363636;0.0854379772727272;0.0845956136363636;0.0836983181818181;0.082939409090909;0.0823373181818181;0.0816775454545454;0.0810755227272727;0.0806489545454545;0.0804365;0.0802145681818181;0.0799364318181818;0.0797871136363636;0.0797098863636363;0.0794439545454545;0.0791954772727272;0.0790192272727272;0.0787050681818181;0.0783662954545454;0.0781732954545454;0.0778245227272727;0.0775631818181818;0.0774827045454545;0.0773467045454545;0.077376659090909;0.0776366590909091;0.0781002272727272;0.0787041136363636;0.0794412045454545;0.0802693863636363;0.0813003181818181;0.0827062272727272;0.0842461136363636;0.0857992045454545;0.0876318409090909;0.0897555681818181;0.091968909090909;0.0941558863636363;0.0965394545454545;0.0989091136363636;0.1010909318181818;0.10322825;0.1052033181818181;0.1068441136363636;0.1083244772727272;0.1098553636363636;0.1113370454545454;0.1129179318181818;0.1147275227272727;0.117016909090909;0.1196945909090909;0.1226434318181818;0.12618175;0.1301733181818181;0.1343650681818181;0.1389489318181818;0.1438338409090909;0.1489862045454545;0.1542756818181818;0.1595517954545454 | 0.013338423300992;0.0132130849732193;0.0131017577894278;0.0129113372964321;0.0126887808437092;0.012646737236157;0.0125269459969316;0.0123448758414452;0.0123425018029924;0.0122775524622378;0.0121585946984737;0.0118904579962893;0.0117030677981437;0.0116574900265146;0.0119715148255909;0.011904009968286;0.0114133205349591;0.011434333707273;0.0114724468060779;0.0113012578269381;0.0111258587134442;0.0112513383999491;0.0116164164261455;0.011455015790337;0.0112419350342817;0.010813284476864;0.0109213225973007;0.0110064814107862;0.0107808591397053;0.0108171610736328;0.0108875977104622;0.0105170392461607;0.0103861461986853;0.0104119122809752;0.0104518477841511;0.0105782225556614;0.0107387042029894;0.0108489839558948;0.0107683762416196;0.010755447507578;0.0108458304479513;0.0110260362976503;0.0111119074043474;0.0110616633477293;0.0109880644049503;0.0110620933050264;0.0110963734028299;0.0111945847765443;0.0112701129334288;0.0113062535250042;0.0113713733599292;0.0114864336280936;0.0115139882932006;0.0115552478660236;0.0116707217536473;0.0117185058665197;0.0117061224358715;0.0116948366550801;0.0117455121313547;0.0118162013031594;0.011692478750431;0.0116631604511967;0.0116228928840991;0.0115294331593857;0.0115275328593761;0.0115557030608459;0.011502397035297;0.0113131940731793;0.0112684263277679;0.0113343695315671;0.0113505965603763;0.0112127607153607;0.0109933114110411;0.0110584464137907;0.0109475549913719;0.0108930730541915;0.0109217444845178;0.0109982950059568;0.011179140141362;0.0111116100417003;0.0109851331517429;0.0110873383603558;0.0110959936521685;0.0111510266737625;0.0112927850136109;0.0112200549316686;0.0113428009786017;0.0116415098566325;0.0117728952464385;0.0116466443514224;0.0117920106000437;0.0119633452334819;0.0123507653258084;0.0125919363761644;0.0128042882937849;0.0133302701342474;0.0136599040266362;0.0138674584469355;0.0138531322691282;0.0141668466190017;0.0143769350391697;0.0146909377951242;0.0150878676462753;0.0153339436119858;0.0155189291373736;0.0154857129362272;0.0155806145532781;0.0160975625579161;0.0164368113418712;0.0167738069627239;0.0168600332965596;0.0169990039002258;0.0175730849848053;0.0178290346431475;0.017716863720489;0.017997401177952;0.0183947231432095;0.0183373146546072;0.0186723971826749;0.0192069413431442;0.0191743829111462;0.019431460282758;0.0195487884872905;0.0194598805171581;0.0199314412801805;0.0202579251480087;0.0203018274196348;0.0203975356891531;0.0206415182817211;0.0207943433277755;0.0208905099674924;0.0212151843546278;0.0213244010135125;0.0213410670068164;0.0212685430911321;0.021134141398285;0.0212841200937933;0.0214830039217297;0.0214541335709121;0.0214372471672909;0.0213531226408658;0.0211738639147995;0.0212909499689625;0.0213524439408055;0.021330958397055;0.021577325589031;0.0215979355311378;0.0213182470938474;0.0212686552751585;0.0213238642789232;0.0212667951120582;0.0212526002220606;0.0212984975637991;0.0211848425501645;0.0211786778929627;0.0212952128067849;0.0212966127811765;0.0212346486692815;0.0211457971281151;0.0211024297867535;0.0210447347350647;0.0209225910946556;0.0208983328681518;0.020750383048236;0.0205670942160547;0.0204220997308428;0.0203706152338043;0.0203209837256652;0.020126914551283;0.0201947953323979;0.020110793208345;0.0198306901132928;0.0197026198813831;0.019553261565148;0.0194231349072643;0.0194325829243988;0.0193345641746587;0.0192427222254238;0.0192177746770824;0.0190537431522397;0.0190261077701425;0.0190303984701965;0.0188662313633147;0.0188192876160688;0.0186551424632316;0.0184954576245647;0.0186495319704322;0.0184825588904514;0.0183082596308431;0.0183305930915577;0.0182868881294432;0.0181989528328693;0.0181486412957446;0.0181295533279368;0.0180276656129378;0.0178838665042891;0.0177815952723958;0.0177775423819839;0.0177442337773915;0.0178215488330615;0.0176459676967144;0.0172397932699156;0.0172031993952695;0.0172517299422405;0.0171963349720033;0.0171974445459398;0.016975407795654;0.0167324956274875;0.0167553099068323;0.0166521444831573;0.0164855686325648;0.0164222084559545;0.0162521516283131;0.0161426390688704;0.0159990243023064;0.0158765854707104;0.0159224788301712;0.0157687240795586;0.0155268521108088;0.0153553576029227;0.0153536933610123;0.015307085327593;0.0150512537182811;0.0148998940841298;0.0149424678901619;0.014973384406368;0.0148049112900424;0.0147707416091562;0.0148010684715165;0.0146187677296662;0.0144723440311813;0.0144382579787299;0.0143023732107218;0.014147902076976;0.0141338550099348;0.0140881969006963;0.0139587247621975;0.0138865702052382;0.0136679861192312;0.013385280013257;0.0132676895617343;0.0131933284112911;0.0133062423355541;0.0131239999844345;0.0129616210940135;0.0128766428571508;0.0124878265462767;0.0123882839877311;0.0124801378989262;0.0124772668760253;0.0122663394257201;0.0121877241201054;0.0121353484257291;0.0119753674162519;0.0121117670118598;0.0121509874992606;0.011981495357403;0.0118711580866922;0.0117249966358853;0.0116137986866456;0.0114814840313366;0.0113572087495505;0.0113793118712797;0.0114121204775623;0.0113668058645267;0.0112705979762186;0.0111164408871435;0.0111628682420337;0.0111400999415497;0.0110807065713328;0.0111248834437916;0.0111847662839524;0.0113638984587026;0.0113449311132122;0.011497112012658;0.0115791447106388;0.0115927731385443;0.011879680852377;0.0120241870067307;0.0121570195770956;0.012459488767025;0.0127436077207135;0.0128766787465051;0.0131476517998422;0.0133565952199843;0.0133875259320334;0.0135910316840476;0.0137613527085813;0.0138009054613595;0.0141065900425077;0.0143505453697811;0.014542349314887;0.014856946962339;0.015208193345793;0.0156254996553006;0.0161401344284158;0.0164250823910683;0.0168495051116935;0.0172426444399567;0.0175279546449647;0.0180152665047247 | 0.0026496739130434;0.0026117826086956;0.0025628260869565;0.0023787391304347;0.002249804347826;0.0022057173913043;0.0022673260869565;0.0022363478260869;0.0020670217391304;0.0019739782608695;0.0020018913043478;0.0018613913043478;0.0015505;0.001539;0.0015656086956521;0.0016574782608695;0.0016263695652173;0.0015247826086956;0.0011886739130434;0.0014071956521739;0.001735152173913;0.0013820434782608;0.0015122391304347;0.001815652173913;0.0013015217391304;0.0012741086956521;0.0011644130434782;0.0009783695652173;0.000918304347826;0.0011656739130434;0.0013194782608695;0.0012556739130434;0.0008678913043478;0.0007552608695652;0.0009095652173913;0.0011740869565217;0.0010736304347826;0.0009861304347826;0.0011395434782608;0.0011083913043478;0.0011045434782608;0.0012326739130434;0.0013228695652173;0.0014514130434782;0.0015112391304347;0.0016366956521739;0.0017780869565217;0.0018214782608695;0.0019443478260869;0.0021510434782608;0.002261304347826;0.0024204782608695;0.0025348478260869;0.002686804347826;0.0027864782608695;0.0027713260869565;0.0028582826086956;0.0029608478260869;0.0030053478260869;0.0029712391304347;0.0030294347826086;0.0030741956521739;0.0029963260869565;0.0030012826086956;0.0029895434782608;0.0028920652173913;0.0029226086956521;0.0029100434782608;0.0028920869565217;0.002924652173913;0.0027009565217391;0.002645152173913;0.0029681956521739;0.0029871956521739;0.0029050869565217;0.0030930434782608;0.0031172608695652;0.0029835869565217;0.0030538913043478;0.0031876956521739;0.0032234347826086;0.0031794347826086;0.0032134782608695;0.0033782608695652;0.0036028913043478;0.0036244347826086;0.0036855;0.0037868260869565;0.0038878478260869;0.0038252391304347;0.003881652173913;0.0040882391304347;0.0042889782608695;0.0046127391304347;0.0048244130434782;0.005154152173913;0.0054344565217391;0.0059076304347826;0.0063999130434782;0.0068748478260869;0.0076858913043478;0.0083645;0.0091808913043478;0.010157152173913;0.0112010217391304;0.0123296956521739;0.0134502173913043;0.0146448913043478;0.0161583695652173;0.0179044782608695;0.0197418478260869;0.0217219999999999;0.0237415434782608;0.026027304347826;0.0283816739130434;0.0310701086956521;0.033870804347826;0.0368206304347826;0.0399871956521739;0.0432512826086956;0.0465872173913043;0.0498541739130434;0.0531081739130434;0.0564271739130434;0.0596089347826087;0.0627628260869565;0.0659608260869565;0.0689560434782608;0.0715861739130434;0.0740312173913043;0.0764033478260869;0.0786767608695652;0.0804397173913043;0.0820191739130434;0.0837589347826087;0.0850748695652174;0.0862313695652173;0.0872076956521739;0.0880557608695652;0.0888060434782608;0.0895335869565217;0.0902795;0.0906515652173912;0.0912358478260869;0.0920217173913043;0.0925044782608695;0.093032652173913;0.0936182391304347;0.0941004347826087;0.0945237608695652;0.0949471739130434;0.0952944565217391;0.0954987608695652;0.095514152173913;0.0953639565217391;0.0952475869565217;0.094836804347826;0.0943093478260869;0.0935474565217391;0.0923971739130434;0.0914365434782608;0.0904781956521739;0.0890852391304347;0.0874755869565217;0.0857899347826087;0.0840406739130434;0.0822193695652173;0.080334304347826;0.0782458913043478;0.0761673913043478;0.0741192391304347;0.071981652173913;0.0700399782608695;0.0682474130434782;0.0664367826086956;0.0647858695652174;0.0632227391304347;0.0616265;0.0601929782608695;0.058875152173913;0.0575092173913043;0.0562708260869565;0.0552414347826087;0.0542590652173913;0.0533368260869565;0.0523672826086956;0.0514921304347826;0.0507417173913043;0.050005;0.0493432173913043;0.0486707826086956;0.0481930217391304;0.0478504347826087;0.0473914130434782;0.046865652173913;0.0465817173913043;0.0462712608695652;0.045891304347826;0.0456466304347826;0.0453541956521739;0.0449707173913043;0.0446767826086956;0.0443240434782608;0.0438258913043478;0.0433687173913043;0.0427804565217391;0.0420740217391304;0.0412970869565217;0.0404954347826087;0.039619304347826;0.0388717608695652;0.0381679782608695;0.0372786956521739;0.0363553260869565;0.0355296739130434;0.0347892826086956;0.0339400652173913;0.033153;0.0324771739130434;0.031860152173913;0.031442;0.0310124565217391;0.0304805;0.0301083478260869;0.0299349565217391;0.0297895;0.029547804347826;0.0294725434782608;0.0295093695652173;0.0293386739130434;0.0292281739130434;0.0290824347826086;0.0288030652173913;0.028566152173913;0.0281222391304347;0.0276103260869565;0.026916152173913;0.0259390652173913;0.024933304347826;0.024009804347826;0.0230452608695652;0.021969152173913;0.020797152173913;0.019677;0.0186508695652173;0.0177034782608695;0.0168848478260869;0.0160167391304347;0.0151870652173913;0.0144707826086956;0.0139013913043478;0.0133722391304347;0.0130224347826086;0.0126533260869565;0.0122991739130434;0.0120236739130434;0.0116559565217391;0.0112147608695652;0.0105870217391304;0.0099717826086956;0.0093719347826086;0.0087357608695652;0.0079817391304347;0.0073554565217391;0.0068842826086956;0.006386804347826;0.0059019347826086;0.0055878260869565;0.0052029347826086;0.004750652173913;0.0044524782608695;0.0043559130434782;0.0043213913043478;0.0041503695652173;0.0038886739130434;0.0038489999999999;0.0038528478260869;0.003888804347826;0.0040806739130434;0.0042009782608695;0.0043609565217391;0.0047692608695652;0.0052193478260869;0.0057692826086956;0.0067194782608695;0.0079392173913043;0.0095232391304347;0.0115249782608695;0.0140029347826086;0.0173633913043478;0.0214161304347826;0.0260470217391304;0.0315868695652173;0.0379701304347826;0.0451677391304347;0.0529873478260869;0.0614079130434782;0.070346152173913;0.0797012173913043;0.0891868695652173;0.0990578478260869 | 0.0029325363087974;0.0029442983537908;0.002858181708743;0.0028336843424518;0.0028093859243579;0.0027978130797943;0.0027443471440143;0.002691313163308;0.0026216919514706;0.0025882559334993;0.0026801517471819;0.0026909931456889;0.0026430732764046;0.0025213447558352;0.0026125286131618;0.0027135494650949;0.0025819092363657;0.0025330595633918;0.0025572033513573;0.0027960963631428;0.0028195141344044;0.003006598143761;0.0031510078682844;0.0033956911665448;0.0034482370035788;0.0032756704570939;0.0033873892902029;0.0033438571165559;0.0032389405254706;0.0030270925548699;0.0027837496514124;0.0027003334201896;0.0027166798791356;0.0024308734363944;0.0022873792927683;0.0023148021641032;0.0021338873068098;0.001982789243114;0.0019243337976386;0.0019847124782335;0.0020386269530306;0.0020949997513057;0.0021484040134087;0.0021662430721934;0.0022070854001982;0.0022718197196624;0.0023442810584824;0.0024464692630549;0.0025662236606205;0.0026711194237333;0.0027742476206837;0.0028992572898675;0.0029937332247167;0.0030444206208119;0.003087739171045;0.0031688791643057;0.003252113478019;0.0032477179062459;0.0032383050108035;0.0032435631174838;0.0032166070091336;0.0032358216378503;0.0032150409850807;0.0032292425301233;0.0032151638403493;0.0031306119274187;0.0031689958415053;0.0031387414530634;0.0030219990648287;0.0030250386019016;0.003065999028459;0.0030766101545361;0.003020204412652;0.0029692414491064;0.0029957478296641;0.0030247069717138;0.0030182348810358;0.0031186926718032;0.0032003648905034;0.003155111844255;0.0030688415523499;0.0030298203514926;0.0031483760239853;0.0031714907916539;0.003095530744141;0.0031260090186275;0.0032424955803961;0.0033404218516319;0.0032910434817168;0.0032713098782175;0.0033292984193696;0.0034938080859637;0.0037620939942722;0.0038219178108191;0.0037675816267856;0.0039738660547095;0.0041879310071071;0.0043469202193874;0.004680460992614;0.0049210866684656;0.0050677076703739;0.00528701633459;0.0055605601725336;0.0058169023523116;0.0061049450138178;0.0064146128379559;0.0067593493569624;0.0071400061413862;0.0074964544844989;0.0079831352480341;0.0086048207237245;0.0091416367753993;0.0095156213172668;0.0099186179074608;0.0104449815468255;0.0109018704679075;0.0113189732447967;0.0118703834822613;0.0122512859689994;0.0126892135973179;0.0131648836107663;0.0134422956559664;0.01400604623932;0.0145694916243259;0.0149558540829739;0.0152424764440316;0.0154527923967796;0.0158291512511379;0.0161548496843714;0.01639778383795;0.0166066190983092;0.0167091959819665;0.0168366180526758;0.0170835033907689;0.0173123125682942;0.0174723162397722;0.0175945394728133;0.0176945036222734;0.0177787919176938;0.0178914535090007;0.0180459257040056;0.0181379128883244;0.0181126419431931;0.018153258902978;0.0182643133893673;0.0182266742364518;0.0183413455149438;0.0185279984266272;0.0185414024600228;0.0185041325440619;0.0185970486371769;0.018806540782642;0.018855133380812;0.0188156273831295;0.0188251344135163;0.0189242097778082;0.0189451311606492;0.0188665928092987;0.0188188287316559;0.0188719586857259;0.0187533944562418;0.0185636619407313;0.018535793310583;0.0185680406572106;0.0184535927045863;0.0181288660833787;0.01788844111382;0.0176610380390402;0.017517238155255;0.0174426767689394;0.0172577348728489;0.0170517286464418;0.0168265502326784;0.0165945733627674;0.0163945129789926;0.0163427989124788;0.016250360509416;0.0160821361499162;0.0159304127553266;0.0158370517724415;0.0157188056712165;0.0155040378286207;0.0154227606775789;0.0153192649568402;0.0152458624132791;0.0152146589426309;0.0151032028135443;0.015115720372679;0.0151265063191148;0.0150657360861777;0.0150224553576941;0.0150423885418493;0.0150527372891329;0.0150308618405615;0.0149450391921234;0.014934267751514;0.0150475937130378;0.0150643093847227;0.0150777050395737;0.0150885838207707;0.0150417365836425;0.0150585416733981;0.0150617923825766;0.014956480808931;0.0149531807120507;0.0149826853767296;0.0148725054356302;0.0147612903829593;0.0146669291259125;0.0145553513990476;0.0144699148552893;0.0143409454306179;0.014174087033691;0.0140981773432743;0.013973868798669;0.0138213477983444;0.0137716638216983;0.0136194984391251;0.0134924998825344;0.0134055751022018;0.0132543139425957;0.0131646047021828;0.0131290091269507;0.0130217441334226;0.0130226276627457;0.0130537874652871;0.0130607324647749;0.0130623888366672;0.0129847907857337;0.013017844655283;0.0130160176625304;0.0129858698722918;0.0129346393746098;0.0129052004865693;0.0128620817447337;0.0127185798177388;0.0125409688602637;0.012370019368353;0.0122051433982555;0.0119737457846918;0.0118225325345475;0.0115737189124851;0.0112422933919045;0.0110017092510411;0.0107081963033695;0.0104316091988386;0.0101606665309961;0.0099178678856446;0.0097211561872996;0.0095166361071617;0.0093964048124287;0.0092406957125887;0.0090272232340778;0.0089582795621439;0.0087759583618589;0.008555269115981;0.0085142878946875;0.0083223657779231;0.0080267652056219;0.0078222484687745;0.0075130294449107;0.0072233936320657;0.0069013651352782;0.0065162323937363;0.006175514170813;0.005841257983306;0.0055356444787984;0.0052343572769171;0.0049457693588771;0.0046997608554638;0.0045806940558009;0.0044544891954376;0.0042806673751661;0.0041065719110209;0.0039848148712294;0.0039765678165976;0.0039767409658741;0.0039067395875991;0.003982534698485;0.0040711884887128;0.0041885229003738;0.0044626738593447;0.0048128432170479;0.005246847881932;0.0058155163131407;0.0065542053163956;0.0074492562617121;0.0084942714277568;0.0096794764284534;0.0109857743235478;0.0124543298577173;0.0139462243596037;0.0154080842916361;0.0169404451504002;0.0184312107583664;0.0198340358455048;0.0212038423528756;0.0226269282767899;0.0239848879449012;0.0250930881591004;0.026143528545293 | 0.0531482391304347;0.0529172826086956;0.0526120217391304;0.0524040217391304;0.0521366739130434;0.0518861956521739;0.0517881739130434;0.0515277608695652;0.0512314782608695;0.0510872608695652;0.0508116304347826;0.0503338478260869;0.0501376956521739;0.0499151086956521;0.0497358913043478;0.0495838260869565;0.0493515;0.048916652173913;0.0487864782608695;0.0484782391304347;0.0483977391304347;0.0480175217391304;0.0477487826086956;0.0474431086956521;0.0471209782608695;0.0470305434782608;0.046892152173913;0.0465779347826086;0.0462450434782608;0.0464872391304347;0.0465168260869565;0.0463362173913043;0.0459690869565217;0.0457414782608695;0.0458985869565217;0.0458970652173913;0.0457330869565217;0.0457273695652173;0.0457655434782608;0.0456674565217391;0.0456406086956521;0.0455855217391304;0.0453446739130434;0.0453247608695652;0.0454399130434782;0.0453163695652173;0.0452354565217391;0.0452468695652173;0.0452373260869565;0.045143;0.0449697391304347;0.0448803695652174;0.0448311739130434;0.0447491086956521;0.0445714999999999;0.0443938695652173;0.0443010869565217;0.0442530434782608;0.0441569782608695;0.0440596739130434;0.0439121956521739;0.0437041304347826;0.0434784565217391;0.0432501086956521;0.0429469347826087;0.0428560217391304;0.0429160434782608;0.0426640652173913;0.0423585652173913;0.0422203260869565;0.0420519130434782;0.0419080434782608;0.0418686739130434;0.0417114565217391;0.041561;0.0413625217391304;0.0411140217391304;0.0410961739130434;0.0410150434782608;0.04095;0.0407738695652173;0.0406046086956521;0.0403188695652173;0.0401463695652173;0.0402145652173913;0.040276152173913;0.0399636739130434;0.0398373695652173;0.0400293695652173;0.0400056739130434;0.0398575434782608;0.0396081304347826;0.039543652173913;0.0394133913043478;0.039418652173913;0.039196652173913;0.0391180869565217;0.0394742391304347;0.0395948478260869;0.0395828478260869;0.0394708913043478;0.0395994347826086;0.0398390217391304;0.0398238913043478;0.0397570869565217;0.039816652173913;0.0400404782608695;0.040425652173913;0.0407696956521739;0.0410407173913043;0.0414739782608695;0.0421050217391304;0.0424824782608695;0.042970304347826;0.0436884565217391;0.0443489565217391;0.0452874565217391;0.0461906086956521;0.0472720869565217;0.0486332391304347;0.0497703260869565;0.0508224782608695;0.0523619565217391;0.053886;0.0552008260869565;0.0566290217391304;0.0579762173913043;0.0593514565217391;0.0605698260869565;0.0615620652173913;0.0627174130434782;0.063825304347826;0.0647825869565217;0.0654995217391304;0.0661454347826086;0.066741152173913;0.067062;0.0673771086956521;0.0676645217391304;0.0681565652173913;0.0685623260869565;0.0687149347826086;0.0690248478260869;0.069349304347826;0.069537652173913;0.0696715652173913;0.0697514130434782;0.069845304347826;0.0699925217391304;0.0701662173913043;0.0702849782608695;0.0703698913043478;0.0703894782608695;0.0701177391304347;0.0698059347826086;0.0694854130434782;0.068969652173913;0.0684964130434782;0.0678871956521739;0.0670666739130434;0.0662883695652174;0.0654031956521739;0.064423652173913;0.063485152173913;0.0625221086956521;0.0612935869565217;0.0602108913043478;0.059155;0.0579312826086956;0.0568353695652173;0.0556606304347826;0.054699304347826;0.053755804347826;0.0527616086956521;0.0519294782608695;0.0511770434782608;0.0504737391304347;0.0497419347826086;0.0489587608695652;0.0483451739130434;0.0478803695652173;0.0473668260869565;0.0469253695652173;0.0465617173913043;0.0461872173913043;0.0457830434782608;0.045377652173913;0.0449570434782608;0.0446534782608695;0.0444320434782608;0.0442545217391304;0.0440551086956521;0.0439253478260869;0.043829652173913;0.0436912391304347;0.0434339130434782;0.0431343913043478;0.042994152173913;0.0429346086956521;0.0428803260869565;0.0425485217391304;0.0423233913043478;0.0422796086956521;0.0420934130434782;0.0419652391304347;0.0418122826086956;0.0415281304347826;0.0412489565217391;0.0409543913043478;0.0406413478260869;0.0403431304347826;0.0401025869565217;0.0398423913043478;0.0395510434782608;0.0392618695652173;0.0391100652173913;0.0389767826086956;0.0387402826086956;0.0385045869565217;0.0382876304347826;0.0381584782608695;0.0380500434782608;0.0379705217391304;0.0379399347826086;0.0378287391304347;0.0377890434782608;0.0376607391304347;0.0376014782608695;0.0376243913043478;0.0376283695652173;0.0377264782608695;0.037658152173913;0.0374881739130434;0.03743;0.0374353695652173;0.037152;0.0369370434782608;0.0369195869565217;0.0366454782608695;0.0364494782608695;0.0363597391304347;0.0361902826086956;0.0360701304347826;0.0358908695652173;0.0356595;0.0355931739130434;0.0355684130434782;0.035558652173913;0.0355040652173913;0.035451152173913;0.0355467391304347;0.0357459130434782;0.0358303913043478;0.0358590434782608;0.0359411956521739;0.0360240652173913;0.0361511739130434;0.0363077173913043;0.0365349565217391;0.0366848695652173;0.0369564347826086;0.037341304347826;0.0376800217391304;0.0381600869565217;0.038659652173913;0.0391892173913043;0.0399512826086956;0.0408032391304347;0.0416703913043478;0.0426130869565217;0.043616;0.0448973478260869;0.0462742826086956;0.0474573695652173;0.0489416304347826;0.0506841739130434;0.0524264130434782;0.0541835217391304;0.0560045217391304;0.0578129999999999;0.0594742173913043;0.0609260217391304;0.0621172826086956;0.0628092608695652;0.0629464782608695;0.0628012826086956;0.0623780652173913;0.0617339130434782;0.0608564782608695;0.0600795869565217;0.0596476086956521;0.0593281304347826;0.059364804347826;0.0600088478260869;0.0613159130434782;0.0632608260869565;0.0656648260869565;0.0686879565217391;0.0724028478260869;0.0767296086956521;0.0816612826086956 | 0.0092799895574289;0.0092647697163035;0.0091304904395209;0.0090241953571474;0.0089600573660225;0.0088961948959954;0.0088126711458352;0.0086120323764287;0.0086612323237622;0.0086015941453631;0.0084971339988092;0.0084038714411008;0.008032534319516;0.0080167501595881;0.0080162724677253;0.0079078390791932;0.0078587870134151;0.0078754710200368;0.0080046782425144;0.0078034043459243;0.0075997007614621;0.0077645563248481;0.0077010004628923;0.0073660910430559;0.0076454898992488;0.0076825112118557;0.0077613946197184;0.0077396266415898;0.0074901669049984;0.0076344921571183;0.0073255539079288;0.0072589567904089;0.0074310352137388;0.007395820254228;0.0073826975183753;0.0075134557203938;0.007428657270107;0.0071776396440881;0.0073067719387383;0.0075810068070922;0.007503091385047;0.0074375154386069;0.0074378300122619;0.0075143802145095;0.0075137055832838;0.0074566726578986;0.007454106995346;0.0074817576176507;0.007577937121977;0.0074960933973785;0.0074250858354478;0.0074838106732947;0.0074896131848027;0.0074656036571532;0.0075120019990235;0.0075884556490872;0.0075403332458809;0.007515791665129;0.0076085820652708;0.0075372034868653;0.0074639067536737;0.0074971477853875;0.0075284889547977;0.0074360530965418;0.0073622258783971;0.0073969322274369;0.0073136776307789;0.0071171888158244;0.0071345359972216;0.0073038144799803;0.0071803335478887;0.0070811831621449;0.0071277703512524;0.0070034570120969;0.0068592033486242;0.0069257287807104;0.0069177011547322;0.0069658609368336;0.0068450823839097;0.006720713679034;0.0069025641696359;0.0070618324989678;0.0069026888854471;0.0069984572247784;0.0072146088849166;0.0071196148022125;0.0070441610558102;0.0070126228073499;0.006860641386792;0.0070294174282221;0.0074500560138282;0.0073514327148105;0.0073505367218013;0.0073567119390791;0.007336613388319;0.0073908355510723;0.0075566287539883;0.0077203286809271;0.0075881243941288;0.0076802819565354;0.0078250310336005;0.007789525025178;0.0079471695771768;0.0080974961321475;0.0080101500327912;0.0078379720540949;0.0078559465650455;0.0082053618789921;0.008429281711509;0.008266642023251;0.0084889678197034;0.0089167745725287;0.0089371734227554;0.0090154255384117;0.0092653575375194;0.0094479252489199;0.0095411594513374;0.0095001899805056;0.0097331423333453;0.0099941902527524;0.0102951056010003;0.0104919158482225;0.0105731968716635;0.0108571816498471;0.011127865002984;0.0114334390130959;0.0116426133089956;0.0118006600487835;0.0119930691379171;0.0121515719484301;0.0123118021292598;0.0124807376542495;0.0127053876683626;0.0129346654361046;0.0129798526505113;0.0129721666518355;0.0129564640323748;0.0132024490997832;0.0134650990502428;0.0132256756007264;0.0131356682087857;0.0133008886326393;0.0133619561042492;0.0134427542083203;0.0135139020077965;0.0134790906858687;0.0133463886111163;0.0133078849005969;0.0135202131093314;0.0136715852936146;0.0136521756141472;0.0135296974298569;0.0136101201231357;0.0136667208071037;0.0135500118776531;0.0134413148159381;0.0134006165815315;0.0133446449793767;0.0132521096695659;0.0131276010028986;0.0131170876516239;0.0131318837839978;0.0130057793447842;0.0127540825167079;0.0125896652946918;0.012484925061985;0.0123397402227802;0.0121641170917671;0.0119710928186992;0.0118536916750459;0.0116891663144577;0.0115067386553745;0.0113157557544426;0.0112967419402985;0.0112135844536667;0.0110331374886073;0.0108358308699216;0.0106275639508301;0.0105248244708187;0.0104124261305729;0.0104268964347204;0.0103459296951975;0.0101159838064074;0.0100981601881245;0.0099866364795116;0.009902343439715;0.0099317186880494;0.0098897492338875;0.009905306191328;0.00980758950554;0.0096715110682851;0.0096477872240869;0.0096349760565173;0.0094659715219361;0.0094274375832455;0.0095583570504235;0.009505931349492;0.0093912529633043;0.0092436994962412;0.0093128235438008;0.0094513229003237;0.0093849018025485;0.0092421105032665;0.0091158187505166;0.0091419460393282;0.0090852764910242;0.0089245765404893;0.0088901036263339;0.008838674326135;0.0087421546879153;0.0087517979806277;0.008670610278601;0.0083925223078596;0.0082871493314958;0.0084208969372064;0.0083890665734293;0.0082693789204189;0.008227874399903;0.0081450187028666;0.008104630954265;0.0080602595925638;0.0080563893234749;0.0080105374593972;0.0080073003035484;0.0079898446638628;0.0078790405647064;0.0078612224026399;0.0077353204996852;0.0077366664870839;0.0077093658432345;0.0076823489224444;0.007700487470767;0.0076008507953732;0.0075505278432114;0.0075043847756086;0.0075143037291111;0.0073998474637627;0.0072749701567195;0.007336607716677;0.007327253008807;0.0071278858091451;0.0071292666341342;0.0072536805634065;0.0070887267893268;0.007033772465754;0.0069946209659974;0.0067969734100344;0.0067688646946224;0.0068451795249639;0.0068686412370275;0.0067855452394852;0.0067056957376251;0.0067679111219481;0.0068012131890209;0.0067778392873624;0.0066753884827515;0.0066080664285884;0.0065695748810982;0.0065415987816656;0.0066295130962778;0.0067060498379437;0.0066502925177754;0.0066461581032089;0.0066688698320416;0.0066101904938675;0.0066699618819935;0.0066412281081908;0.0067126569509804;0.0068672974321239;0.0069008783879737;0.0069346367300513;0.0071396708396501;0.0074397768713944;0.0076072010369085;0.0077977598901755;0.0080384124035211;0.008154695834851;0.0084526489279702;0.0087191363046758;0.0089705988775678;0.0093399089715122;0.0095851298663644;0.0096958052892602;0.0098293807139271;0.0098298948355155;0.0096984565889241;0.0095206193832174;0.0094677503366277;0.0093719044447614;0.0091810294861526;0.0091278708810574;0.0091938759632188;0.0092632741646654;0.00950647997004;0.0099561915070775;0.0104256966371116;0.0110127731340664;0.0116905074064511;0.0124310500726874;0.013152426061763;0.0139753626081568 | 0 | 0 | 0 | 0.06 | 25 | 0.368
20231107 | Low | 33D3 |  | xL6 | 2 | 6 | 1 | 34.2063 | 34.2063 | 2.459 | 209.9702 | 149.9 | 58.3539 | 58.3539 | 0;0;0 | 0 | 0 |  | 0 | 149.9;149.9;149.9 | 149.9 | 149.9 |  | 149.9 | 21.75693433856788, 8.684192868186516 | 21.7569 | 8.684192868186516 |  | 3 | 59.825859408432066, 81.56497785902765 | 59.8259 | 81.56497785902765 |  | 90 | 90;90 | 0;0 | 0.003,0.003 | 0;0 | 1.379063629060661;1.905487608336951;1.653247400672301 | 0.0;0.1424761275887193;0.1900316941542926 | 0.0013116555;0.00129429854999999;0.001045500074999999 | 0;0;0 | 0.0020239772727272;0.0019909318181818;0.00190325;0.001739909090909;0.0016033863636363;0.0015806136363636;0.001645909090909;0.00149425;0.0012335227272727;0.0011926818181818;0.0012802045454545;0.0012761818181818;0.0009210909090909;0.0009220681818181;0.0009344318181818;0.0010948863636363;0.0010780909090909;0.0008241818181818;0.0004486363636363;0.0006642727272727;0.001141159090909;0.0006863636363636;0.0006806363636363;0.0010754999999999;0.0009771818181818;0.0008458636363636;0.0003410681818181;0.0001698863636363;0.0002642727272727;0.0005453181818181;0.0004501363636363;0.0002902272727272;0.0001484545454545;0.0002002727272727;0.0003548409090909;0.0005425681818181;0.0005508863636363;0.0003840681818181;0.000487659090909;0.00053975;0.000566;0.0006045;0.0006415454545454;0.0008094545454545;0.0008413636363636;0.0009553409090909;0.0010789999999999;0.0010978409090909;0.0012016136363636;0.0014058863636363;0.0015138636363636;0.0016473409090909;0.0017307272727272;0.0018540909090909;0.001955659090909;0.0019508863636363;0.0020342272727272;0.00213425;0.0021428409090909;0.0021234772727272;0.002223659090909;0.0022485909090909;0.0021374772727272;0.002158159090909;0.0021627954545454;0.0021278409090909;0.00208875;0.0020609545454545;0.0019800681818181;0.0019927499999999;0.0018905454545454;0.0018835681818181;0.0022320909090909;0.0022894318181818;0.002239409090909;0.0023456818181818;0.0022584772727272;0.0022697954545454;0.0023540909090909;0.0023867272727272;0.002426;0.00250025;0.0025790227272727;0.0027977272727272;0.0030658409090909;0.0030222954545454;0.00313925;0.0031367045454545;0.0031853181818181;0.00326175;0.0032279772727272;0.0033572954545454;0.0036140227272727;0.0040007727272727;0.004221659090909;0.0045721136363636;0.0049316136363636;0.0054432727272727;0.0058809545454545;0.0062613636363636;0.0069565909090909;0.0076334318181818;0.0087475909090909;0.0097196136363636;0.0107429545454545;0.0122304318181818;0.01365275;0.0149527045454545;0.0165219545454545;0.0183352727272727;0.0203438409090909;0.0224453181818181;0.0248033409090909;0.0275298636363636;0.0302110909090909;0.0332065227272727;0.0364054318181818;0.039571909090909;0.0432337272727272;0.0471407045454545;0.0507996818181818;0.0544211818181818;0.0581708409090909;0.0619962727272727;0.0656378409090909;0.0693401818181818;0.0729801363636363;0.0762657727272727;0.0792249545454545;0.0820645;0.0848201818181818;0.0873550227272727;0.0893554318181818;0.0912828181818181;0.09323175;0.0946813863636363;0.0958591136363636;0.0971947272727272;0.0982367045454545;0.0990420681818181;0.0999021363636363;0.1006515454545454;0.1011528409090909;0.1016936136363636;0.1023573863636363;0.103072409090909;0.1036537954545454;0.10418925;0.1047819318181818;0.1053330909090909;0.1057821136363636;0.1060724545454545;0.1062483636363636;0.1063812045454545;0.1062323863636363;0.1059973863636363;0.1054335909090909;0.1046242727272727;0.1038022954545454;0.1026326363636363;0.1014351818181818;0.1001312272727272;0.0984803636363636;0.096768159090909;0.0949699545454545;0.0930172727272727;0.0908312727272727;0.0885275227272727;0.0862263863636363;0.083866;0.0814971136363636;0.0791991818181818;0.0768933181818181;0.0747087727272727;0.0727756363636363;0.070908909090909;0.0690315;0.0671938863636363;0.0654846363636363;0.0640080454545454;0.0625401363636363;0.0611250681818181;0.0598804545454545;0.0587968636363636;0.0577381136363636;0.0566151363636363;0.0557304772727272;0.0549174318181818;0.053925659090909;0.0529921363636363;0.0522519318181818;0.0517122045454545;0.0511906363636363;0.0506807045454545;0.0501819772727272;0.0498130227272727;0.0494489545454545;0.0489798863636363;0.0486443863636363;0.0483007727272727;0.0477925227272727;0.0474494772727272;0.0471051818181818;0.0465563181818181;0.0459849545454545;0.0453487727272727;0.0445648863636363;0.0436348181818181;0.0427483181818181;0.04182575;0.0409958636363636;0.0400004772727272;0.0389280681818181;0.0379636363636363;0.037025159090909;0.0361980454545454;0.0352032954545454;0.0343930681818181;0.0337228863636363;0.0329457954545454;0.0323476136363636;0.0319202954545454;0.0314309545454545;0.0310111136363636;0.0307628409090909;0.0305775681818181;0.0304572727272727;0.0303591818181818;0.0302478409090909;0.0300689545454545;0.0299112954545454;0.0297838181818181;0.0294684545454545;0.0291300681818181;0.0287191818181818;0.0281732499999999;0.027358909090909;0.0262788636363636;0.0252236363636363;0.024209659090909;0.0231455454545454;0.0219222272727272;0.020577909090909;0.0193562045454545;0.018307909090909;0.0172379772727272;0.0162812727272727;0.0153990909090909;0.0145046136363636;0.013737909090909;0.0131794772727272;0.0126187727272727;0.012167;0.0117805454545454;0.0114455454545454;0.0110761363636363;0.0106386818181818;0.010149159090909;0.0095087954545454;0.0088368409090909;0.0081808636363636;0.0075784545454545;0.0068559772727272;0.0062106818181818;0.0056903181818181;0.0051751136363636;0.0047683181818181;0.0044887045454545;0.0041263409090909;0.003756409090909;0.0034491818181818;0.0033373863636363;0.0032712954545454;0.0030730909090909;0.0028430227272727;0.0027955227272727;0.0027719318181818;0.0028087954545454;0.0028977727272727;0.0030175681818181;0.0031776136363636;0.0035519772727272;0.0040020681818181;0.0043967272727272;0.0051783636363636;0.0063252727272727;0.0078265;0.0099015909090909;0.0124470454545454;0.0159089545454545;0.020233909090909;0.0252249545454545;0.0313317045454545;0.0383495681818181;0.0462674999999999;0.0550127727272727;0.0644020454545454;0.0742761136363636;0.084749659090909;0.0955064772727272;0.1065564318181818 | 0.0015735777556129;0.0016076323540974;0.00164314324596;0.0016395031552865;0.0016246860478961;0.0015723736939093;0.0015330970147579;0.001590714365265;0.0016908430054972;0.0017236422195621;0.0016558269848325;0.001522435216825;0.0015059183834424;0.0018166742217032;0.0019489775422922;0.001792822060405;0.0016588695060356;0.0017744581390113;0.0019742418632125;0.0024329255751302;0.0026247756399639;0.0026241298366462;0.0026449187536729;0.002934288190694;0.0032162725303414;0.0033714066596442;0.0034186566272116;0.0033882323937753;0.0030928580472815;0.0027364346585643;0.0027926994825038;0.0025233812021436;0.0022139620325576;0.0019762493647809;0.0018029926407153;0.0017170574396499;0.0014830875276575;0.0014227946851789;0.0012427549468106;0.0011656237600529;0.0012086284173238;0.0012477861791337;0.0011870546793805;0.0010410474254671;0.0010443651480051;0.0011744071427286;0.0012569165112604;0.0013120995591689;0.0013272843619526;0.00136764460935;0.0014146367039732;0.0014933175014537;0.0016110624309592;0.001675675869448;0.0017093588753679;0.001760259642792;0.0017902582620449;0.0018160722263707;0.0018583519823705;0.0018465947099261;0.0018546777936578;0.0018785511651044;0.0018719823777822;0.0018616285311669;0.0018486064591765;0.0018360521847878;0.0018969467281752;0.0019459127583224;0.0020254582874778;0.0020246336806192;0.0019328351444342;0.0019582817384983;0.0020482789919228;0.0020772060662714;0.0020827864421578;0.0021126796582223;0.0021729160611431;0.0022406856257554;0.0022556195850527;0.0023113749594039;0.0023102924711658;0.0024515041241919;0.002609547456879;0.0026502699938249;0.0026186037637977;0.002636068562996;0.0026855589442466;0.0026636966321046;0.0026064593445919;0.0028331127439209;0.0030167060080502;0.0031638853474915;0.003266410400799;0.0033185031219514;0.0034930806017583;0.0038302955026928;0.0041557132442195;0.0043422184040045;0.0046061989170032;0.0048568001050117;0.0051264003750679;0.0053867971430488;0.005263322711775;0.005642775266455;0.0063474283346093;0.0066356831035739;0.0072258877948954;0.0077726389448172;0.0080548709110223;0.0084620124863556;0.0090181512361618;0.0094739486445548;0.0099427412226514;0.0105892188186983;0.0111591525014081;0.0116935831787186;0.0122097618006168;0.0128238409509682;0.0134623190603264;0.0140152692273579;0.0145381543945141;0.0150110497522274;0.0157063155508669;0.0163638087656645;0.0167185118119604;0.0170987798711619;0.0175838855345626;0.0180285586183178;0.0183272543484116;0.0187207233853226;0.0191185881913725;0.0193141958823262;0.0195417998176094;0.0198042642792049;0.0198713175171219;0.0199365216651016;0.0200226743680071;0.0201651068552098;0.0203084015018868;0.0204533744499677;0.0204497340752493;0.0204703303803726;0.0206122618901933;0.0207704285600509;0.02087301801672;0.0208946546233421;0.0208044283630992;0.020899263674717;0.0210989846822815;0.0211053274193961;0.0211375065978187;0.021292715373447;0.0212900381138209;0.0212705274123386;0.021315051091501;0.0212212501573917;0.0211218675842681;0.0210969258703656;0.0210469160339129;0.0209680469608656;0.0208512531353636;0.0207680272376192;0.0206087443137682;0.020375205683588;0.0202620045347277;0.0200530786841967;0.0197868293608766;0.0194583579644812;0.0192215002853404;0.0190489587031527;0.0188349087097088;0.0185884503617137;0.0183218878213536;0.0180728720589388;0.0178056632447551;0.0176788671764541;0.0174847621107571;0.0172807401491679;0.017119320998395;0.0168446294594387;0.0166429699280952;0.0165184509738848;0.01643791486445;0.016236886792891;0.01605828972795;0.0160342388896907;0.0158600010667301;0.0157049021089294;0.0155991380560074;0.0154972189802076;0.0154721705417925;0.0154494513736859;0.0154084892021443;0.0153443131145446;0.0152723307468549;0.0152389715142927;0.0151298271865728;0.0150302776796146;0.0150365254896448;0.0150698608562327;0.015153832157114;0.0150843470316604;0.0149142013238712;0.0148653318907445;0.0147213801614641;0.0146368976917982;0.0145324722415665;0.0143753269459648;0.0142891172246292;0.0141432584303996;0.0140143409515593;0.0138012020145342;0.0135917645694561;0.0134624187624089;0.0133275517770313;0.0131859919381605;0.0130050663018428;0.0128633092750998;0.0128455495418957;0.0127081735144538;0.0125263058646471;0.0124623801929433;0.0123580853506022;0.0122265933516571;0.0121527147659855;0.0121247585991749;0.0121977541954354;0.0122212942873983;0.0121160877501547;0.0120462879623685;0.0120571635554843;0.0120514098862018;0.0119594338989741;0.0118234443401663;0.0117862115780059;0.0117406144863649;0.0115084673576361;0.0112445364957488;0.010982748105903;0.0107380678200961;0.0104871242282754;0.0101710689380465;0.0099018039648836;0.0096129304453889;0.0093396442958465;0.0091097523094212;0.0087973798698847;0.0084886152206138;0.0082884085133673;0.0080233548681571;0.0078297786433667;0.0077186988807869;0.0075095030956905;0.0073658880594849;0.0072525725201942;0.007141698015116;0.0070395345042084;0.0068319855568143;0.006552366984283;0.0062823769866196;0.0060358719205627;0.0057873615045141;0.0054808572767262;0.0051612295171755;0.0048650766038698;0.0045720503528118;0.0043179273385569;0.0040875534877635;0.0038136969425283;0.0035326169844727;0.0033790122629475;0.0033197502022578;0.0032003888977314;0.0030576988065444;0.0030209609243497;0.0030052213824626;0.0029086095567096;0.0028633100911564;0.002916378734645;0.003051126009439;0.0032379490294041;0.0033729994966087;0.0035751235229772;0.00395262006342;0.0043793689897534;0.0049404095036165;0.0056910538955329;0.0065944729229164;0.0076739121582045;0.0089036614259855;0.0102277187545305;0.0115969761575113;0.0130470027861334;0.0146702356243624;0.0161919141900991;0.0176061970483487;0.0190738671716463;0.0204256195228875;0.0217594517543186;0.0230882570227444;0.0243069923927517 | 0.0904337272727272;0.0899340454545454;0.0895261136363636;0.089098909090909;0.088491659090909;0.0878989772727272;0.0874723863636363;0.08705375;0.0866951818181818;0.0860840454545454;0.0852899318181818;0.0848451818181818;0.0844931363636363;0.083931159090909;0.0834486136363636;0.0832464772727272;0.08290575;0.0821787954545454;0.0820008409090909;0.08174525;0.0813770681818181;0.0812735227272727;0.0809801363636363;0.0804161818181818;0.0798091818181818;0.0793055909090909;0.0790535681818181;0.0786875227272727;0.0781395227272727;0.0778320681818181;0.0774829545454545;0.0770742272727272;0.0769915;0.0765410454545454;0.0763063863636363;0.0763079318181818;0.07618525;0.076136909090909;0.0762873409090909;0.0762679318181818;0.0762041818181818;0.0763020681818181;0.0765185;0.0765755681818181;0.0767929318181818;0.0771533863636363;0.0774958409090909;0.0777537727272727;0.078035659090909;0.0782848636363636;0.0785430454545454;0.0786923636363636;0.0787886590909091;0.0789766818181818;0.0791164318181818;0.0791385227272727;0.0790710681818181;0.0789697272727272;0.0788159318181818;0.0787101363636363;0.0785422045454545;0.0781923181818181;0.0777844318181818;0.077485;0.0773306136363636;0.0772165454545454;0.0770295227272727;0.0766810454545454;0.0764043409090909;0.0762442045454545;0.0761128409090909;0.0759260227272727;0.0759041818181818;0.0758542727272727;0.0758018863636363;0.07590225;0.0758717954545454;0.0758414090909091;0.0759185454545454;0.0760259545454545;0.0761456818181818;0.0762431136363636;0.0761558181818181;0.0761294318181818;0.0762584090909091;0.0762265681818181;0.0761837727272727;0.0763065454545454;0.0764379318181818;0.076776159090909;0.076965909090909;0.0774348181818181;0.0778727727272727;0.0781407045454545;0.0786698181818181;0.0791000909090909;0.0796537272727272;0.0803211136363636;0.080940909090909;0.0815796136363636;0.0821296363636363;0.0830790454545454;0.0839235681818181;0.0850019545454545;0.0863183181818181;0.0875682954545454;0.0888118409090909;0.0899782954545454;0.0913370681818181;0.0929739772727272;0.0946967272727272;0.0962064318181818;0.0977559772727272;0.0996358636363636;0.1016223409090909;0.103450659090909;0.1054302954545454;0.1076270454545454;0.1097583181818181;0.1120020909090909;0.1142094999999999;0.1162320227272727;0.1183454318181818;0.1204314545454545;0.1225237272727272;0.124533;0.1264605681818181;0.1281486363636363;0.1293840454545454;0.130566409090909;0.1318323636363636;0.1331489090909091;0.1343612045454545;0.1351491818181818;0.1359878863636363;0.1367190909090909;0.1369611363636363;0.1371558181818181;0.1376225227272727;0.1381500681818182;0.1385423636363636;0.1387108181818181;0.1386724772727272;0.1388561818181818;0.139234159090909;0.1395677727272727;0.1396770454545454;0.1398420909090909;0.1400663636363636;0.1402444318181818;0.1402071818181818;0.1401118181818182;0.1401568863636363;0.1398845909090909;0.1396590909090909;0.1393154545454545;0.1388620454545454;0.1384175909090909;0.137835659090909;0.1369895454545454;0.1361144772727272;0.1353875454545454;0.1341867272727272;0.1329898409090909;0.1318862045454545;0.1306144545454545;0.1292817045454545;0.127905159090909;0.12648325;0.12505225;0.1235212045454545;0.1221698409090909;0.1209823636363636;0.1197245454545454;0.1186800454545454;0.1176181590909091;0.1164683863636363;0.1155517727272727;0.1146526363636363;0.1136969318181818;0.1128198409090909;0.1120298636363636;0.1113692272727272;0.1107766363636363;0.1099500454545454;0.1091760454545454;0.1086794318181818;0.1080344772727272;0.1074631818181818;0.1070405681818181;0.1066907272727272;0.1063772954545454;0.1060660454545454;0.1057796136363636;0.1054978863636363;0.1052317045454545;0.1049511818181818;0.1044297045454545;0.1041895454545454;0.1041409318181818;0.103704;0.1033766818181818;0.1033090909090909;0.102996;0.1025856363636363;0.1021887954545454;0.1016564090909091;0.1012002727272727;0.1006001363636363;0.0999008636363636;0.0992384772727272;0.0987418181818181;0.0981270909090909;0.0975475909090909;0.0970245454545454;0.0964204772727272;0.0958393636363636;0.0952788636363636;0.09488175;0.0943833409090909;0.0938976136363636;0.0936867272727272;0.0934757954545454;0.0933026590909091;0.0930898409090909;0.0929114772727272;0.0927837045454545;0.0926583863636363;0.0926689090909091;0.0925992954545454;0.0925613181818181;0.0923685681818181;0.0919792727272727;0.0917227272727272;0.091364;0.0907927499999999;0.0902471136363636;0.0896574318181818;0.0887938409090909;0.0878826136363636;0.0869958636363636;0.0861671136363636;0.0854379772727272;0.0845956136363636;0.0836983181818181;0.082939409090909;0.0823373181818181;0.0816775454545454;0.0810755227272727;0.0806489545454545;0.0804365;0.0802145681818181;0.0799364318181818;0.0797871136363636;0.0797098863636363;0.0794439545454545;0.0791954772727272;0.0790192272727272;0.0787050681818181;0.0783662954545454;0.0781732954545454;0.0778245227272727;0.0775631818181818;0.0774827045454545;0.0773467045454545;0.077376659090909;0.0776366590909091;0.0781002272727272;0.0787041136363636;0.0794412045454545;0.0802693863636363;0.0813003181818181;0.0827062272727272;0.0842461136363636;0.0857992045454545;0.0876318409090909;0.0897555681818181;0.091968909090909;0.0941558863636363;0.0965394545454545;0.0989091136363636;0.1010909318181818;0.10322825;0.1052033181818181;0.1068441136363636;0.1083244772727272;0.1098553636363636;0.1113370454545454;0.1129179318181818;0.1147275227272727;0.117016909090909;0.1196945909090909;0.1226434318181818;0.12618175;0.1301733181818181;0.1343650681818181;0.1389489318181818;0.1438338409090909;0.1489862045454545;0.1542756818181818;0.1595517954545454 | 0.013338423300992;0.0132130849732193;0.0131017577894278;0.0129113372964321;0.0126887808437092;0.012646737236157;0.0125269459969316;0.0123448758414452;0.0123425018029924;0.0122775524622378;0.0121585946984737;0.0118904579962893;0.0117030677981437;0.0116574900265146;0.0119715148255909;0.011904009968286;0.0114133205349591;0.011434333707273;0.0114724468060779;0.0113012578269381;0.0111258587134442;0.0112513383999491;0.0116164164261455;0.011455015790337;0.0112419350342817;0.010813284476864;0.0109213225973007;0.0110064814107862;0.0107808591397053;0.0108171610736328;0.0108875977104622;0.0105170392461607;0.0103861461986853;0.0104119122809752;0.0104518477841511;0.0105782225556614;0.0107387042029894;0.0108489839558948;0.0107683762416196;0.010755447507578;0.0108458304479513;0.0110260362976503;0.0111119074043474;0.0110616633477293;0.0109880644049503;0.0110620933050264;0.0110963734028299;0.0111945847765443;0.0112701129334288;0.0113062535250042;0.0113713733599292;0.0114864336280936;0.0115139882932006;0.0115552478660236;0.0116707217536473;0.0117185058665197;0.0117061224358715;0.0116948366550801;0.0117455121313547;0.0118162013031594;0.011692478750431;0.0116631604511967;0.0116228928840991;0.0115294331593857;0.0115275328593761;0.0115557030608459;0.011502397035297;0.0113131940731793;0.0112684263277679;0.0113343695315671;0.0113505965603763;0.0112127607153607;0.0109933114110411;0.0110584464137907;0.0109475549913719;0.0108930730541915;0.0109217444845178;0.0109982950059568;0.011179140141362;0.0111116100417003;0.0109851331517429;0.0110873383603558;0.0110959936521685;0.0111510266737625;0.0112927850136109;0.0112200549316686;0.0113428009786017;0.0116415098566325;0.0117728952464385;0.0116466443514224;0.0117920106000437;0.0119633452334819;0.0123507653258084;0.0125919363761644;0.0128042882937849;0.0133302701342474;0.0136599040266362;0.0138674584469355;0.0138531322691282;0.0141668466190017;0.0143769350391697;0.0146909377951242;0.0150878676462753;0.0153339436119858;0.0155189291373736;0.0154857129362272;0.0155806145532781;0.0160975625579161;0.0164368113418712;0.0167738069627239;0.0168600332965596;0.0169990039002258;0.0175730849848053;0.0178290346431475;0.017716863720489;0.017997401177952;0.0183947231432095;0.0183373146546072;0.0186723971826749;0.0192069413431442;0.0191743829111462;0.019431460282758;0.0195487884872905;0.0194598805171581;0.0199314412801805;0.0202579251480087;0.0203018274196348;0.0203975356891531;0.0206415182817211;0.0207943433277755;0.0208905099674924;0.0212151843546278;0.0213244010135125;0.0213410670068164;0.0212685430911321;0.021134141398285;0.0212841200937933;0.0214830039217297;0.0214541335709121;0.0214372471672909;0.0213531226408658;0.0211738639147995;0.0212909499689625;0.0213524439408055;0.021330958397055;0.021577325589031;0.0215979355311378;0.0213182470938474;0.0212686552751585;0.0213238642789232;0.0212667951120582;0.0212526002220606;0.0212984975637991;0.0211848425501645;0.0211786778929627;0.0212952128067849;0.0212966127811765;0.0212346486692815;0.0211457971281151;0.0211024297867535;0.0210447347350647;0.0209225910946556;0.0208983328681518;0.020750383048236;0.0205670942160547;0.0204220997308428;0.0203706152338043;0.0203209837256652;0.020126914551283;0.0201947953323979;0.020110793208345;0.0198306901132928;0.0197026198813831;0.019553261565148;0.0194231349072643;0.0194325829243988;0.0193345641746587;0.0192427222254238;0.0192177746770824;0.0190537431522397;0.0190261077701425;0.0190303984701965;0.0188662313633147;0.0188192876160688;0.0186551424632316;0.0184954576245647;0.0186495319704322;0.0184825588904514;0.0183082596308431;0.0183305930915577;0.0182868881294432;0.0181989528328693;0.0181486412957446;0.0181295533279368;0.0180276656129378;0.0178838665042891;0.0177815952723958;0.0177775423819839;0.0177442337773915;0.0178215488330615;0.0176459676967144;0.0172397932699156;0.0172031993952695;0.0172517299422405;0.0171963349720033;0.0171974445459398;0.016975407795654;0.0167324956274875;0.0167553099068323;0.0166521444831573;0.0164855686325648;0.0164222084559545;0.0162521516283131;0.0161426390688704;0.0159990243023064;0.0158765854707104;0.0159224788301712;0.0157687240795586;0.0155268521108088;0.0153553576029227;0.0153536933610123;0.015307085327593;0.0150512537182811;0.0148998940841298;0.0149424678901619;0.014973384406368;0.0148049112900424;0.0147707416091562;0.0148010684715165;0.0146187677296662;0.0144723440311813;0.0144382579787299;0.0143023732107218;0.014147902076976;0.0141338550099348;0.0140881969006963;0.0139587247621975;0.0138865702052382;0.0136679861192312;0.013385280013257;0.0132676895617343;0.0131933284112911;0.0133062423355541;0.0131239999844345;0.0129616210940135;0.0128766428571508;0.0124878265462767;0.0123882839877311;0.0124801378989262;0.0124772668760253;0.0122663394257201;0.0121877241201054;0.0121353484257291;0.0119753674162519;0.0121117670118598;0.0121509874992606;0.011981495357403;0.0118711580866922;0.0117249966358853;0.0116137986866456;0.0114814840313366;0.0113572087495505;0.0113793118712797;0.0114121204775623;0.0113668058645267;0.0112705979762186;0.0111164408871435;0.0111628682420337;0.0111400999415497;0.0110807065713328;0.0111248834437916;0.0111847662839524;0.0113638984587026;0.0113449311132122;0.011497112012658;0.0115791447106388;0.0115927731385443;0.011879680852377;0.0120241870067307;0.0121570195770956;0.012459488767025;0.0127436077207135;0.0128766787465051;0.0131476517998422;0.0133565952199843;0.0133875259320334;0.0135910316840476;0.0137613527085813;0.0138009054613595;0.0141065900425077;0.0143505453697811;0.014542349314887;0.014856946962339;0.015208193345793;0.0156254996553006;0.0161401344284158;0.0164250823910683;0.0168495051116935;0.0172426444399567;0.0175279546449647;0.0180152665047247 | 0.0026496739130434;0.0026117826086956;0.0025628260869565;0.0023787391304347;0.002249804347826;0.0022057173913043;0.0022673260869565;0.0022363478260869;0.0020670217391304;0.0019739782608695;0.0020018913043478;0.0018613913043478;0.0015505;0.001539;0.0015656086956521;0.0016574782608695;0.0016263695652173;0.0015247826086956;0.0011886739130434;0.0014071956521739;0.001735152173913;0.0013820434782608;0.0015122391304347;0.001815652173913;0.0013015217391304;0.0012741086956521;0.0011644130434782;0.0009783695652173;0.000918304347826;0.0011656739130434;0.0013194782608695;0.0012556739130434;0.0008678913043478;0.0007552608695652;0.0009095652173913;0.0011740869565217;0.0010736304347826;0.0009861304347826;0.0011395434782608;0.0011083913043478;0.0011045434782608;0.0012326739130434;0.0013228695652173;0.0014514130434782;0.0015112391304347;0.0016366956521739;0.0017780869565217;0.0018214782608695;0.0019443478260869;0.0021510434782608;0.002261304347826;0.0024204782608695;0.0025348478260869;0.002686804347826;0.0027864782608695;0.0027713260869565;0.0028582826086956;0.0029608478260869;0.0030053478260869;0.0029712391304347;0.0030294347826086;0.0030741956521739;0.0029963260869565;0.0030012826086956;0.0029895434782608;0.0028920652173913;0.0029226086956521;0.0029100434782608;0.0028920869565217;0.002924652173913;0.0027009565217391;0.002645152173913;0.0029681956521739;0.0029871956521739;0.0029050869565217;0.0030930434782608;0.0031172608695652;0.0029835869565217;0.0030538913043478;0.0031876956521739;0.0032234347826086;0.0031794347826086;0.0032134782608695;0.0033782608695652;0.0036028913043478;0.0036244347826086;0.0036855;0.0037868260869565;0.0038878478260869;0.0038252391304347;0.003881652173913;0.0040882391304347;0.0042889782608695;0.0046127391304347;0.0048244130434782;0.005154152173913;0.0054344565217391;0.0059076304347826;0.0063999130434782;0.0068748478260869;0.0076858913043478;0.0083645;0.0091808913043478;0.010157152173913;0.0112010217391304;0.0123296956521739;0.0134502173913043;0.0146448913043478;0.0161583695652173;0.0179044782608695;0.0197418478260869;0.0217219999999999;0.0237415434782608;0.026027304347826;0.0283816739130434;0.0310701086956521;0.033870804347826;0.0368206304347826;0.0399871956521739;0.0432512826086956;0.0465872173913043;0.0498541739130434;0.0531081739130434;0.0564271739130434;0.0596089347826087;0.0627628260869565;0.0659608260869565;0.0689560434782608;0.0715861739130434;0.0740312173913043;0.0764033478260869;0.0786767608695652;0.0804397173913043;0.0820191739130434;0.0837589347826087;0.0850748695652174;0.0862313695652173;0.0872076956521739;0.0880557608695652;0.0888060434782608;0.0895335869565217;0.0902795;0.0906515652173912;0.0912358478260869;0.0920217173913043;0.0925044782608695;0.093032652173913;0.0936182391304347;0.0941004347826087;0.0945237608695652;0.0949471739130434;0.0952944565217391;0.0954987608695652;0.095514152173913;0.0953639565217391;0.0952475869565217;0.094836804347826;0.0943093478260869;0.0935474565217391;0.0923971739130434;0.0914365434782608;0.0904781956521739;0.0890852391304347;0.0874755869565217;0.0857899347826087;0.0840406739130434;0.0822193695652173;0.080334304347826;0.0782458913043478;0.0761673913043478;0.0741192391304347;0.071981652173913;0.0700399782608695;0.0682474130434782;0.0664367826086956;0.0647858695652174;0.0632227391304347;0.0616265;0.0601929782608695;0.058875152173913;0.0575092173913043;0.0562708260869565;0.0552414347826087;0.0542590652173913;0.0533368260869565;0.0523672826086956;0.0514921304347826;0.0507417173913043;0.050005;0.0493432173913043;0.0486707826086956;0.0481930217391304;0.0478504347826087;0.0473914130434782;0.046865652173913;0.0465817173913043;0.0462712608695652;0.045891304347826;0.0456466304347826;0.0453541956521739;0.0449707173913043;0.0446767826086956;0.0443240434782608;0.0438258913043478;0.0433687173913043;0.0427804565217391;0.0420740217391304;0.0412970869565217;0.0404954347826087;0.039619304347826;0.0388717608695652;0.0381679782608695;0.0372786956521739;0.0363553260869565;0.0355296739130434;0.0347892826086956;0.0339400652173913;0.033153;0.0324771739130434;0.031860152173913;0.031442;0.0310124565217391;0.0304805;0.0301083478260869;0.0299349565217391;0.0297895;0.029547804347826;0.0294725434782608;0.0295093695652173;0.0293386739130434;0.0292281739130434;0.0290824347826086;0.0288030652173913;0.028566152173913;0.0281222391304347;0.0276103260869565;0.026916152173913;0.0259390652173913;0.024933304347826;0.024009804347826;0.0230452608695652;0.021969152173913;0.020797152173913;0.019677;0.0186508695652173;0.0177034782608695;0.0168848478260869;0.0160167391304347;0.0151870652173913;0.0144707826086956;0.0139013913043478;0.0133722391304347;0.0130224347826086;0.0126533260869565;0.0122991739130434;0.0120236739130434;0.0116559565217391;0.0112147608695652;0.0105870217391304;0.0099717826086956;0.0093719347826086;0.0087357608695652;0.0079817391304347;0.0073554565217391;0.0068842826086956;0.006386804347826;0.0059019347826086;0.0055878260869565;0.0052029347826086;0.004750652173913;0.0044524782608695;0.0043559130434782;0.0043213913043478;0.0041503695652173;0.0038886739130434;0.0038489999999999;0.0038528478260869;0.003888804347826;0.0040806739130434;0.0042009782608695;0.0043609565217391;0.0047692608695652;0.0052193478260869;0.0057692826086956;0.0067194782608695;0.0079392173913043;0.0095232391304347;0.0115249782608695;0.0140029347826086;0.0173633913043478;0.0214161304347826;0.0260470217391304;0.0315868695652173;0.0379701304347826;0.0451677391304347;0.0529873478260869;0.0614079130434782;0.070346152173913;0.0797012173913043;0.0891868695652173;0.0990578478260869 | 0.0029325363087974;0.0029442983537908;0.002858181708743;0.0028336843424518;0.0028093859243579;0.0027978130797943;0.0027443471440143;0.002691313163308;0.0026216919514706;0.0025882559334993;0.0026801517471819;0.0026909931456889;0.0026430732764046;0.0025213447558352;0.0026125286131618;0.0027135494650949;0.0025819092363657;0.0025330595633918;0.0025572033513573;0.0027960963631428;0.0028195141344044;0.003006598143761;0.0031510078682844;0.0033956911665448;0.0034482370035788;0.0032756704570939;0.0033873892902029;0.0033438571165559;0.0032389405254706;0.0030270925548699;0.0027837496514124;0.0027003334201896;0.0027166798791356;0.0024308734363944;0.0022873792927683;0.0023148021641032;0.0021338873068098;0.001982789243114;0.0019243337976386;0.0019847124782335;0.0020386269530306;0.0020949997513057;0.0021484040134087;0.0021662430721934;0.0022070854001982;0.0022718197196624;0.0023442810584824;0.0024464692630549;0.0025662236606205;0.0026711194237333;0.0027742476206837;0.0028992572898675;0.0029937332247167;0.0030444206208119;0.003087739171045;0.0031688791643057;0.003252113478019;0.0032477179062459;0.0032383050108035;0.0032435631174838;0.0032166070091336;0.0032358216378503;0.0032150409850807;0.0032292425301233;0.0032151638403493;0.0031306119274187;0.0031689958415053;0.0031387414530634;0.0030219990648287;0.0030250386019016;0.003065999028459;0.0030766101545361;0.003020204412652;0.0029692414491064;0.0029957478296641;0.0030247069717138;0.0030182348810358;0.0031186926718032;0.0032003648905034;0.003155111844255;0.0030688415523499;0.0030298203514926;0.0031483760239853;0.0031714907916539;0.003095530744141;0.0031260090186275;0.0032424955803961;0.0033404218516319;0.0032910434817168;0.0032713098782175;0.0033292984193696;0.0034938080859637;0.0037620939942722;0.0038219178108191;0.0037675816267856;0.0039738660547095;0.0041879310071071;0.0043469202193874;0.004680460992614;0.0049210866684656;0.0050677076703739;0.00528701633459;0.0055605601725336;0.0058169023523116;0.0061049450138178;0.0064146128379559;0.0067593493569624;0.0071400061413862;0.0074964544844989;0.0079831352480341;0.0086048207237245;0.0091416367753993;0.0095156213172668;0.0099186179074608;0.0104449815468255;0.0109018704679075;0.0113189732447967;0.0118703834822613;0.0122512859689994;0.0126892135973179;0.0131648836107663;0.0134422956559664;0.01400604623932;0.0145694916243259;0.0149558540829739;0.0152424764440316;0.0154527923967796;0.0158291512511379;0.0161548496843714;0.01639778383795;0.0166066190983092;0.0167091959819665;0.0168366180526758;0.0170835033907689;0.0173123125682942;0.0174723162397722;0.0175945394728133;0.0176945036222734;0.0177787919176938;0.0178914535090007;0.0180459257040056;0.0181379128883244;0.0181126419431931;0.018153258902978;0.0182643133893673;0.0182266742364518;0.0183413455149438;0.0185279984266272;0.0185414024600228;0.0185041325440619;0.0185970486371769;0.018806540782642;0.018855133380812;0.0188156273831295;0.0188251344135163;0.0189242097778082;0.0189451311606492;0.0188665928092987;0.0188188287316559;0.0188719586857259;0.0187533944562418;0.0185636619407313;0.018535793310583;0.0185680406572106;0.0184535927045863;0.0181288660833787;0.01788844111382;0.0176610380390402;0.017517238155255;0.0174426767689394;0.0172577348728489;0.0170517286464418;0.0168265502326784;0.0165945733627674;0.0163945129789926;0.0163427989124788;0.016250360509416;0.0160821361499162;0.0159304127553266;0.0158370517724415;0.0157188056712165;0.0155040378286207;0.0154227606775789;0.0153192649568402;0.0152458624132791;0.0152146589426309;0.0151032028135443;0.015115720372679;0.0151265063191148;0.0150657360861777;0.0150224553576941;0.0150423885418493;0.0150527372891329;0.0150308618405615;0.0149450391921234;0.014934267751514;0.0150475937130378;0.0150643093847227;0.0150777050395737;0.0150885838207707;0.0150417365836425;0.0150585416733981;0.0150617923825766;0.014956480808931;0.0149531807120507;0.0149826853767296;0.0148725054356302;0.0147612903829593;0.0146669291259125;0.0145553513990476;0.0144699148552893;0.0143409454306179;0.014174087033691;0.0140981773432743;0.013973868798669;0.0138213477983444;0.0137716638216983;0.0136194984391251;0.0134924998825344;0.0134055751022018;0.0132543139425957;0.0131646047021828;0.0131290091269507;0.0130217441334226;0.0130226276627457;0.0130537874652871;0.0130607324647749;0.0130623888366672;0.0129847907857337;0.013017844655283;0.0130160176625304;0.0129858698722918;0.0129346393746098;0.0129052004865693;0.0128620817447337;0.0127185798177388;0.0125409688602637;0.012370019368353;0.0122051433982555;0.0119737457846918;0.0118225325345475;0.0115737189124851;0.0112422933919045;0.0110017092510411;0.0107081963033695;0.0104316091988386;0.0101606665309961;0.0099178678856446;0.0097211561872996;0.0095166361071617;0.0093964048124287;0.0092406957125887;0.0090272232340778;0.0089582795621439;0.0087759583618589;0.008555269115981;0.0085142878946875;0.0083223657779231;0.0080267652056219;0.0078222484687745;0.0075130294449107;0.0072233936320657;0.0069013651352782;0.0065162323937363;0.006175514170813;0.005841257983306;0.0055356444787984;0.0052343572769171;0.0049457693588771;0.0046997608554638;0.0045806940558009;0.0044544891954376;0.0042806673751661;0.0041065719110209;0.0039848148712294;0.0039765678165976;0.0039767409658741;0.0039067395875991;0.003982534698485;0.0040711884887128;0.0041885229003738;0.0044626738593447;0.0048128432170479;0.005246847881932;0.0058155163131407;0.0065542053163956;0.0074492562617121;0.0084942714277568;0.0096794764284534;0.0109857743235478;0.0124543298577173;0.0139462243596037;0.0154080842916361;0.0169404451504002;0.0184312107583664;0.0198340358455048;0.0212038423528756;0.0226269282767899;0.0239848879449012;0.0250930881591004;0.026143528545293 | 0.0531482391304347;0.0529172826086956;0.0526120217391304;0.0524040217391304;0.0521366739130434;0.0518861956521739;0.0517881739130434;0.0515277608695652;0.0512314782608695;0.0510872608695652;0.0508116304347826;0.0503338478260869;0.0501376956521739;0.0499151086956521;0.0497358913043478;0.0495838260869565;0.0493515;0.048916652173913;0.0487864782608695;0.0484782391304347;0.0483977391304347;0.0480175217391304;0.0477487826086956;0.0474431086956521;0.0471209782608695;0.0470305434782608;0.046892152173913;0.0465779347826086;0.0462450434782608;0.0464872391304347;0.0465168260869565;0.0463362173913043;0.0459690869565217;0.0457414782608695;0.0458985869565217;0.0458970652173913;0.0457330869565217;0.0457273695652173;0.0457655434782608;0.0456674565217391;0.0456406086956521;0.0455855217391304;0.0453446739130434;0.0453247608695652;0.0454399130434782;0.0453163695652173;0.0452354565217391;0.0452468695652173;0.0452373260869565;0.045143;0.0449697391304347;0.0448803695652174;0.0448311739130434;0.0447491086956521;0.0445714999999999;0.0443938695652173;0.0443010869565217;0.0442530434782608;0.0441569782608695;0.0440596739130434;0.0439121956521739;0.0437041304347826;0.0434784565217391;0.0432501086956521;0.0429469347826087;0.0428560217391304;0.0429160434782608;0.0426640652173913;0.0423585652173913;0.0422203260869565;0.0420519130434782;0.0419080434782608;0.0418686739130434;0.0417114565217391;0.041561;0.0413625217391304;0.0411140217391304;0.0410961739130434;0.0410150434782608;0.04095;0.0407738695652173;0.0406046086956521;0.0403188695652173;0.0401463695652173;0.0402145652173913;0.040276152173913;0.0399636739130434;0.0398373695652173;0.0400293695652173;0.0400056739130434;0.0398575434782608;0.0396081304347826;0.039543652173913;0.0394133913043478;0.039418652173913;0.039196652173913;0.0391180869565217;0.0394742391304347;0.0395948478260869;0.0395828478260869;0.0394708913043478;0.0395994347826086;0.0398390217391304;0.0398238913043478;0.0397570869565217;0.039816652173913;0.0400404782608695;0.040425652173913;0.0407696956521739;0.0410407173913043;0.0414739782608695;0.0421050217391304;0.0424824782608695;0.042970304347826;0.0436884565217391;0.0443489565217391;0.0452874565217391;0.0461906086956521;0.0472720869565217;0.0486332391304347;0.0497703260869565;0.0508224782608695;0.0523619565217391;0.053886;0.0552008260869565;0.0566290217391304;0.0579762173913043;0.0593514565217391;0.0605698260869565;0.0615620652173913;0.0627174130434782;0.063825304347826;0.0647825869565217;0.0654995217391304;0.0661454347826086;0.066741152173913;0.067062;0.0673771086956521;0.0676645217391304;0.0681565652173913;0.0685623260869565;0.0687149347826086;0.0690248478260869;0.069349304347826;0.069537652173913;0.0696715652173913;0.0697514130434782;0.069845304347826;0.0699925217391304;0.0701662173913043;0.0702849782608695;0.0703698913043478;0.0703894782608695;0.0701177391304347;0.0698059347826086;0.0694854130434782;0.068969652173913;0.0684964130434782;0.0678871956521739;0.0670666739130434;0.0662883695652174;0.0654031956521739;0.064423652173913;0.063485152173913;0.0625221086956521;0.0612935869565217;0.0602108913043478;0.059155;0.0579312826086956;0.0568353695652173;0.0556606304347826;0.054699304347826;0.053755804347826;0.0527616086956521;0.0519294782608695;0.0511770434782608;0.0504737391304347;0.0497419347826086;0.0489587608695652;0.0483451739130434;0.0478803695652173;0.0473668260869565;0.0469253695652173;0.0465617173913043;0.0461872173913043;0.0457830434782608;0.045377652173913;0.0449570434782608;0.0446534782608695;0.0444320434782608;0.0442545217391304;0.0440551086956521;0.0439253478260869;0.043829652173913;0.0436912391304347;0.0434339130434782;0.0431343913043478;0.042994152173913;0.0429346086956521;0.0428803260869565;0.0425485217391304;0.0423233913043478;0.0422796086956521;0.0420934130434782;0.0419652391304347;0.0418122826086956;0.0415281304347826;0.0412489565217391;0.0409543913043478;0.0406413478260869;0.0403431304347826;0.0401025869565217;0.0398423913043478;0.0395510434782608;0.0392618695652173;0.0391100652173913;0.0389767826086956;0.0387402826086956;0.0385045869565217;0.0382876304347826;0.0381584782608695;0.0380500434782608;0.0379705217391304;0.0379399347826086;0.0378287391304347;0.0377890434782608;0.0376607391304347;0.0376014782608695;0.0376243913043478;0.0376283695652173;0.0377264782608695;0.037658152173913;0.0374881739130434;0.03743;0.0374353695652173;0.037152;0.0369370434782608;0.0369195869565217;0.0366454782608695;0.0364494782608695;0.0363597391304347;0.0361902826086956;0.0360701304347826;0.0358908695652173;0.0356595;0.0355931739130434;0.0355684130434782;0.035558652173913;0.0355040652173913;0.035451152173913;0.0355467391304347;0.0357459130434782;0.0358303913043478;0.0358590434782608;0.0359411956521739;0.0360240652173913;0.0361511739130434;0.0363077173913043;0.0365349565217391;0.0366848695652173;0.0369564347826086;0.037341304347826;0.0376800217391304;0.0381600869565217;0.038659652173913;0.0391892173913043;0.0399512826086956;0.0408032391304347;0.0416703913043478;0.0426130869565217;0.043616;0.0448973478260869;0.0462742826086956;0.0474573695652173;0.0489416304347826;0.0506841739130434;0.0524264130434782;0.0541835217391304;0.0560045217391304;0.0578129999999999;0.0594742173913043;0.0609260217391304;0.0621172826086956;0.0628092608695652;0.0629464782608695;0.0628012826086956;0.0623780652173913;0.0617339130434782;0.0608564782608695;0.0600795869565217;0.0596476086956521;0.0593281304347826;0.059364804347826;0.0600088478260869;0.0613159130434782;0.0632608260869565;0.0656648260869565;0.0686879565217391;0.0724028478260869;0.0767296086956521;0.0816612826086956 | 0.0092799895574289;0.0092647697163035;0.0091304904395209;0.0090241953571474;0.0089600573660225;0.0088961948959954;0.0088126711458352;0.0086120323764287;0.0086612323237622;0.0086015941453631;0.0084971339988092;0.0084038714411008;0.008032534319516;0.0080167501595881;0.0080162724677253;0.0079078390791932;0.0078587870134151;0.0078754710200368;0.0080046782425144;0.0078034043459243;0.0075997007614621;0.0077645563248481;0.0077010004628923;0.0073660910430559;0.0076454898992488;0.0076825112118557;0.0077613946197184;0.0077396266415898;0.0074901669049984;0.0076344921571183;0.0073255539079288;0.0072589567904089;0.0074310352137388;0.007395820254228;0.0073826975183753;0.0075134557203938;0.007428657270107;0.0071776396440881;0.0073067719387383;0.0075810068070922;0.007503091385047;0.0074375154386069;0.0074378300122619;0.0075143802145095;0.0075137055832838;0.0074566726578986;0.007454106995346;0.0074817576176507;0.007577937121977;0.0074960933973785;0.0074250858354478;0.0074838106732947;0.0074896131848027;0.0074656036571532;0.0075120019990235;0.0075884556490872;0.0075403332458809;0.007515791665129;0.0076085820652708;0.0075372034868653;0.0074639067536737;0.0074971477853875;0.0075284889547977;0.0074360530965418;0.0073622258783971;0.0073969322274369;0.0073136776307789;0.0071171888158244;0.0071345359972216;0.0073038144799803;0.0071803335478887;0.0070811831621449;0.0071277703512524;0.0070034570120969;0.0068592033486242;0.0069257287807104;0.0069177011547322;0.0069658609368336;0.0068450823839097;0.006720713679034;0.0069025641696359;0.0070618324989678;0.0069026888854471;0.0069984572247784;0.0072146088849166;0.0071196148022125;0.0070441610558102;0.0070126228073499;0.006860641386792;0.0070294174282221;0.0074500560138282;0.0073514327148105;0.0073505367218013;0.0073567119390791;0.007336613388319;0.0073908355510723;0.0075566287539883;0.0077203286809271;0.0075881243941288;0.0076802819565354;0.0078250310336005;0.007789525025178;0.0079471695771768;0.0080974961321475;0.0080101500327912;0.0078379720540949;0.0078559465650455;0.0082053618789921;0.008429281711509;0.008266642023251;0.0084889678197034;0.0089167745725287;0.0089371734227554;0.0090154255384117;0.0092653575375194;0.0094479252489199;0.0095411594513374;0.0095001899805056;0.0097331423333453;0.0099941902527524;0.0102951056010003;0.0104919158482225;0.0105731968716635;0.0108571816498471;0.011127865002984;0.0114334390130959;0.0116426133089956;0.0118006600487835;0.0119930691379171;0.0121515719484301;0.0123118021292598;0.0124807376542495;0.0127053876683626;0.0129346654361046;0.0129798526505113;0.0129721666518355;0.0129564640323748;0.0132024490997832;0.0134650990502428;0.0132256756007264;0.0131356682087857;0.0133008886326393;0.0133619561042492;0.0134427542083203;0.0135139020077965;0.0134790906858687;0.0133463886111163;0.0133078849005969;0.0135202131093314;0.0136715852936146;0.0136521756141472;0.0135296974298569;0.0136101201231357;0.0136667208071037;0.0135500118776531;0.0134413148159381;0.0134006165815315;0.0133446449793767;0.0132521096695659;0.0131276010028986;0.0131170876516239;0.0131318837839978;0.0130057793447842;0.0127540825167079;0.0125896652946918;0.012484925061985;0.0123397402227802;0.0121641170917671;0.0119710928186992;0.0118536916750459;0.0116891663144577;0.0115067386553745;0.0113157557544426;0.0112967419402985;0.0112135844536667;0.0110331374886073;0.0108358308699216;0.0106275639508301;0.0105248244708187;0.0104124261305729;0.0104268964347204;0.0103459296951975;0.0101159838064074;0.0100981601881245;0.0099866364795116;0.009902343439715;0.0099317186880494;0.0098897492338875;0.009905306191328;0.00980758950554;0.0096715110682851;0.0096477872240869;0.0096349760565173;0.0094659715219361;0.0094274375832455;0.0095583570504235;0.009505931349492;0.0093912529633043;0.0092436994962412;0.0093128235438008;0.0094513229003237;0.0093849018025485;0.0092421105032665;0.0091158187505166;0.0091419460393282;0.0090852764910242;0.0089245765404893;0.0088901036263339;0.008838674326135;0.0087421546879153;0.0087517979806277;0.008670610278601;0.0083925223078596;0.0082871493314958;0.0084208969372064;0.0083890665734293;0.0082693789204189;0.008227874399903;0.0081450187028666;0.008104630954265;0.0080602595925638;0.0080563893234749;0.0080105374593972;0.0080073003035484;0.0079898446638628;0.0078790405647064;0.0078612224026399;0.0077353204996852;0.0077366664870839;0.0077093658432345;0.0076823489224444;0.007700487470767;0.0076008507953732;0.0075505278432114;0.0075043847756086;0.0075143037291111;0.0073998474637627;0.0072749701567195;0.007336607716677;0.007327253008807;0.0071278858091451;0.0071292666341342;0.0072536805634065;0.0070887267893268;0.007033772465754;0.0069946209659974;0.0067969734100344;0.0067688646946224;0.0068451795249639;0.0068686412370275;0.0067855452394852;0.0067056957376251;0.0067679111219481;0.0068012131890209;0.0067778392873624;0.0066753884827515;0.0066080664285884;0.0065695748810982;0.0065415987816656;0.0066295130962778;0.0067060498379437;0.0066502925177754;0.0066461581032089;0.0066688698320416;0.0066101904938675;0.0066699618819935;0.0066412281081908;0.0067126569509804;0.0068672974321239;0.0069008783879737;0.0069346367300513;0.0071396708396501;0.0074397768713944;0.0076072010369085;0.0077977598901755;0.0080384124035211;0.008154695834851;0.0084526489279702;0.0087191363046758;0.0089705988775678;0.0093399089715122;0.0095851298663644;0.0096958052892602;0.0098293807139271;0.0098298948355155;0.0096984565889241;0.0095206193832174;0.0094677503366277;0.0093719044447614;0.0091810294861526;0.0091278708810574;0.0091938759632188;0.0092632741646654;0.00950647997004;0.0099561915070775;0.0104256966371116;0.0110127731340664;0.0116905074064511;0.0124310500726874;0.013152426061763;0.0139753626081568 | 0 | 0 | 0 | 0.06 | 25 | 0.368
20231107 | Low | 33D3 | I6 |  | 1 | 7 | 1 | 8.2294 |  | 2.6894 | 311.9677 | 6.94 | 15.4027 | [29 empty] | 0.0020239772727272;0.0019909318181818;0.00190325;0.001739909090909;0.0016033863636363;0.0015806136363636;0.001645909090909;0.00149425;0.0012335227272727;0.0011926818181818;0.0012802045454545;0.0012761818181818;0.0009210909090909;0.0009220681818181;0.0009344318181818;0.0010948863636363;0.0010780909090909;0.0008241818181818;0.0004486363636363;0.0006642727272727;0.001141159090909;0.0006863636363636;0.0006806363636363;0.0010754999999999;0.0009771818181818;0.0008458636363636;0.0003410681818181;0.0001698863636363;0.0002642727272727;0.0005453181818181;0.0004501363636363;0.0002902272727272;0.0001484545454545;0.0002002727272727;0.0003548409090909;0.0005425681818181;0.0005508863636363;0.0003840681818181;0.000487659090909;0.00053975;0.000566;0.0006045;0.0006415454545454;0.0008094545454545;0.0008413636363636;0.0009553409090909;0.0010789999999999;0.0010978409090909;0.0012016136363636;0.0014058863636363;0.0015138636363636;0.0016473409090909;0.0017307272727272;0.0018540909090909;0.001955659090909;0.0019508863636363;0.0020342272727272;0.00213425;0.0021428409090909;0.0021234772727272;0.002223659090909;0.0022485909090909;0.0021374772727272;0.002158159090909;0.0021627954545454;0.0021278409090909;0.00208875;0.0020609545454545;0.0019800681818181;0.0019927499999999;0.0018905454545454;0.0018835681818181;0.0022320909090909;0.0022894318181818;0.002239409090909;0.0023456818181818;0.0022584772727272;0.0022697954545454;0.0023540909090909;0.0023867272727272;0.002426;0.00250025;0.0025790227272727;0.0027977272727272;0.0030658409090909;0.0030222954545454;0.00313925;0.0031367045454545;0.0031853181818181;0.00326175;0.0032279772727272;0.0033572954545454;0.0036140227272727;0.0040007727272727;0.004221659090909;0.0045721136363636;0.0049316136363636;0.0054432727272727;0.0058809545454545;0.0062613636363636;0.0069565909090909;0.0076334318181818;0.0087475909090909;0.0097196136363636;0.0107429545454545;0.0122304318181818;0.01365275;0.0149527045454545;0.0165219545454545;0.0183352727272727;0.0203438409090909;0.0224453181818181;0.0248033409090909;0.0275298636363636;0.0302110909090909;0.0332065227272727;0.0364054318181818;0.039571909090909;0.0432337272727272;0.0471407045454545;0.0507996818181818;0.0544211818181818;0.0581708409090909;0.0619962727272727;0.0656378409090909;0.0693401818181818;0.0729801363636363;0.0762657727272727;0.0792249545454545;0.0820645;0.0848201818181818;0.0873550227272727;0.0893554318181818;0.0912828181818181;0.09323175;0.0946813863636363;0.0958591136363636;0.0971947272727272;0.0982367045454545;0.0990420681818181;0.0999021363636363;0.1006515454545454;0.1011528409090909;0.1016936136363636;0.1023573863636363;0.103072409090909;0.1036537954545454;0.10418925;0.1047819318181818;0.1053330909090909;0.1057821136363636;0.1060724545454545;0.1062483636363636;0.1063812045454545;0.1062323863636363;0.1059973863636363;0.1054335909090909;0.1046242727272727;0.1038022954545454;0.1026326363636363;0.1014351818181818;0.1001312272727272;0.0984803636363636;0.096768159090909;0.0949699545454545;0.0930172727272727;0.0908312727272727;0.0885275227272727;0.0862263863636363;0.083866;0.0814971136363636;0.0791991818181818;0.0768933181818181;0.0747087727272727;0.0727756363636363;0.070908909090909;0.0690315;0.0671938863636363;0.0654846363636363;0.0640080454545454;0.0625401363636363;0.0611250681818181;0.0598804545454545;0.0587968636363636;0.0577381136363636;0.0566151363636363;0.0557304772727272;0.0549174318181818;0.053925659090909;0.0529921363636363;0.0522519318181818;0.0517122045454545;0.0511906363636363;0.0506807045454545;0.0501819772727272;0.0498130227272727;0.0494489545454545;0.0489798863636363;0.0486443863636363;0.0483007727272727;0.0477925227272727;0.0474494772727272;0.0471051818181818;0.0465563181818181;0.0459849545454545;0.0453487727272727;0.0445648863636363;0.0436348181818181;0.0427483181818181;0.04182575;0.0409958636363636;0.0400004772727272;0.0389280681818181;0.0379636363636363;0.037025159090909;0.0361980454545454;0.0352032954545454;0.0343930681818181;0.0337228863636363;0.0329457954545454;0.0323476136363636;0.0319202954545454;0.0314309545454545;0.0310111136363636;0.0307628409090909;0.0305775681818181;0.0304572727272727;0.0303591818181818;0.0302478409090909;0.0300689545454545;0.0299112954545454;0.0297838181818181;0.0294684545454545;0.0291300681818181;0.0287191818181818;0.0281732499999999;0.027358909090909;0.0262788636363636;0.0252236363636363;0.024209659090909;0.0231455454545454;0.0219222272727272;0.020577909090909;0.0193562045454545;0.018307909090909;0.0172379772727272;0.0162812727272727;0.0153990909090909;0.0145046136363636;0.013737909090909;0.0131794772727272;0.0126187727272727;0.012167;0.0117805454545454;0.0114455454545454;0.0110761363636363;0.0106386818181818;0.010149159090909;0.0095087954545454;0.0088368409090909;0.0081808636363636;0.0075784545454545;0.0068559772727272;0.0062106818181818;0.0056903181818181;0.0051751136363636;0.0047683181818181;0.0044887045454545;0.0041263409090909;0.003756409090909;0.0034491818181818;0.0033373863636363;0.0032712954545454;0.0030730909090909;0.0028430227272727;0.0027955227272727;0.0027719318181818;0.0028087954545454;0.0028977727272727;0.0030175681818181;0.0031776136363636;0.0035519772727272;0.0040020681818181;0.0043967272727272;0.0051783636363636;0.0063252727272727;0.0078265;0.0099015909090909;0.0124470454545454;0.0159089545454545;0.020233909090909;0.0252249545454545;0.0313317045454545;0.0383495681818181;0.0462674999999999;0.0550127727272727;0.0644020454545454;0.0742761136363636;0.084749659090909;0.0955064772727272;0.1065564318181818 | 0.0015735777556129;0.0016076323540974;0.00164314324596;0.0016395031552865;0.0016246860478961;0.0015723736939093;0.0015330970147579;0.001590714365265;0.0016908430054972;0.0017236422195621;0.0016558269848325;0.001522435216825;0.0015059183834424;0.0018166742217032;0.0019489775422922;0.001792822060405;0.0016588695060356;0.0017744581390113;0.0019742418632125;0.0024329255751302;0.0026247756399639;0.0026241298366462;0.0026449187536729;0.002934288190694;0.0032162725303414;0.0033714066596442;0.0034186566272116;0.0033882323937753;0.0030928580472815;0.0027364346585643;0.0027926994825038;0.0025233812021436;0.0022139620325576;0.0019762493647809;0.0018029926407153;0.0017170574396499;0.0014830875276575;0.0014227946851789;0.0012427549468106;0.0011656237600529;0.0012086284173238;0.0012477861791337;0.0011870546793805;0.0010410474254671;0.0010443651480051;0.0011744071427286;0.0012569165112604;0.0013120995591689;0.0013272843619526;0.00136764460935;0.0014146367039732;0.0014933175014537;0.0016110624309592;0.001675675869448;0.0017093588753679;0.001760259642792;0.0017902582620449;0.0018160722263707;0.0018583519823705;0.0018465947099261;0.0018546777936578;0.0018785511651044;0.0018719823777822;0.0018616285311669;0.0018486064591765;0.0018360521847878;0.0018969467281752;0.0019459127583224;0.0020254582874778;0.0020246336806192;0.0019328351444342;0.0019582817384983;0.0020482789919228;0.0020772060662714;0.0020827864421578;0.0021126796582223;0.0021729160611431;0.0022406856257554;0.0022556195850527;0.0023113749594039;0.0023102924711658;0.0024515041241919;0.002609547456879;0.0026502699938249;0.0026186037637977;0.002636068562996;0.0026855589442466;0.0026636966321046;0.0026064593445919;0.0028331127439209;0.0030167060080502;0.0031638853474915;0.003266410400799;0.0033185031219514;0.0034930806017583;0.0038302955026928;0.0041557132442195;0.0043422184040045;0.0046061989170032;0.0048568001050117;0.0051264003750679;0.0053867971430488;0.005263322711775;0.005642775266455;0.0063474283346093;0.0066356831035739;0.0072258877948954;0.0077726389448172;0.0080548709110223;0.0084620124863556;0.0090181512361618;0.0094739486445548;0.0099427412226514;0.0105892188186983;0.0111591525014081;0.0116935831787186;0.0122097618006168;0.0128238409509682;0.0134623190603264;0.0140152692273579;0.0145381543945141;0.0150110497522274;0.0157063155508669;0.0163638087656645;0.0167185118119604;0.0170987798711619;0.0175838855345626;0.0180285586183178;0.0183272543484116;0.0187207233853226;0.0191185881913725;0.0193141958823262;0.0195417998176094;0.0198042642792049;0.0198713175171219;0.0199365216651016;0.0200226743680071;0.0201651068552098;0.0203084015018868;0.0204533744499677;0.0204497340752493;0.0204703303803726;0.0206122618901933;0.0207704285600509;0.02087301801672;0.0208946546233421;0.0208044283630992;0.020899263674717;0.0210989846822815;0.0211053274193961;0.0211375065978187;0.021292715373447;0.0212900381138209;0.0212705274123386;0.021315051091501;0.0212212501573917;0.0211218675842681;0.0210969258703656;0.0210469160339129;0.0209680469608656;0.0208512531353636;0.0207680272376192;0.0206087443137682;0.020375205683588;0.0202620045347277;0.0200530786841967;0.0197868293608766;0.0194583579644812;0.0192215002853404;0.0190489587031527;0.0188349087097088;0.0185884503617137;0.0183218878213536;0.0180728720589388;0.0178056632447551;0.0176788671764541;0.0174847621107571;0.0172807401491679;0.017119320998395;0.0168446294594387;0.0166429699280952;0.0165184509738848;0.01643791486445;0.016236886792891;0.01605828972795;0.0160342388896907;0.0158600010667301;0.0157049021089294;0.0155991380560074;0.0154972189802076;0.0154721705417925;0.0154494513736859;0.0154084892021443;0.0153443131145446;0.0152723307468549;0.0152389715142927;0.0151298271865728;0.0150302776796146;0.0150365254896448;0.0150698608562327;0.015153832157114;0.0150843470316604;0.0149142013238712;0.0148653318907445;0.0147213801614641;0.0146368976917982;0.0145324722415665;0.0143753269459648;0.0142891172246292;0.0141432584303996;0.0140143409515593;0.0138012020145342;0.0135917645694561;0.0134624187624089;0.0133275517770313;0.0131859919381605;0.0130050663018428;0.0128633092750998;0.0128455495418957;0.0127081735144538;0.0125263058646471;0.0124623801929433;0.0123580853506022;0.0122265933516571;0.0121527147659855;0.0121247585991749;0.0121977541954354;0.0122212942873983;0.0121160877501547;0.0120462879623685;0.0120571635554843;0.0120514098862018;0.0119594338989741;0.0118234443401663;0.0117862115780059;0.0117406144863649;0.0115084673576361;0.0112445364957488;0.010982748105903;0.0107380678200961;0.0104871242282754;0.0101710689380465;0.0099018039648836;0.0096129304453889;0.0093396442958465;0.0091097523094212;0.0087973798698847;0.0084886152206138;0.0082884085133673;0.0080233548681571;0.0078297786433667;0.0077186988807869;0.0075095030956905;0.0073658880594849;0.0072525725201942;0.007141698015116;0.0070395345042084;0.0068319855568143;0.006552366984283;0.0062823769866196;0.0060358719205627;0.0057873615045141;0.0054808572767262;0.0051612295171755;0.0048650766038698;0.0045720503528118;0.0043179273385569;0.0040875534877635;0.0038136969425283;0.0035326169844727;0.0033790122629475;0.0033197502022578;0.0032003888977314;0.0030576988065444;0.0030209609243497;0.0030052213824626;0.0029086095567096;0.0028633100911564;0.002916378734645;0.003051126009439;0.0032379490294041;0.0033729994966087;0.0035751235229772;0.00395262006342;0.0043793689897534;0.0049404095036165;0.0056910538955329;0.0065944729229164;0.0076739121582045;0.0089036614259855;0.0102277187545305;0.0115969761575113;0.0130470027861334;0.0146702356243624;0.0161919141900991;0.0176061970483487;0.0190738671716463;0.0204256195228875;0.0217594517543186;0.0230882570227444;0.0243069923927517 | 0.0904337272727272;0.0899340454545454;0.0895261136363636;0.089098909090909;0.088491659090909;0.0878989772727272;0.0874723863636363;0.08705375;0.0866951818181818;0.0860840454545454;0.0852899318181818;0.0848451818181818;0.0844931363636363;0.083931159090909;0.0834486136363636;0.0832464772727272;0.08290575;0.0821787954545454;0.0820008409090909;0.08174525;0.0813770681818181;0.0812735227272727;0.0809801363636363;0.0804161818181818;0.0798091818181818;0.0793055909090909;0.0790535681818181;0.0786875227272727;0.0781395227272727;0.0778320681818181;0.0774829545454545;0.0770742272727272;0.0769915;0.0765410454545454;0.0763063863636363;0.0763079318181818;0.07618525;0.076136909090909;0.0762873409090909;0.0762679318181818;0.0762041818181818;0.0763020681818181;0.0765185;0.0765755681818181;0.0767929318181818;0.0771533863636363;0.0774958409090909;0.0777537727272727;0.078035659090909;0.0782848636363636;0.0785430454545454;0.0786923636363636;0.0787886590909091;0.0789766818181818;0.0791164318181818;0.0791385227272727;0.0790710681818181;0.0789697272727272;0.0788159318181818;0.0787101363636363;0.0785422045454545;0.0781923181818181;0.0777844318181818;0.077485;0.0773306136363636;0.0772165454545454;0.0770295227272727;0.0766810454545454;0.0764043409090909;0.0762442045454545;0.0761128409090909;0.0759260227272727;0.0759041818181818;0.0758542727272727;0.0758018863636363;0.07590225;0.0758717954545454;0.0758414090909091;0.0759185454545454;0.0760259545454545;0.0761456818181818;0.0762431136363636;0.0761558181818181;0.0761294318181818;0.0762584090909091;0.0762265681818181;0.0761837727272727;0.0763065454545454;0.0764379318181818;0.076776159090909;0.076965909090909;0.0774348181818181;0.0778727727272727;0.0781407045454545;0.0786698181818181;0.0791000909090909;0.0796537272727272;0.0803211136363636;0.080940909090909;0.0815796136363636;0.0821296363636363;0.0830790454545454;0.0839235681818181;0.0850019545454545;0.0863183181818181;0.0875682954545454;0.0888118409090909;0.0899782954545454;0.0913370681818181;0.0929739772727272;0.0946967272727272;0.0962064318181818;0.0977559772727272;0.0996358636363636;0.1016223409090909;0.103450659090909;0.1054302954545454;0.1076270454545454;0.1097583181818181;0.1120020909090909;0.1142094999999999;0.1162320227272727;0.1183454318181818;0.1204314545454545;0.1225237272727272;0.124533;0.1264605681818181;0.1281486363636363;0.1293840454545454;0.130566409090909;0.1318323636363636;0.1331489090909091;0.1343612045454545;0.1351491818181818;0.1359878863636363;0.1367190909090909;0.1369611363636363;0.1371558181818181;0.1376225227272727;0.1381500681818182;0.1385423636363636;0.1387108181818181;0.1386724772727272;0.1388561818181818;0.139234159090909;0.1395677727272727;0.1396770454545454;0.1398420909090909;0.1400663636363636;0.1402444318181818;0.1402071818181818;0.1401118181818182;0.1401568863636363;0.1398845909090909;0.1396590909090909;0.1393154545454545;0.1388620454545454;0.1384175909090909;0.137835659090909;0.1369895454545454;0.1361144772727272;0.1353875454545454;0.1341867272727272;0.1329898409090909;0.1318862045454545;0.1306144545454545;0.1292817045454545;0.127905159090909;0.12648325;0.12505225;0.1235212045454545;0.1221698409090909;0.1209823636363636;0.1197245454545454;0.1186800454545454;0.1176181590909091;0.1164683863636363;0.1155517727272727;0.1146526363636363;0.1136969318181818;0.1128198409090909;0.1120298636363636;0.1113692272727272;0.1107766363636363;0.1099500454545454;0.1091760454545454;0.1086794318181818;0.1080344772727272;0.1074631818181818;0.1070405681818181;0.1066907272727272;0.1063772954545454;0.1060660454545454;0.1057796136363636;0.1054978863636363;0.1052317045454545;0.1049511818181818;0.1044297045454545;0.1041895454545454;0.1041409318181818;0.103704;0.1033766818181818;0.1033090909090909;0.102996;0.1025856363636363;0.1021887954545454;0.1016564090909091;0.1012002727272727;0.1006001363636363;0.0999008636363636;0.0992384772727272;0.0987418181818181;0.0981270909090909;0.0975475909090909;0.0970245454545454;0.0964204772727272;0.0958393636363636;0.0952788636363636;0.09488175;0.0943833409090909;0.0938976136363636;0.0936867272727272;0.0934757954545454;0.0933026590909091;0.0930898409090909;0.0929114772727272;0.0927837045454545;0.0926583863636363;0.0926689090909091;0.0925992954545454;0.0925613181818181;0.0923685681818181;0.0919792727272727;0.0917227272727272;0.091364;0.0907927499999999;0.0902471136363636;0.0896574318181818;0.0887938409090909;0.0878826136363636;0.0869958636363636;0.0861671136363636;0.0854379772727272;0.0845956136363636;0.0836983181818181;0.082939409090909;0.0823373181818181;0.0816775454545454;0.0810755227272727;0.0806489545454545;0.0804365;0.0802145681818181;0.0799364318181818;0.0797871136363636;0.0797098863636363;0.0794439545454545;0.0791954772727272;0.0790192272727272;0.0787050681818181;0.0783662954545454;0.0781732954545454;0.0778245227272727;0.0775631818181818;0.0774827045454545;0.0773467045454545;0.077376659090909;0.0776366590909091;0.0781002272727272;0.0787041136363636;0.0794412045454545;0.0802693863636363;0.0813003181818181;0.0827062272727272;0.0842461136363636;0.0857992045454545;0.0876318409090909;0.0897555681818181;0.091968909090909;0.0941558863636363;0.0965394545454545;0.0989091136363636;0.1010909318181818;0.10322825;0.1052033181818181;0.1068441136363636;0.1083244772727272;0.1098553636363636;0.1113370454545454;0.1129179318181818;0.1147275227272727;0.117016909090909;0.1196945909090909;0.1226434318181818;0.12618175;0.1301733181818181;0.1343650681818181;0.1389489318181818;0.1438338409090909;0.1489862045454545;0.1542756818181818;0.1595517954545454 | 0.013338423300992;0.0132130849732193;0.0131017577894278;0.0129113372964321;0.0126887808437092;0.012646737236157;0.0125269459969316;0.0123448758414452;0.0123425018029924;0.0122775524622378;0.0121585946984737;0.0118904579962893;0.0117030677981437;0.0116574900265146;0.0119715148255909;0.011904009968286;0.0114133205349591;0.011434333707273;0.0114724468060779;0.0113012578269381;0.0111258587134442;0.0112513383999491;0.0116164164261455;0.011455015790337;0.0112419350342817;0.010813284476864;0.0109213225973007;0.0110064814107862;0.0107808591397053;0.0108171610736328;0.0108875977104622;0.0105170392461607;0.0103861461986853;0.0104119122809752;0.0104518477841511;0.0105782225556614;0.0107387042029894;0.0108489839558948;0.0107683762416196;0.010755447507578;0.0108458304479513;0.0110260362976503;0.0111119074043474;0.0110616633477293;0.0109880644049503;0.0110620933050264;0.0110963734028299;0.0111945847765443;0.0112701129334288;0.0113062535250042;0.0113713733599292;0.0114864336280936;0.0115139882932006;0.0115552478660236;0.0116707217536473;0.0117185058665197;0.0117061224358715;0.0116948366550801;0.0117455121313547;0.0118162013031594;0.011692478750431;0.0116631604511967;0.0116228928840991;0.0115294331593857;0.0115275328593761;0.0115557030608459;0.011502397035297;0.0113131940731793;0.0112684263277679;0.0113343695315671;0.0113505965603763;0.0112127607153607;0.0109933114110411;0.0110584464137907;0.0109475549913719;0.0108930730541915;0.0109217444845178;0.0109982950059568;0.011179140141362;0.0111116100417003;0.0109851331517429;0.0110873383603558;0.0110959936521685;0.0111510266737625;0.0112927850136109;0.0112200549316686;0.0113428009786017;0.0116415098566325;0.0117728952464385;0.0116466443514224;0.0117920106000437;0.0119633452334819;0.0123507653258084;0.0125919363761644;0.0128042882937849;0.0133302701342474;0.0136599040266362;0.0138674584469355;0.0138531322691282;0.0141668466190017;0.0143769350391697;0.0146909377951242;0.0150878676462753;0.0153339436119858;0.0155189291373736;0.0154857129362272;0.0155806145532781;0.0160975625579161;0.0164368113418712;0.0167738069627239;0.0168600332965596;0.0169990039002258;0.0175730849848053;0.0178290346431475;0.017716863720489;0.017997401177952;0.0183947231432095;0.0183373146546072;0.0186723971826749;0.0192069413431442;0.0191743829111462;0.019431460282758;0.0195487884872905;0.0194598805171581;0.0199314412801805;0.0202579251480087;0.0203018274196348;0.0203975356891531;0.0206415182817211;0.0207943433277755;0.0208905099674924;0.0212151843546278;0.0213244010135125;0.0213410670068164;0.0212685430911321;0.021134141398285;0.0212841200937933;0.0214830039217297;0.0214541335709121;0.0214372471672909;0.0213531226408658;0.0211738639147995;0.0212909499689625;0.0213524439408055;0.021330958397055;0.021577325589031;0.0215979355311378;0.0213182470938474;0.0212686552751585;0.0213238642789232;0.0212667951120582;0.0212526002220606;0.0212984975637991;0.0211848425501645;0.0211786778929627;0.0212952128067849;0.0212966127811765;0.0212346486692815;0.0211457971281151;0.0211024297867535;0.0210447347350647;0.0209225910946556;0.0208983328681518;0.020750383048236;0.0205670942160547;0.0204220997308428;0.0203706152338043;0.0203209837256652;0.020126914551283;0.0201947953323979;0.020110793208345;0.0198306901132928;0.0197026198813831;0.019553261565148;0.0194231349072643;0.0194325829243988;0.0193345641746587;0.0192427222254238;0.0192177746770824;0.0190537431522397;0.0190261077701425;0.0190303984701965;0.0188662313633147;0.0188192876160688;0.0186551424632316;0.0184954576245647;0.0186495319704322;0.0184825588904514;0.0183082596308431;0.0183305930915577;0.0182868881294432;0.0181989528328693;0.0181486412957446;0.0181295533279368;0.0180276656129378;0.0178838665042891;0.0177815952723958;0.0177775423819839;0.0177442337773915;0.0178215488330615;0.0176459676967144;0.0172397932699156;0.0172031993952695;0.0172517299422405;0.0171963349720033;0.0171974445459398;0.016975407795654;0.0167324956274875;0.0167553099068323;0.0166521444831573;0.0164855686325648;0.0164222084559545;0.0162521516283131;0.0161426390688704;0.0159990243023064;0.0158765854707104;0.0159224788301712;0.0157687240795586;0.0155268521108088;0.0153553576029227;0.0153536933610123;0.015307085327593;0.0150512537182811;0.0148998940841298;0.0149424678901619;0.014973384406368;0.0148049112900424;0.0147707416091562;0.0148010684715165;0.0146187677296662;0.0144723440311813;0.0144382579787299;0.0143023732107218;0.014147902076976;0.0141338550099348;0.0140881969006963;0.0139587247621975;0.0138865702052382;0.0136679861192312;0.013385280013257;0.0132676895617343;0.0131933284112911;0.0133062423355541;0.0131239999844345;0.0129616210940135;0.0128766428571508;0.0124878265462767;0.0123882839877311;0.0124801378989262;0.0124772668760253;0.0122663394257201;0.0121877241201054;0.0121353484257291;0.0119753674162519;0.0121117670118598;0.0121509874992606;0.011981495357403;0.0118711580866922;0.0117249966358853;0.0116137986866456;0.0114814840313366;0.0113572087495505;0.0113793118712797;0.0114121204775623;0.0113668058645267;0.0112705979762186;0.0111164408871435;0.0111628682420337;0.0111400999415497;0.0110807065713328;0.0111248834437916;0.0111847662839524;0.0113638984587026;0.0113449311132122;0.011497112012658;0.0115791447106388;0.0115927731385443;0.011879680852377;0.0120241870067307;0.0121570195770956;0.012459488767025;0.0127436077207135;0.0128766787465051;0.0131476517998422;0.0133565952199843;0.0133875259320334;0.0135910316840476;0.0137613527085813;0.0138009054613595;0.0141065900425077;0.0143505453697811;0.014542349314887;0.014856946962339;0.015208193345793;0.0156254996553006;0.0161401344284158;0.0164250823910683;0.0168495051116935;0.0172426444399567;0.0175279546449647;0.0180152665047247 | 0.0026496739130434;0.0026117826086956;0.0025628260869565;0.0023787391304347;0.002249804347826;0.0022057173913043;0.0022673260869565;0.0022363478260869;0.0020670217391304;0.0019739782608695;0.0020018913043478;0.0018613913043478;0.0015505;0.001539;0.0015656086956521;0.0016574782608695;0.0016263695652173;0.0015247826086956;0.0011886739130434;0.0014071956521739;0.001735152173913;0.0013820434782608;0.0015122391304347;0.001815652173913;0.0013015217391304;0.0012741086956521;0.0011644130434782;0.0009783695652173;0.000918304347826;0.0011656739130434;0.0013194782608695;0.0012556739130434;0.0008678913043478;0.0007552608695652;0.0009095652173913;0.0011740869565217;0.0010736304347826;0.0009861304347826;0.0011395434782608;0.0011083913043478;0.0011045434782608;0.0012326739130434;0.0013228695652173;0.0014514130434782;0.0015112391304347;0.0016366956521739;0.0017780869565217;0.0018214782608695;0.0019443478260869;0.0021510434782608;0.002261304347826;0.0024204782608695;0.0025348478260869;0.002686804347826;0.0027864782608695;0.0027713260869565;0.0028582826086956;0.0029608478260869;0.0030053478260869;0.0029712391304347;0.0030294347826086;0.0030741956521739;0.0029963260869565;0.0030012826086956;0.0029895434782608;0.0028920652173913;0.0029226086956521;0.0029100434782608;0.0028920869565217;0.002924652173913;0.0027009565217391;0.002645152173913;0.0029681956521739;0.0029871956521739;0.0029050869565217;0.0030930434782608;0.0031172608695652;0.0029835869565217;0.0030538913043478;0.0031876956521739;0.0032234347826086;0.0031794347826086;0.0032134782608695;0.0033782608695652;0.0036028913043478;0.0036244347826086;0.0036855;0.0037868260869565;0.0038878478260869;0.0038252391304347;0.003881652173913;0.0040882391304347;0.0042889782608695;0.0046127391304347;0.0048244130434782;0.005154152173913;0.0054344565217391;0.0059076304347826;0.0063999130434782;0.0068748478260869;0.0076858913043478;0.0083645;0.0091808913043478;0.010157152173913;0.0112010217391304;0.0123296956521739;0.0134502173913043;0.0146448913043478;0.0161583695652173;0.0179044782608695;0.0197418478260869;0.0217219999999999;0.0237415434782608;0.026027304347826;0.0283816739130434;0.0310701086956521;0.033870804347826;0.0368206304347826;0.0399871956521739;0.0432512826086956;0.0465872173913043;0.0498541739130434;0.0531081739130434;0.0564271739130434;0.0596089347826087;0.0627628260869565;0.0659608260869565;0.0689560434782608;0.0715861739130434;0.0740312173913043;0.0764033478260869;0.0786767608695652;0.0804397173913043;0.0820191739130434;0.0837589347826087;0.0850748695652174;0.0862313695652173;0.0872076956521739;0.0880557608695652;0.0888060434782608;0.0895335869565217;0.0902795;0.0906515652173912;0.0912358478260869;0.0920217173913043;0.0925044782608695;0.093032652173913;0.0936182391304347;0.0941004347826087;0.0945237608695652;0.0949471739130434;0.0952944565217391;0.0954987608695652;0.095514152173913;0.0953639565217391;0.0952475869565217;0.094836804347826;0.0943093478260869;0.0935474565217391;0.0923971739130434;0.0914365434782608;0.0904781956521739;0.0890852391304347;0.0874755869565217;0.0857899347826087;0.0840406739130434;0.0822193695652173;0.080334304347826;0.0782458913043478;0.0761673913043478;0.0741192391304347;0.071981652173913;0.0700399782608695;0.0682474130434782;0.0664367826086956;0.0647858695652174;0.0632227391304347;0.0616265;0.0601929782608695;0.058875152173913;0.0575092173913043;0.0562708260869565;0.0552414347826087;0.0542590652173913;0.0533368260869565;0.0523672826086956;0.0514921304347826;0.0507417173913043;0.050005;0.0493432173913043;0.0486707826086956;0.0481930217391304;0.0478504347826087;0.0473914130434782;0.046865652173913;0.0465817173913043;0.0462712608695652;0.045891304347826;0.0456466304347826;0.0453541956521739;0.0449707173913043;0.0446767826086956;0.0443240434782608;0.0438258913043478;0.0433687173913043;0.0427804565217391;0.0420740217391304;0.0412970869565217;0.0404954347826087;0.039619304347826;0.0388717608695652;0.0381679782608695;0.0372786956521739;0.0363553260869565;0.0355296739130434;0.0347892826086956;0.0339400652173913;0.033153;0.0324771739130434;0.031860152173913;0.031442;0.0310124565217391;0.0304805;0.0301083478260869;0.0299349565217391;0.0297895;0.029547804347826;0.0294725434782608;0.0295093695652173;0.0293386739130434;0.0292281739130434;0.0290824347826086;0.0288030652173913;0.028566152173913;0.0281222391304347;0.0276103260869565;0.026916152173913;0.0259390652173913;0.024933304347826;0.024009804347826;0.0230452608695652;0.021969152173913;0.020797152173913;0.019677;0.0186508695652173;0.0177034782608695;0.0168848478260869;0.0160167391304347;0.0151870652173913;0.0144707826086956;0.0139013913043478;0.0133722391304347;0.0130224347826086;0.0126533260869565;0.0122991739130434;0.0120236739130434;0.0116559565217391;0.0112147608695652;0.0105870217391304;0.0099717826086956;0.0093719347826086;0.0087357608695652;0.0079817391304347;0.0073554565217391;0.0068842826086956;0.006386804347826;0.0059019347826086;0.0055878260869565;0.0052029347826086;0.004750652173913;0.0044524782608695;0.0043559130434782;0.0043213913043478;0.0041503695652173;0.0038886739130434;0.0038489999999999;0.0038528478260869;0.003888804347826;0.0040806739130434;0.0042009782608695;0.0043609565217391;0.0047692608695652;0.0052193478260869;0.0057692826086956;0.0067194782608695;0.0079392173913043;0.0095232391304347;0.0115249782608695;0.0140029347826086;0.0173633913043478;0.0214161304347826;0.0260470217391304;0.0315868695652173;0.0379701304347826;0.0451677391304347;0.0529873478260869;0.0614079130434782;0.070346152173913;0.0797012173913043;0.0891868695652173;0.0990578478260869 | 0.0029325363087974;0.0029442983537908;0.002858181708743;0.0028336843424518;0.0028093859243579;0.0027978130797943;0.0027443471440143;0.002691313163308;0.0026216919514706;0.0025882559334993;0.0026801517471819;0.0026909931456889;0.0026430732764046;0.0025213447558352;0.0026125286131618;0.0027135494650949;0.0025819092363657;0.0025330595633918;0.0025572033513573;0.0027960963631428;0.0028195141344044;0.003006598143761;0.0031510078682844;0.0033956911665448;0.0034482370035788;0.0032756704570939;0.0033873892902029;0.0033438571165559;0.0032389405254706;0.0030270925548699;0.0027837496514124;0.0027003334201896;0.0027166798791356;0.0024308734363944;0.0022873792927683;0.0023148021641032;0.0021338873068098;0.001982789243114;0.0019243337976386;0.0019847124782335;0.0020386269530306;0.0020949997513057;0.0021484040134087;0.0021662430721934;0.0022070854001982;0.0022718197196624;0.0023442810584824;0.0024464692630549;0.0025662236606205;0.0026711194237333;0.0027742476206837;0.0028992572898675;0.0029937332247167;0.0030444206208119;0.003087739171045;0.0031688791643057;0.003252113478019;0.0032477179062459;0.0032383050108035;0.0032435631174838;0.0032166070091336;0.0032358216378503;0.0032150409850807;0.0032292425301233;0.0032151638403493;0.0031306119274187;0.0031689958415053;0.0031387414530634;0.0030219990648287;0.0030250386019016;0.003065999028459;0.0030766101545361;0.003020204412652;0.0029692414491064;0.0029957478296641;0.0030247069717138;0.0030182348810358;0.0031186926718032;0.0032003648905034;0.003155111844255;0.0030688415523499;0.0030298203514926;0.0031483760239853;0.0031714907916539;0.003095530744141;0.0031260090186275;0.0032424955803961;0.0033404218516319;0.0032910434817168;0.0032713098782175;0.0033292984193696;0.0034938080859637;0.0037620939942722;0.0038219178108191;0.0037675816267856;0.0039738660547095;0.0041879310071071;0.0043469202193874;0.004680460992614;0.0049210866684656;0.0050677076703739;0.00528701633459;0.0055605601725336;0.0058169023523116;0.0061049450138178;0.0064146128379559;0.0067593493569624;0.0071400061413862;0.0074964544844989;0.0079831352480341;0.0086048207237245;0.0091416367753993;0.0095156213172668;0.0099186179074608;0.0104449815468255;0.0109018704679075;0.0113189732447967;0.0118703834822613;0.0122512859689994;0.0126892135973179;0.0131648836107663;0.0134422956559664;0.01400604623932;0.0145694916243259;0.0149558540829739;0.0152424764440316;0.0154527923967796;0.0158291512511379;0.0161548496843714;0.01639778383795;0.0166066190983092;0.0167091959819665;0.0168366180526758;0.0170835033907689;0.0173123125682942;0.0174723162397722;0.0175945394728133;0.0176945036222734;0.0177787919176938;0.0178914535090007;0.0180459257040056;0.0181379128883244;0.0181126419431931;0.018153258902978;0.0182643133893673;0.0182266742364518;0.0183413455149438;0.0185279984266272;0.0185414024600228;0.0185041325440619;0.0185970486371769;0.018806540782642;0.018855133380812;0.0188156273831295;0.0188251344135163;0.0189242097778082;0.0189451311606492;0.0188665928092987;0.0188188287316559;0.0188719586857259;0.0187533944562418;0.0185636619407313;0.018535793310583;0.0185680406572106;0.0184535927045863;0.0181288660833787;0.01788844111382;0.0176610380390402;0.017517238155255;0.0174426767689394;0.0172577348728489;0.0170517286464418;0.0168265502326784;0.0165945733627674;0.0163945129789926;0.0163427989124788;0.016250360509416;0.0160821361499162;0.0159304127553266;0.0158370517724415;0.0157188056712165;0.0155040378286207;0.0154227606775789;0.0153192649568402;0.0152458624132791;0.0152146589426309;0.0151032028135443;0.015115720372679;0.0151265063191148;0.0150657360861777;0.0150224553576941;0.0150423885418493;0.0150527372891329;0.0150308618405615;0.0149450391921234;0.014934267751514;0.0150475937130378;0.0150643093847227;0.0150777050395737;0.0150885838207707;0.0150417365836425;0.0150585416733981;0.0150617923825766;0.014956480808931;0.0149531807120507;0.0149826853767296;0.0148725054356302;0.0147612903829593;0.0146669291259125;0.0145553513990476;0.0144699148552893;0.0143409454306179;0.014174087033691;0.0140981773432743;0.013973868798669;0.0138213477983444;0.0137716638216983;0.0136194984391251;0.0134924998825344;0.0134055751022018;0.0132543139425957;0.0131646047021828;0.0131290091269507;0.0130217441334226;0.0130226276627457;0.0130537874652871;0.0130607324647749;0.0130623888366672;0.0129847907857337;0.013017844655283;0.0130160176625304;0.0129858698722918;0.0129346393746098;0.0129052004865693;0.0128620817447337;0.0127185798177388;0.0125409688602637;0.012370019368353;0.0122051433982555;0.0119737457846918;0.0118225325345475;0.0115737189124851;0.0112422933919045;0.0110017092510411;0.0107081963033695;0.0104316091988386;0.0101606665309961;0.0099178678856446;0.0097211561872996;0.0095166361071617;0.0093964048124287;0.0092406957125887;0.0090272232340778;0.0089582795621439;0.0087759583618589;0.008555269115981;0.0085142878946875;0.0083223657779231;0.0080267652056219;0.0078222484687745;0.0075130294449107;0.0072233936320657;0.0069013651352782;0.0065162323937363;0.006175514170813;0.005841257983306;0.0055356444787984;0.0052343572769171;0.0049457693588771;0.0046997608554638;0.0045806940558009;0.0044544891954376;0.0042806673751661;0.0041065719110209;0.0039848148712294;0.0039765678165976;0.0039767409658741;0.0039067395875991;0.003982534698485;0.0040711884887128;0.0041885229003738;0.0044626738593447;0.0048128432170479;0.005246847881932;0.0058155163131407;0.0065542053163956;0.0074492562617121;0.0084942714277568;0.0096794764284534;0.0109857743235478;0.0124543298577173;0.0139462243596037;0.0154080842916361;0.0169404451504002;0.0184312107583664;0.0198340358455048;0.0212038423528756;0.0226269282767899;0.0239848879449012;0.0250930881591004;0.026143528545293 | 0.0531482391304347;0.0529172826086956;0.0526120217391304;0.0524040217391304;0.0521366739130434;0.0518861956521739;0.0517881739130434;0.0515277608695652;0.0512314782608695;0.0510872608695652;0.0508116304347826;0.0503338478260869;0.0501376956521739;0.0499151086956521;0.0497358913043478;0.0495838260869565;0.0493515;0.048916652173913;0.0487864782608695;0.0484782391304347;0.0483977391304347;0.0480175217391304;0.0477487826086956;0.0474431086956521;0.0471209782608695;0.0470305434782608;0.046892152173913;0.0465779347826086;0.0462450434782608;0.0464872391304347;0.0465168260869565;0.0463362173913043;0.0459690869565217;0.0457414782608695;0.0458985869565217;0.0458970652173913;0.0457330869565217;0.0457273695652173;0.0457655434782608;0.0456674565217391;0.0456406086956521;0.0455855217391304;0.0453446739130434;0.0453247608695652;0.0454399130434782;0.0453163695652173;0.0452354565217391;0.0452468695652173;0.0452373260869565;0.045143;0.0449697391304347;0.0448803695652174;0.0448311739130434;0.0447491086956521;0.0445714999999999;0.0443938695652173;0.0443010869565217;0.0442530434782608;0.0441569782608695;0.0440596739130434;0.0439121956521739;0.0437041304347826;0.0434784565217391;0.0432501086956521;0.0429469347826087;0.0428560217391304;0.0429160434782608;0.0426640652173913;0.0423585652173913;0.0422203260869565;0.0420519130434782;0.0419080434782608;0.0418686739130434;0.0417114565217391;0.041561;0.0413625217391304;0.0411140217391304;0.0410961739130434;0.0410150434782608;0.04095;0.0407738695652173;0.0406046086956521;0.0403188695652173;0.0401463695652173;0.0402145652173913;0.040276152173913;0.0399636739130434;0.0398373695652173;0.0400293695652173;0.0400056739130434;0.0398575434782608;0.0396081304347826;0.039543652173913;0.0394133913043478;0.039418652173913;0.039196652173913;0.0391180869565217;0.0394742391304347;0.0395948478260869;0.0395828478260869;0.0394708913043478;0.0395994347826086;0.0398390217391304;0.0398238913043478;0.0397570869565217;0.039816652173913;0.0400404782608695;0.040425652173913;0.0407696956521739;0.0410407173913043;0.0414739782608695;0.0421050217391304;0.0424824782608695;0.042970304347826;0.0436884565217391;0.0443489565217391;0.0452874565217391;0.0461906086956521;0.0472720869565217;0.0486332391304347;0.0497703260869565;0.0508224782608695;0.0523619565217391;0.053886;0.0552008260869565;0.0566290217391304;0.0579762173913043;0.0593514565217391;0.0605698260869565;0.0615620652173913;0.0627174130434782;0.063825304347826;0.0647825869565217;0.0654995217391304;0.0661454347826086;0.066741152173913;0.067062;0.0673771086956521;0.0676645217391304;0.0681565652173913;0.0685623260869565;0.0687149347826086;0.0690248478260869;0.069349304347826;0.069537652173913;0.0696715652173913;0.0697514130434782;0.069845304347826;0.0699925217391304;0.0701662173913043;0.0702849782608695;0.0703698913043478;0.0703894782608695;0.0701177391304347;0.0698059347826086;0.0694854130434782;0.068969652173913;0.0684964130434782;0.0678871956521739;0.0670666739130434;0.0662883695652174;0.0654031956521739;0.064423652173913;0.063485152173913;0.0625221086956521;0.0612935869565217;0.0602108913043478;0.059155;0.0579312826086956;0.0568353695652173;0.0556606304347826;0.054699304347826;0.053755804347826;0.0527616086956521;0.0519294782608695;0.0511770434782608;0.0504737391304347;0.0497419347826086;0.0489587608695652;0.0483451739130434;0.0478803695652173;0.0473668260869565;0.0469253695652173;0.0465617173913043;0.0461872173913043;0.0457830434782608;0.045377652173913;0.0449570434782608;0.0446534782608695;0.0444320434782608;0.0442545217391304;0.0440551086956521;0.0439253478260869;0.043829652173913;0.0436912391304347;0.0434339130434782;0.0431343913043478;0.042994152173913;0.0429346086956521;0.0428803260869565;0.0425485217391304;0.0423233913043478;0.0422796086956521;0.0420934130434782;0.0419652391304347;0.0418122826086956;0.0415281304347826;0.0412489565217391;0.0409543913043478;0.0406413478260869;0.0403431304347826;0.0401025869565217;0.0398423913043478;0.0395510434782608;0.0392618695652173;0.0391100652173913;0.0389767826086956;0.0387402826086956;0.0385045869565217;0.0382876304347826;0.0381584782608695;0.0380500434782608;0.0379705217391304;0.0379399347826086;0.0378287391304347;0.0377890434782608;0.0376607391304347;0.0376014782608695;0.0376243913043478;0.0376283695652173;0.0377264782608695;0.037658152173913;0.0374881739130434;0.03743;0.0374353695652173;0.037152;0.0369370434782608;0.0369195869565217;0.0366454782608695;0.0364494782608695;0.0363597391304347;0.0361902826086956;0.0360701304347826;0.0358908695652173;0.0356595;0.0355931739130434;0.0355684130434782;0.035558652173913;0.0355040652173913;0.035451152173913;0.0355467391304347;0.0357459130434782;0.0358303913043478;0.0358590434782608;0.0359411956521739;0.0360240652173913;0.0361511739130434;0.0363077173913043;0.0365349565217391;0.0366848695652173;0.0369564347826086;0.037341304347826;0.0376800217391304;0.0381600869565217;0.038659652173913;0.0391892173913043;0.0399512826086956;0.0408032391304347;0.0416703913043478;0.0426130869565217;0.043616;0.0448973478260869;0.0462742826086956;0.0474573695652173;0.0489416304347826;0.0506841739130434;0.0524264130434782;0.0541835217391304;0.0560045217391304;0.0578129999999999;0.0594742173913043;0.0609260217391304;0.0621172826086956;0.0628092608695652;0.0629464782608695;0.0628012826086956;0.0623780652173913;0.0617339130434782;0.0608564782608695;0.0600795869565217;0.0596476086956521;0.0593281304347826;0.059364804347826;0.0600088478260869;0.0613159130434782;0.0632608260869565;0.0656648260869565;0.0686879565217391;0.0724028478260869;0.0767296086956521;0.0816612826086956 | 0.0092799895574289;0.0092647697163035;0.0091304904395209;0.0090241953571474;0.0089600573660225;0.0088961948959954;0.0088126711458352;0.0086120323764287;0.0086612323237622;0.0086015941453631;0.0084971339988092;0.0084038714411008;0.008032534319516;0.0080167501595881;0.0080162724677253;0.0079078390791932;0.0078587870134151;0.0078754710200368;0.0080046782425144;0.0078034043459243;0.0075997007614621;0.0077645563248481;0.0077010004628923;0.0073660910430559;0.0076454898992488;0.0076825112118557;0.0077613946197184;0.0077396266415898;0.0074901669049984;0.0076344921571183;0.0073255539079288;0.0072589567904089;0.0074310352137388;0.007395820254228;0.0073826975183753;0.0075134557203938;0.007428657270107;0.0071776396440881;0.0073067719387383;0.0075810068070922;0.007503091385047;0.0074375154386069;0.0074378300122619;0.0075143802145095;0.0075137055832838;0.0074566726578986;0.007454106995346;0.0074817576176507;0.007577937121977;0.0074960933973785;0.0074250858354478;0.0074838106732947;0.0074896131848027;0.0074656036571532;0.0075120019990235;0.0075884556490872;0.0075403332458809;0.007515791665129;0.0076085820652708;0.0075372034868653;0.0074639067536737;0.0074971477853875;0.0075284889547977;0.0074360530965418;0.0073622258783971;0.0073969322274369;0.0073136776307789;0.0071171888158244;0.0071345359972216;0.0073038144799803;0.0071803335478887;0.0070811831621449;0.0071277703512524;0.0070034570120969;0.0068592033486242;0.0069257287807104;0.0069177011547322;0.0069658609368336;0.0068450823839097;0.006720713679034;0.0069025641696359;0.0070618324989678;0.0069026888854471;0.0069984572247784;0.0072146088849166;0.0071196148022125;0.0070441610558102;0.0070126228073499;0.006860641386792;0.0070294174282221;0.0074500560138282;0.0073514327148105;0.0073505367218013;0.0073567119390791;0.007336613388319;0.0073908355510723;0.0075566287539883;0.0077203286809271;0.0075881243941288;0.0076802819565354;0.0078250310336005;0.007789525025178;0.0079471695771768;0.0080974961321475;0.0080101500327912;0.0078379720540949;0.0078559465650455;0.0082053618789921;0.008429281711509;0.008266642023251;0.0084889678197034;0.0089167745725287;0.0089371734227554;0.0090154255384117;0.0092653575375194;0.0094479252489199;0.0095411594513374;0.0095001899805056;0.0097331423333453;0.0099941902527524;0.0102951056010003;0.0104919158482225;0.0105731968716635;0.0108571816498471;0.011127865002984;0.0114334390130959;0.0116426133089956;0.0118006600487835;0.0119930691379171;0.0121515719484301;0.0123118021292598;0.0124807376542495;0.0127053876683626;0.0129346654361046;0.0129798526505113;0.0129721666518355;0.0129564640323748;0.0132024490997832;0.0134650990502428;0.0132256756007264;0.0131356682087857;0.0133008886326393;0.0133619561042492;0.0134427542083203;0.0135139020077965;0.0134790906858687;0.0133463886111163;0.0133078849005969;0.0135202131093314;0.0136715852936146;0.0136521756141472;0.0135296974298569;0.0136101201231357;0.0136667208071037;0.0135500118776531;0.0134413148159381;0.0134006165815315;0.0133446449793767;0.0132521096695659;0.0131276010028986;0.0131170876516239;0.0131318837839978;0.0130057793447842;0.0127540825167079;0.0125896652946918;0.012484925061985;0.0123397402227802;0.0121641170917671;0.0119710928186992;0.0118536916750459;0.0116891663144577;0.0115067386553745;0.0113157557544426;0.0112967419402985;0.0112135844536667;0.0110331374886073;0.0108358308699216;0.0106275639508301;0.0105248244708187;0.0104124261305729;0.0104268964347204;0.0103459296951975;0.0101159838064074;0.0100981601881245;0.0099866364795116;0.009902343439715;0.0099317186880494;0.0098897492338875;0.009905306191328;0.00980758950554;0.0096715110682851;0.0096477872240869;0.0096349760565173;0.0094659715219361;0.0094274375832455;0.0095583570504235;0.009505931349492;0.0093912529633043;0.0092436994962412;0.0093128235438008;0.0094513229003237;0.0093849018025485;0.0092421105032665;0.0091158187505166;0.0091419460393282;0.0090852764910242;0.0089245765404893;0.0088901036263339;0.008838674326135;0.0087421546879153;0.0087517979806277;0.008670610278601;0.0083925223078596;0.0082871493314958;0.0084208969372064;0.0083890665734293;0.0082693789204189;0.008227874399903;0.0081450187028666;0.008104630954265;0.0080602595925638;0.0080563893234749;0.0080105374593972;0.0080073003035484;0.0079898446638628;0.0078790405647064;0.0078612224026399;0.0077353204996852;0.0077366664870839;0.0077093658432345;0.0076823489224444;0.007700487470767;0.0076008507953732;0.0075505278432114;0.0075043847756086;0.0075143037291111;0.0073998474637627;0.0072749701567195;0.007336607716677;0.007327253008807;0.0071278858091451;0.0071292666341342;0.0072536805634065;0.0070887267893268;0.007033772465754;0.0069946209659974;0.0067969734100344;0.0067688646946224;0.0068451795249639;0.0068686412370275;0.0067855452394852;0.0067056957376251;0.0067679111219481;0.0068012131890209;0.0067778392873624;0.0066753884827515;0.0066080664285884;0.0065695748810982;0.0065415987816656;0.0066295130962778;0.0067060498379437;0.0066502925177754;0.0066461581032089;0.0066688698320416;0.0066101904938675;0.0066699618819935;0.0066412281081908;0.0067126569509804;0.0068672974321239;0.0069008783879737;0.0069346367300513;0.0071396708396501;0.0074397768713944;0.0076072010369085;0.0077977598901755;0.0080384124035211;0.008154695834851;0.0084526489279702;0.0087191363046758;0.0089705988775678;0.0093399089715122;0.0095851298663644;0.0096958052892602;0.0098293807139271;0.0098298948355155;0.0096984565889241;0.0095206193832174;0.0094677503366277;0.0093719044447614;0.0091810294861526;0.0091278708810574;0.0091938759632188;0.0092632741646654;0.00950647997004;0.0099561915070775;0.0104256966371116;0.0110127731340664;0.0116905074064511;0.0124310500726874;0.013152426061763;0.0139753626081568 | 0 | 0 | 0 | 0.06 | 25 | 0.368
20231107 | Low | 33D3 |  | xL7 | 2 | 7 | 1 | 39.7675 | 39.7675 | 2.6562 | 343.5741 | 133.6 | 84.285 | 84.285 | 0;0;0 | 0 | 0 |  | 0 | 133.6;133.6;133.6 | 133.6 | 133.6 |  | 133.6 | 25.638453706557403, 10.652223944275232 | 25.6385 | 10.652223944275232 |  | 3 | 81.85694881739056, 100.71384861921005 | 81.8569 | 100.71384861921005 |  | 90 | 90;90 | 0;0 | 0.003;0.003 | 0;0 | 1.682837378231256;1.657248352147617;1.853506308016118 | 0.0;0.1214428947834093;0.0691563764556664 | 0.00125391284999999;0.0004296492;0.0008723238749999995 | 0;0;0 | 0.0020239772727272;0.0019909318181818;0.00190325;0.001739909090909;0.0016033863636363;0.0015806136363636;0.001645909090909;0.00149425;0.0012335227272727;0.0011926818181818;0.0012802045454545;0.0012761818181818;0.0009210909090909;0.0009220681818181;0.0009344318181818;0.0010948863636363;0.0010780909090909;0.0008241818181818;0.0004486363636363;0.0006642727272727;0.001141159090909;0.0006863636363636;0.0006806363636363;0.0010754999999999;0.0009771818181818;0.0008458636363636;0.0003410681818181;0.0001698863636363;0.0002642727272727;0.0005453181818181;0.0004501363636363;0.0002902272727272;0.0001484545454545;0.0002002727272727;0.0003548409090909;0.0005425681818181;0.0005508863636363;0.0003840681818181;0.000487659090909;0.00053975;0.000566;0.0006045;0.0006415454545454;0.0008094545454545;0.0008413636363636;0.0009553409090909;0.0010789999999999;0.0010978409090909;0.0012016136363636;0.0014058863636363;0.0015138636363636;0.0016473409090909;0.0017307272727272;0.0018540909090909;0.001955659090909;0.0019508863636363;0.0020342272727272;0.00213425;0.0021428409090909;0.0021234772727272;0.002223659090909;0.0022485909090909;0.0021374772727272;0.002158159090909;0.0021627954545454;0.0021278409090909;0.00208875;0.0020609545454545;0.0019800681818181;0.0019927499999999;0.0018905454545454;0.0018835681818181;0.0022320909090909;0.0022894318181818;0.002239409090909;0.0023456818181818;0.0022584772727272;0.0022697954545454;0.0023540909090909;0.0023867272727272;0.002426;0.00250025;0.0025790227272727;0.0027977272727272;0.0030658409090909;0.0030222954545454;0.00313925;0.0031367045454545;0.0031853181818181;0.00326175;0.0032279772727272;0.0033572954545454;0.0036140227272727;0.0040007727272727;0.004221659090909;0.0045721136363636;0.0049316136363636;0.0054432727272727;0.0058809545454545;0.0062613636363636;0.0069565909090909;0.0076334318181818;0.0087475909090909;0.0097196136363636;0.0107429545454545;0.0122304318181818;0.01365275;0.0149527045454545;0.0165219545454545;0.0183352727272727;0.0203438409090909;0.0224453181818181;0.0248033409090909;0.0275298636363636;0.0302110909090909;0.0332065227272727;0.0364054318181818;0.039571909090909;0.0432337272727272;0.0471407045454545;0.0507996818181818;0.0544211818181818;0.0581708409090909;0.0619962727272727;0.0656378409090909;0.0693401818181818;0.0729801363636363;0.0762657727272727;0.0792249545454545;0.0820645;0.0848201818181818;0.0873550227272727;0.0893554318181818;0.0912828181818181;0.09323175;0.0946813863636363;0.0958591136363636;0.0971947272727272;0.0982367045454545;0.0990420681818181;0.0999021363636363;0.1006515454545454;0.1011528409090909;0.1016936136363636;0.1023573863636363;0.103072409090909;0.1036537954545454;0.10418925;0.1047819318181818;0.1053330909090909;0.1057821136363636;0.1060724545454545;0.1062483636363636;0.1063812045454545;0.1062323863636363;0.1059973863636363;0.1054335909090909;0.1046242727272727;0.1038022954545454;0.1026326363636363;0.1014351818181818;0.1001312272727272;0.0984803636363636;0.096768159090909;0.0949699545454545;0.0930172727272727;0.0908312727272727;0.0885275227272727;0.0862263863636363;0.083866;0.0814971136363636;0.0791991818181818;0.0768933181818181;0.0747087727272727;0.0727756363636363;0.070908909090909;0.0690315;0.0671938863636363;0.0654846363636363;0.0640080454545454;0.0625401363636363;0.0611250681818181;0.0598804545454545;0.0587968636363636;0.0577381136363636;0.0566151363636363;0.0557304772727272;0.0549174318181818;0.053925659090909;0.0529921363636363;0.0522519318181818;0.0517122045454545;0.0511906363636363;0.0506807045454545;0.0501819772727272;0.0498130227272727;0.0494489545454545;0.0489798863636363;0.0486443863636363;0.0483007727272727;0.0477925227272727;0.0474494772727272;0.0471051818181818;0.0465563181818181;0.0459849545454545;0.0453487727272727;0.0445648863636363;0.0436348181818181;0.0427483181818181;0.04182575;0.0409958636363636;0.0400004772727272;0.0389280681818181;0.0379636363636363;0.037025159090909;0.0361980454545454;0.0352032954545454;0.0343930681818181;0.0337228863636363;0.0329457954545454;0.0323476136363636;0.0319202954545454;0.0314309545454545;0.0310111136363636;0.0307628409090909;0.0305775681818181;0.0304572727272727;0.0303591818181818;0.0302478409090909;0.0300689545454545;0.0299112954545454;0.0297838181818181;0.0294684545454545;0.0291300681818181;0.0287191818181818;0.0281732499999999;0.027358909090909;0.0262788636363636;0.0252236363636363;0.024209659090909;0.0231455454545454;0.0219222272727272;0.020577909090909;0.0193562045454545;0.018307909090909;0.0172379772727272;0.0162812727272727;0.0153990909090909;0.0145046136363636;0.013737909090909;0.0131794772727272;0.0126187727272727;0.012167;0.0117805454545454;0.0114455454545454;0.0110761363636363;0.0106386818181818;0.010149159090909;0.0095087954545454;0.0088368409090909;0.0081808636363636;0.0075784545454545;0.0068559772727272;0.0062106818181818;0.0056903181818181;0.0051751136363636;0.0047683181818181;0.0044887045454545;0.0041263409090909;0.003756409090909;0.0034491818181818;0.0033373863636363;0.0032712954545454;0.0030730909090909;0.0028430227272727;0.0027955227272727;0.0027719318181818;0.0028087954545454;0.0028977727272727;0.0030175681818181;0.0031776136363636;0.0035519772727272;0.0040020681818181;0.0043967272727272;0.0051783636363636;0.0063252727272727;0.0078265;0.0099015909090909;0.0124470454545454;0.0159089545454545;0.020233909090909;0.0252249545454545;0.0313317045454545;0.0383495681818181;0.0462674999999999;0.0550127727272727;0.0644020454545454;0.0742761136363636;0.084749659090909;0.0955064772727272;0.1065564318181818 | 0.0015735777556129;0.0016076323540974;0.00164314324596;0.0016395031552865;0.0016246860478961;0.0015723736939093;0.0015330970147579;0.001590714365265;0.0016908430054972;0.0017236422195621;0.0016558269848325;0.001522435216825;0.0015059183834424;0.0018166742217032;0.0019489775422922;0.001792822060405;0.0016588695060356;0.0017744581390113;0.0019742418632125;0.0024329255751302;0.0026247756399639;0.0026241298366462;0.0026449187536729;0.002934288190694;0.0032162725303414;0.0033714066596442;0.0034186566272116;0.0033882323937753;0.0030928580472815;0.0027364346585643;0.0027926994825038;0.0025233812021436;0.0022139620325576;0.0019762493647809;0.0018029926407153;0.0017170574396499;0.0014830875276575;0.0014227946851789;0.0012427549468106;0.0011656237600529;0.0012086284173238;0.0012477861791337;0.0011870546793805;0.0010410474254671;0.0010443651480051;0.0011744071427286;0.0012569165112604;0.0013120995591689;0.0013272843619526;0.00136764460935;0.0014146367039732;0.0014933175014537;0.0016110624309592;0.001675675869448;0.0017093588753679;0.001760259642792;0.0017902582620449;0.0018160722263707;0.0018583519823705;0.0018465947099261;0.0018546777936578;0.0018785511651044;0.0018719823777822;0.0018616285311669;0.0018486064591765;0.0018360521847878;0.0018969467281752;0.0019459127583224;0.0020254582874778;0.0020246336806192;0.0019328351444342;0.0019582817384983;0.0020482789919228;0.0020772060662714;0.0020827864421578;0.0021126796582223;0.0021729160611431;0.0022406856257554;0.0022556195850527;0.0023113749594039;0.0023102924711658;0.0024515041241919;0.002609547456879;0.0026502699938249;0.0026186037637977;0.002636068562996;0.0026855589442466;0.0026636966321046;0.0026064593445919;0.0028331127439209;0.0030167060080502;0.0031638853474915;0.003266410400799;0.0033185031219514;0.0034930806017583;0.0038302955026928;0.0041557132442195;0.0043422184040045;0.0046061989170032;0.0048568001050117;0.0051264003750679;0.0053867971430488;0.005263322711775;0.005642775266455;0.0063474283346093;0.0066356831035739;0.0072258877948954;0.0077726389448172;0.0080548709110223;0.0084620124863556;0.0090181512361618;0.0094739486445548;0.0099427412226514;0.0105892188186983;0.0111591525014081;0.0116935831787186;0.0122097618006168;0.0128238409509682;0.0134623190603264;0.0140152692273579;0.0145381543945141;0.0150110497522274;0.0157063155508669;0.0163638087656645;0.0167185118119604;0.0170987798711619;0.0175838855345626;0.0180285586183178;0.0183272543484116;0.0187207233853226;0.0191185881913725;0.0193141958823262;0.0195417998176094;0.0198042642792049;0.0198713175171219;0.0199365216651016;0.0200226743680071;0.0201651068552098;0.0203084015018868;0.0204533744499677;0.0204497340752493;0.0204703303803726;0.0206122618901933;0.0207704285600509;0.02087301801672;0.0208946546233421;0.0208044283630992;0.020899263674717;0.0210989846822815;0.0211053274193961;0.0211375065978187;0.021292715373447;0.0212900381138209;0.0212705274123386;0.021315051091501;0.0212212501573917;0.0211218675842681;0.0210969258703656;0.0210469160339129;0.0209680469608656;0.0208512531353636;0.0207680272376192;0.0206087443137682;0.020375205683588;0.0202620045347277;0.0200530786841967;0.0197868293608766;0.0194583579644812;0.0192215002853404;0.0190489587031527;0.0188349087097088;0.0185884503617137;0.0183218878213536;0.0180728720589388;0.0178056632447551;0.0176788671764541;0.0174847621107571;0.0172807401491679;0.017119320998395;0.0168446294594387;0.0166429699280952;0.0165184509738848;0.01643791486445;0.016236886792891;0.01605828972795;0.0160342388896907;0.0158600010667301;0.0157049021089294;0.0155991380560074;0.0154972189802076;0.0154721705417925;0.0154494513736859;0.0154084892021443;0.0153443131145446;0.0152723307468549;0.0152389715142927;0.0151298271865728;0.0150302776796146;0.0150365254896448;0.0150698608562327;0.015153832157114;0.0150843470316604;0.0149142013238712;0.0148653318907445;0.0147213801614641;0.0146368976917982;0.0145324722415665;0.0143753269459648;0.0142891172246292;0.0141432584303996;0.0140143409515593;0.0138012020145342;0.0135917645694561;0.0134624187624089;0.0133275517770313;0.0131859919381605;0.0130050663018428;0.0128633092750998;0.0128455495418957;0.0127081735144538;0.0125263058646471;0.0124623801929433;0.0123580853506022;0.0122265933516571;0.0121527147659855;0.0121247585991749;0.0121977541954354;0.0122212942873983;0.0121160877501547;0.0120462879623685;0.0120571635554843;0.0120514098862018;0.0119594338989741;0.0118234443401663;0.0117862115780059;0.0117406144863649;0.0115084673576361;0.0112445364957488;0.010982748105903;0.0107380678200961;0.0104871242282754;0.0101710689380465;0.0099018039648836;0.0096129304453889;0.0093396442958465;0.0091097523094212;0.0087973798698847;0.0084886152206138;0.0082884085133673;0.0080233548681571;0.0078297786433667;0.0077186988807869;0.0075095030956905;0.0073658880594849;0.0072525725201942;0.007141698015116;0.0070395345042084;0.0068319855568143;0.006552366984283;0.0062823769866196;0.0060358719205627;0.0057873615045141;0.0054808572767262;0.0051612295171755;0.0048650766038698;0.0045720503528118;0.0043179273385569;0.0040875534877635;0.0038136969425283;0.0035326169844727;0.0033790122629475;0.0033197502022578;0.0032003888977314;0.0030576988065444;0.0030209609243497;0.0030052213824626;0.0029086095567096;0.0028633100911564;0.002916378734645;0.003051126009439;0.0032379490294041;0.0033729994966087;0.0035751235229772;0.00395262006342;0.0043793689897534;0.0049404095036165;0.0056910538955329;0.0065944729229164;0.0076739121582045;0.0089036614259855;0.0102277187545305;0.0115969761575113;0.0130470027861334;0.0146702356243624;0.0161919141900991;0.0176061970483487;0.0190738671716463;0.0204256195228875;0.0217594517543186;0.0230882570227444;0.0243069923927517 | 0.0904337272727272;0.0899340454545454;0.0895261136363636;0.089098909090909;0.088491659090909;0.0878989772727272;0.0874723863636363;0.08705375;0.0866951818181818;0.0860840454545454;0.0852899318181818;0.0848451818181818;0.0844931363636363;0.083931159090909;0.0834486136363636;0.0832464772727272;0.08290575;0.0821787954545454;0.0820008409090909;0.08174525;0.0813770681818181;0.0812735227272727;0.0809801363636363;0.0804161818181818;0.0798091818181818;0.0793055909090909;0.0790535681818181;0.0786875227272727;0.0781395227272727;0.0778320681818181;0.0774829545454545;0.0770742272727272;0.0769915;0.0765410454545454;0.0763063863636363;0.0763079318181818;0.07618525;0.076136909090909;0.0762873409090909;0.0762679318181818;0.0762041818181818;0.0763020681818181;0.0765185;0.0765755681818181;0.0767929318181818;0.0771533863636363;0.0774958409090909;0.0777537727272727;0.078035659090909;0.0782848636363636;0.0785430454545454;0.0786923636363636;0.0787886590909091;0.0789766818181818;0.0791164318181818;0.0791385227272727;0.0790710681818181;0.0789697272727272;0.0788159318181818;0.0787101363636363;0.0785422045454545;0.0781923181818181;0.0777844318181818;0.077485;0.0773306136363636;0.0772165454545454;0.0770295227272727;0.0766810454545454;0.0764043409090909;0.0762442045454545;0.0761128409090909;0.0759260227272727;0.0759041818181818;0.0758542727272727;0.0758018863636363;0.07590225;0.0758717954545454;0.0758414090909091;0.0759185454545454;0.0760259545454545;0.0761456818181818;0.0762431136363636;0.0761558181818181;0.0761294318181818;0.0762584090909091;0.0762265681818181;0.0761837727272727;0.0763065454545454;0.0764379318181818;0.076776159090909;0.076965909090909;0.0774348181818181;0.0778727727272727;0.0781407045454545;0.0786698181818181;0.0791000909090909;0.0796537272727272;0.0803211136363636;0.080940909090909;0.0815796136363636;0.0821296363636363;0.0830790454545454;0.0839235681818181;0.0850019545454545;0.0863183181818181;0.0875682954545454;0.0888118409090909;0.0899782954545454;0.0913370681818181;0.0929739772727272;0.0946967272727272;0.0962064318181818;0.0977559772727272;0.0996358636363636;0.1016223409090909;0.103450659090909;0.1054302954545454;0.1076270454545454;0.1097583181818181;0.1120020909090909;0.1142094999999999;0.1162320227272727;0.1183454318181818;0.1204314545454545;0.1225237272727272;0.124533;0.1264605681818181;0.1281486363636363;0.1293840454545454;0.130566409090909;0.1318323636363636;0.1331489090909091;0.1343612045454545;0.1351491818181818;0.1359878863636363;0.1367190909090909;0.1369611363636363;0.1371558181818181;0.1376225227272727;0.1381500681818182;0.1385423636363636;0.1387108181818181;0.1386724772727272;0.1388561818181818;0.139234159090909;0.1395677727272727;0.1396770454545454;0.1398420909090909;0.1400663636363636;0.1402444318181818;0.1402071818181818;0.1401118181818182;0.1401568863636363;0.1398845909090909;0.1396590909090909;0.1393154545454545;0.1388620454545454;0.1384175909090909;0.137835659090909;0.1369895454545454;0.1361144772727272;0.1353875454545454;0.1341867272727272;0.1329898409090909;0.1318862045454545;0.1306144545454545;0.1292817045454545;0.127905159090909;0.12648325;0.12505225;0.1235212045454545;0.1221698409090909;0.1209823636363636;0.1197245454545454;0.1186800454545454;0.1176181590909091;0.1164683863636363;0.1155517727272727;0.1146526363636363;0.1136969318181818;0.1128198409090909;0.1120298636363636;0.1113692272727272;0.1107766363636363;0.1099500454545454;0.1091760454545454;0.1086794318181818;0.1080344772727272;0.1074631818181818;0.1070405681818181;0.1066907272727272;0.1063772954545454;0.1060660454545454;0.1057796136363636;0.1054978863636363;0.1052317045454545;0.1049511818181818;0.1044297045454545;0.1041895454545454;0.1041409318181818;0.103704;0.1033766818181818;0.1033090909090909;0.102996;0.1025856363636363;0.1021887954545454;0.1016564090909091;0.1012002727272727;0.1006001363636363;0.0999008636363636;0.0992384772727272;0.0987418181818181;0.0981270909090909;0.0975475909090909;0.0970245454545454;0.0964204772727272;0.0958393636363636;0.0952788636363636;0.09488175;0.0943833409090909;0.0938976136363636;0.0936867272727272;0.0934757954545454;0.0933026590909091;0.0930898409090909;0.0929114772727272;0.0927837045454545;0.0926583863636363;0.0926689090909091;0.0925992954545454;0.0925613181818181;0.0923685681818181;0.0919792727272727;0.0917227272727272;0.091364;0.0907927499999999;0.0902471136363636;0.0896574318181818;0.0887938409090909;0.0878826136363636;0.0869958636363636;0.0861671136363636;0.0854379772727272;0.0845956136363636;0.0836983181818181;0.082939409090909;0.0823373181818181;0.0816775454545454;0.0810755227272727;0.0806489545454545;0.0804365;0.0802145681818181;0.0799364318181818;0.0797871136363636;0.0797098863636363;0.0794439545454545;0.0791954772727272;0.0790192272727272;0.0787050681818181;0.0783662954545454;0.0781732954545454;0.0778245227272727;0.0775631818181818;0.0774827045454545;0.0773467045454545;0.077376659090909;0.0776366590909091;0.0781002272727272;0.0787041136363636;0.0794412045454545;0.0802693863636363;0.0813003181818181;0.0827062272727272;0.0842461136363636;0.0857992045454545;0.0876318409090909;0.0897555681818181;0.091968909090909;0.0941558863636363;0.0965394545454545;0.0989091136363636;0.1010909318181818;0.10322825;0.1052033181818181;0.1068441136363636;0.1083244772727272;0.1098553636363636;0.1113370454545454;0.1129179318181818;0.1147275227272727;0.117016909090909;0.1196945909090909;0.1226434318181818;0.12618175;0.1301733181818181;0.1343650681818181;0.1389489318181818;0.1438338409090909;0.1489862045454545;0.1542756818181818;0.1595517954545454 | 0.013338423300992;0.0132130849732193;0.0131017577894278;0.0129113372964321;0.0126887808437092;0.012646737236157;0.0125269459969316;0.0123448758414452;0.0123425018029924;0.0122775524622378;0.0121585946984737;0.0118904579962893;0.0117030677981437;0.0116574900265146;0.0119715148255909;0.011904009968286;0.0114133205349591;0.011434333707273;0.0114724468060779;0.0113012578269381;0.0111258587134442;0.0112513383999491;0.0116164164261455;0.011455015790337;0.0112419350342817;0.010813284476864;0.0109213225973007;0.0110064814107862;0.0107808591397053;0.0108171610736328;0.0108875977104622;0.0105170392461607;0.0103861461986853;0.0104119122809752;0.0104518477841511;0.0105782225556614;0.0107387042029894;0.0108489839558948;0.0107683762416196;0.010755447507578;0.0108458304479513;0.0110260362976503;0.0111119074043474;0.0110616633477293;0.0109880644049503;0.0110620933050264;0.0110963734028299;0.0111945847765443;0.0112701129334288;0.0113062535250042;0.0113713733599292;0.0114864336280936;0.0115139882932006;0.0115552478660236;0.0116707217536473;0.0117185058665197;0.0117061224358715;0.0116948366550801;0.0117455121313547;0.0118162013031594;0.011692478750431;0.0116631604511967;0.0116228928840991;0.0115294331593857;0.0115275328593761;0.0115557030608459;0.011502397035297;0.0113131940731793;0.0112684263277679;0.0113343695315671;0.0113505965603763;0.0112127607153607;0.0109933114110411;0.0110584464137907;0.0109475549913719;0.0108930730541915;0.0109217444845178;0.0109982950059568;0.011179140141362;0.0111116100417003;0.0109851331517429;0.0110873383603558;0.0110959936521685;0.0111510266737625;0.0112927850136109;0.0112200549316686;0.0113428009786017;0.0116415098566325;0.0117728952464385;0.0116466443514224;0.0117920106000437;0.0119633452334819;0.0123507653258084;0.0125919363761644;0.0128042882937849;0.0133302701342474;0.0136599040266362;0.0138674584469355;0.0138531322691282;0.0141668466190017;0.0143769350391697;0.0146909377951242;0.0150878676462753;0.0153339436119858;0.0155189291373736;0.0154857129362272;0.0155806145532781;0.0160975625579161;0.0164368113418712;0.0167738069627239;0.0168600332965596;0.0169990039002258;0.0175730849848053;0.0178290346431475;0.017716863720489;0.017997401177952;0.0183947231432095;0.0183373146546072;0.0186723971826749;0.0192069413431442;0.0191743829111462;0.019431460282758;0.0195487884872905;0.0194598805171581;0.0199314412801805;0.0202579251480087;0.0203018274196348;0.0203975356891531;0.0206415182817211;0.0207943433277755;0.0208905099674924;0.0212151843546278;0.0213244010135125;0.0213410670068164;0.0212685430911321;0.021134141398285;0.0212841200937933;0.0214830039217297;0.0214541335709121;0.0214372471672909;0.0213531226408658;0.0211738639147995;0.0212909499689625;0.0213524439408055;0.021330958397055;0.021577325589031;0.0215979355311378;0.0213182470938474;0.0212686552751585;0.0213238642789232;0.0212667951120582;0.0212526002220606;0.0212984975637991;0.0211848425501645;0.0211786778929627;0.0212952128067849;0.0212966127811765;0.0212346486692815;0.0211457971281151;0.0211024297867535;0.0210447347350647;0.0209225910946556;0.0208983328681518;0.020750383048236;0.0205670942160547;0.0204220997308428;0.0203706152338043;0.0203209837256652;0.020126914551283;0.0201947953323979;0.020110793208345;0.0198306901132928;0.0197026198813831;0.019553261565148;0.0194231349072643;0.0194325829243988;0.0193345641746587;0.0192427222254238;0.0192177746770824;0.0190537431522397;0.0190261077701425;0.0190303984701965;0.0188662313633147;0.0188192876160688;0.0186551424632316;0.0184954576245647;0.0186495319704322;0.0184825588904514;0.0183082596308431;0.0183305930915577;0.0182868881294432;0.0181989528328693;0.0181486412957446;0.0181295533279368;0.0180276656129378;0.0178838665042891;0.0177815952723958;0.0177775423819839;0.0177442337773915;0.0178215488330615;0.0176459676967144;0.0172397932699156;0.0172031993952695;0.0172517299422405;0.0171963349720033;0.0171974445459398;0.016975407795654;0.0167324956274875;0.0167553099068323;0.0166521444831573;0.0164855686325648;0.0164222084559545;0.0162521516283131;0.0161426390688704;0.0159990243023064;0.0158765854707104;0.0159224788301712;0.0157687240795586;0.0155268521108088;0.0153553576029227;0.0153536933610123;0.015307085327593;0.0150512537182811;0.0148998940841298;0.0149424678901619;0.014973384406368;0.0148049112900424;0.0147707416091562;0.0148010684715165;0.0146187677296662;0.0144723440311813;0.0144382579787299;0.0143023732107218;0.014147902076976;0.0141338550099348;0.0140881969006963;0.0139587247621975;0.0138865702052382;0.0136679861192312;0.013385280013257;0.0132676895617343;0.0131933284112911;0.0133062423355541;0.0131239999844345;0.0129616210940135;0.0128766428571508;0.0124878265462767;0.0123882839877311;0.0124801378989262;0.0124772668760253;0.0122663394257201;0.0121877241201054;0.0121353484257291;0.0119753674162519;0.0121117670118598;0.0121509874992606;0.011981495357403;0.0118711580866922;0.0117249966358853;0.0116137986866456;0.0114814840313366;0.0113572087495505;0.0113793118712797;0.0114121204775623;0.0113668058645267;0.0112705979762186;0.0111164408871435;0.0111628682420337;0.0111400999415497;0.0110807065713328;0.0111248834437916;0.0111847662839524;0.0113638984587026;0.0113449311132122;0.011497112012658;0.0115791447106388;0.0115927731385443;0.011879680852377;0.0120241870067307;0.0121570195770956;0.012459488767025;0.0127436077207135;0.0128766787465051;0.0131476517998422;0.0133565952199843;0.0133875259320334;0.0135910316840476;0.0137613527085813;0.0138009054613595;0.0141065900425077;0.0143505453697811;0.014542349314887;0.014856946962339;0.015208193345793;0.0156254996553006;0.0161401344284158;0.0164250823910683;0.0168495051116935;0.0172426444399567;0.0175279546449647;0.0180152665047247 | 0.0026496739130434;0.0026117826086956;0.0025628260869565;0.0023787391304347;0.002249804347826;0.0022057173913043;0.0022673260869565;0.0022363478260869;0.0020670217391304;0.0019739782608695;0.0020018913043478;0.0018613913043478;0.0015505;0.001539;0.0015656086956521;0.0016574782608695;0.0016263695652173;0.0015247826086956;0.0011886739130434;0.0014071956521739;0.001735152173913;0.0013820434782608;0.0015122391304347;0.001815652173913;0.0013015217391304;0.0012741086956521;0.0011644130434782;0.0009783695652173;0.000918304347826;0.0011656739130434;0.0013194782608695;0.0012556739130434;0.0008678913043478;0.0007552608695652;0.0009095652173913;0.0011740869565217;0.0010736304347826;0.0009861304347826;0.0011395434782608;0.0011083913043478;0.0011045434782608;0.0012326739130434;0.0013228695652173;0.0014514130434782;0.0015112391304347;0.0016366956521739;0.0017780869565217;0.0018214782608695;0.0019443478260869;0.0021510434782608;0.002261304347826;0.0024204782608695;0.0025348478260869;0.002686804347826;0.0027864782608695;0.0027713260869565;0.0028582826086956;0.0029608478260869;0.0030053478260869;0.0029712391304347;0.0030294347826086;0.0030741956521739;0.0029963260869565;0.0030012826086956;0.0029895434782608;0.0028920652173913;0.0029226086956521;0.0029100434782608;0.0028920869565217;0.002924652173913;0.0027009565217391;0.002645152173913;0.0029681956521739;0.0029871956521739;0.0029050869565217;0.0030930434782608;0.0031172608695652;0.0029835869565217;0.0030538913043478;0.0031876956521739;0.0032234347826086;0.0031794347826086;0.0032134782608695;0.0033782608695652;0.0036028913043478;0.0036244347826086;0.0036855;0.0037868260869565;0.0038878478260869;0.0038252391304347;0.003881652173913;0.0040882391304347;0.0042889782608695;0.0046127391304347;0.0048244130434782;0.005154152173913;0.0054344565217391;0.0059076304347826;0.0063999130434782;0.0068748478260869;0.0076858913043478;0.0083645;0.0091808913043478;0.010157152173913;0.0112010217391304;0.0123296956521739;0.0134502173913043;0.0146448913043478;0.0161583695652173;0.0179044782608695;0.0197418478260869;0.0217219999999999;0.0237415434782608;0.026027304347826;0.0283816739130434;0.0310701086956521;0.033870804347826;0.0368206304347826;0.0399871956521739;0.0432512826086956;0.0465872173913043;0.0498541739130434;0.0531081739130434;0.0564271739130434;0.0596089347826087;0.0627628260869565;0.0659608260869565;0.0689560434782608;0.0715861739130434;0.0740312173913043;0.0764033478260869;0.0786767608695652;0.0804397173913043;0.0820191739130434;0.0837589347826087;0.0850748695652174;0.0862313695652173;0.0872076956521739;0.0880557608695652;0.0888060434782608;0.0895335869565217;0.0902795;0.0906515652173912;0.0912358478260869;0.0920217173913043;0.0925044782608695;0.093032652173913;0.0936182391304347;0.0941004347826087;0.0945237608695652;0.0949471739130434;0.0952944565217391;0.0954987608695652;0.095514152173913;0.0953639565217391;0.0952475869565217;0.094836804347826;0.0943093478260869;0.0935474565217391;0.0923971739130434;0.0914365434782608;0.0904781956521739;0.0890852391304347;0.0874755869565217;0.0857899347826087;0.0840406739130434;0.0822193695652173;0.080334304347826;0.0782458913043478;0.0761673913043478;0.0741192391304347;0.071981652173913;0.0700399782608695;0.0682474130434782;0.0664367826086956;0.0647858695652174;0.0632227391304347;0.0616265;0.0601929782608695;0.058875152173913;0.0575092173913043;0.0562708260869565;0.0552414347826087;0.0542590652173913;0.0533368260869565;0.0523672826086956;0.0514921304347826;0.0507417173913043;0.050005;0.0493432173913043;0.0486707826086956;0.0481930217391304;0.0478504347826087;0.0473914130434782;0.046865652173913;0.0465817173913043;0.0462712608695652;0.045891304347826;0.0456466304347826;0.0453541956521739;0.0449707173913043;0.0446767826086956;0.0443240434782608;0.0438258913043478;0.0433687173913043;0.0427804565217391;0.0420740217391304;0.0412970869565217;0.0404954347826087;0.039619304347826;0.0388717608695652;0.0381679782608695;0.0372786956521739;0.0363553260869565;0.0355296739130434;0.0347892826086956;0.0339400652173913;0.033153;0.0324771739130434;0.031860152173913;0.031442;0.0310124565217391;0.0304805;0.0301083478260869;0.0299349565217391;0.0297895;0.029547804347826;0.0294725434782608;0.0295093695652173;0.0293386739130434;0.0292281739130434;0.0290824347826086;0.0288030652173913;0.028566152173913;0.0281222391304347;0.0276103260869565;0.026916152173913;0.0259390652173913;0.024933304347826;0.024009804347826;0.0230452608695652;0.021969152173913;0.020797152173913;0.019677;0.0186508695652173;0.0177034782608695;0.0168848478260869;0.0160167391304347;0.0151870652173913;0.0144707826086956;0.0139013913043478;0.0133722391304347;0.0130224347826086;0.0126533260869565;0.0122991739130434;0.0120236739130434;0.0116559565217391;0.0112147608695652;0.0105870217391304;0.0099717826086956;0.0093719347826086;0.0087357608695652;0.0079817391304347;0.0073554565217391;0.0068842826086956;0.006386804347826;0.0059019347826086;0.0055878260869565;0.0052029347826086;0.004750652173913;0.0044524782608695;0.0043559130434782;0.0043213913043478;0.0041503695652173;0.0038886739130434;0.0038489999999999;0.0038528478260869;0.003888804347826;0.0040806739130434;0.0042009782608695;0.0043609565217391;0.0047692608695652;0.0052193478260869;0.0057692826086956;0.0067194782608695;0.0079392173913043;0.0095232391304347;0.0115249782608695;0.0140029347826086;0.0173633913043478;0.0214161304347826;0.0260470217391304;0.0315868695652173;0.0379701304347826;0.0451677391304347;0.0529873478260869;0.0614079130434782;0.070346152173913;0.0797012173913043;0.0891868695652173;0.0990578478260869 | 0.0029325363087974;0.0029442983537908;0.002858181708743;0.0028336843424518;0.0028093859243579;0.0027978130797943;0.0027443471440143;0.002691313163308;0.0026216919514706;0.0025882559334993;0.0026801517471819;0.0026909931456889;0.0026430732764046;0.0025213447558352;0.0026125286131618;0.0027135494650949;0.0025819092363657;0.0025330595633918;0.0025572033513573;0.0027960963631428;0.0028195141344044;0.003006598143761;0.0031510078682844;0.0033956911665448;0.0034482370035788;0.0032756704570939;0.0033873892902029;0.0033438571165559;0.0032389405254706;0.0030270925548699;0.0027837496514124;0.0027003334201896;0.0027166798791356;0.0024308734363944;0.0022873792927683;0.0023148021641032;0.0021338873068098;0.001982789243114;0.0019243337976386;0.0019847124782335;0.0020386269530306;0.0020949997513057;0.0021484040134087;0.0021662430721934;0.0022070854001982;0.0022718197196624;0.0023442810584824;0.0024464692630549;0.0025662236606205;0.0026711194237333;0.0027742476206837;0.0028992572898675;0.0029937332247167;0.0030444206208119;0.003087739171045;0.0031688791643057;0.003252113478019;0.0032477179062459;0.0032383050108035;0.0032435631174838;0.0032166070091336;0.0032358216378503;0.0032150409850807;0.0032292425301233;0.0032151638403493;0.0031306119274187;0.0031689958415053;0.0031387414530634;0.0030219990648287;0.0030250386019016;0.003065999028459;0.0030766101545361;0.003020204412652;0.0029692414491064;0.0029957478296641;0.0030247069717138;0.0030182348810358;0.0031186926718032;0.0032003648905034;0.003155111844255;0.0030688415523499;0.0030298203514926;0.0031483760239853;0.0031714907916539;0.003095530744141;0.0031260090186275;0.0032424955803961;0.0033404218516319;0.0032910434817168;0.0032713098782175;0.0033292984193696;0.0034938080859637;0.0037620939942722;0.0038219178108191;0.0037675816267856;0.0039738660547095;0.0041879310071071;0.0043469202193874;0.004680460992614;0.0049210866684656;0.0050677076703739;0.00528701633459;0.0055605601725336;0.0058169023523116;0.0061049450138178;0.0064146128379559;0.0067593493569624;0.0071400061413862;0.0074964544844989;0.0079831352480341;0.0086048207237245;0.0091416367753993;0.0095156213172668;0.0099186179074608;0.0104449815468255;0.0109018704679075;0.0113189732447967;0.0118703834822613;0.0122512859689994;0.0126892135973179;0.0131648836107663;0.0134422956559664;0.01400604623932;0.0145694916243259;0.0149558540829739;0.0152424764440316;0.0154527923967796;0.0158291512511379;0.0161548496843714;0.01639778383795;0.0166066190983092;0.0167091959819665;0.0168366180526758;0.0170835033907689;0.0173123125682942;0.0174723162397722;0.0175945394728133;0.0176945036222734;0.0177787919176938;0.0178914535090007;0.0180459257040056;0.0181379128883244;0.0181126419431931;0.018153258902978;0.0182643133893673;0.0182266742364518;0.0183413455149438;0.0185279984266272;0.0185414024600228;0.0185041325440619;0.0185970486371769;0.018806540782642;0.018855133380812;0.0188156273831295;0.0188251344135163;0.0189242097778082;0.0189451311606492;0.0188665928092987;0.0188188287316559;0.0188719586857259;0.0187533944562418;0.0185636619407313;0.018535793310583;0.0185680406572106;0.0184535927045863;0.0181288660833787;0.01788844111382;0.0176610380390402;0.017517238155255;0.0174426767689394;0.0172577348728489;0.0170517286464418;0.0168265502326784;0.0165945733627674;0.0163945129789926;0.0163427989124788;0.016250360509416;0.0160821361499162;0.0159304127553266;0.0158370517724415;0.0157188056712165;0.0155040378286207;0.0154227606775789;0.0153192649568402;0.0152458624132791;0.0152146589426309;0.0151032028135443;0.015115720372679;0.0151265063191148;0.0150657360861777;0.0150224553576941;0.0150423885418493;0.0150527372891329;0.0150308618405615;0.0149450391921234;0.014934267751514;0.0150475937130378;0.0150643093847227;0.0150777050395737;0.0150885838207707;0.0150417365836425;0.0150585416733981;0.0150617923825766;0.014956480808931;0.0149531807120507;0.0149826853767296;0.0148725054356302;0.0147612903829593;0.0146669291259125;0.0145553513990476;0.0144699148552893;0.0143409454306179;0.014174087033691;0.0140981773432743;0.013973868798669;0.0138213477983444;0.0137716638216983;0.0136194984391251;0.0134924998825344;0.0134055751022018;0.0132543139425957;0.0131646047021828;0.0131290091269507;0.0130217441334226;0.0130226276627457;0.0130537874652871;0.0130607324647749;0.0130623888366672;0.0129847907857337;0.013017844655283;0.0130160176625304;0.0129858698722918;0.0129346393746098;0.0129052004865693;0.0128620817447337;0.0127185798177388;0.0125409688602637;0.012370019368353;0.0122051433982555;0.0119737457846918;0.0118225325345475;0.0115737189124851;0.0112422933919045;0.0110017092510411;0.0107081963033695;0.0104316091988386;0.0101606665309961;0.0099178678856446;0.0097211561872996;0.0095166361071617;0.0093964048124287;0.0092406957125887;0.0090272232340778;0.0089582795621439;0.0087759583618589;0.008555269115981;0.0085142878946875;0.0083223657779231;0.0080267652056219;0.0078222484687745;0.0075130294449107;0.0072233936320657;0.0069013651352782;0.0065162323937363;0.006175514170813;0.005841257983306;0.0055356444787984;0.0052343572769171;0.0049457693588771;0.0046997608554638;0.0045806940558009;0.0044544891954376;0.0042806673751661;0.0041065719110209;0.0039848148712294;0.0039765678165976;0.0039767409658741;0.0039067395875991;0.003982534698485;0.0040711884887128;0.0041885229003738;0.0044626738593447;0.0048128432170479;0.005246847881932;0.0058155163131407;0.0065542053163956;0.0074492562617121;0.0084942714277568;0.0096794764284534;0.0109857743235478;0.0124543298577173;0.0139462243596037;0.0154080842916361;0.0169404451504002;0.0184312107583664;0.0198340358455048;0.0212038423528756;0.0226269282767899;0.0239848879449012;0.0250930881591004;0.026143528545293 | 0.0531482391304347;0.0529172826086956;0.0526120217391304;0.0524040217391304;0.0521366739130434;0.0518861956521739;0.0517881739130434;0.0515277608695652;0.0512314782608695;0.0510872608695652;0.0508116304347826;0.0503338478260869;0.0501376956521739;0.0499151086956521;0.0497358913043478;0.0495838260869565;0.0493515;0.048916652173913;0.0487864782608695;0.0484782391304347;0.0483977391304347;0.0480175217391304;0.0477487826086956;0.0474431086956521;0.0471209782608695;0.0470305434782608;0.046892152173913;0.0465779347826086;0.0462450434782608;0.0464872391304347;0.0465168260869565;0.0463362173913043;0.0459690869565217;0.0457414782608695;0.0458985869565217;0.0458970652173913;0.0457330869565217;0.0457273695652173;0.0457655434782608;0.0456674565217391;0.0456406086956521;0.0455855217391304;0.0453446739130434;0.0453247608695652;0.0454399130434782;0.0453163695652173;0.0452354565217391;0.0452468695652173;0.0452373260869565;0.045143;0.0449697391304347;0.0448803695652174;0.0448311739130434;0.0447491086956521;0.0445714999999999;0.0443938695652173;0.0443010869565217;0.0442530434782608;0.0441569782608695;0.0440596739130434;0.0439121956521739;0.0437041304347826;0.0434784565217391;0.0432501086956521;0.0429469347826087;0.0428560217391304;0.0429160434782608;0.0426640652173913;0.0423585652173913;0.0422203260869565;0.0420519130434782;0.0419080434782608;0.0418686739130434;0.0417114565217391;0.041561;0.0413625217391304;0.0411140217391304;0.0410961739130434;0.0410150434782608;0.04095;0.0407738695652173;0.0406046086956521;0.0403188695652173;0.0401463695652173;0.0402145652173913;0.040276152173913;0.0399636739130434;0.0398373695652173;0.0400293695652173;0.0400056739130434;0.0398575434782608;0.0396081304347826;0.039543652173913;0.0394133913043478;0.039418652173913;0.039196652173913;0.0391180869565217;0.0394742391304347;0.0395948478260869;0.0395828478260869;0.0394708913043478;0.0395994347826086;0.0398390217391304;0.0398238913043478;0.0397570869565217;0.039816652173913;0.0400404782608695;0.040425652173913;0.0407696956521739;0.0410407173913043;0.0414739782608695;0.0421050217391304;0.0424824782608695;0.042970304347826;0.0436884565217391;0.0443489565217391;0.0452874565217391;0.0461906086956521;0.0472720869565217;0.0486332391304347;0.0497703260869565;0.0508224782608695;0.0523619565217391;0.053886;0.0552008260869565;0.0566290217391304;0.0579762173913043;0.0593514565217391;0.0605698260869565;0.0615620652173913;0.0627174130434782;0.063825304347826;0.0647825869565217;0.0654995217391304;0.0661454347826086;0.066741152173913;0.067062;0.0673771086956521;0.0676645217391304;0.0681565652173913;0.0685623260869565;0.0687149347826086;0.0690248478260869;0.069349304347826;0.069537652173913;0.0696715652173913;0.0697514130434782;0.069845304347826;0.0699925217391304;0.0701662173913043;0.0702849782608695;0.0703698913043478;0.0703894782608695;0.0701177391304347;0.0698059347826086;0.0694854130434782;0.068969652173913;0.0684964130434782;0.0678871956521739;0.0670666739130434;0.0662883695652174;0.0654031956521739;0.064423652173913;0.063485152173913;0.0625221086956521;0.0612935869565217;0.0602108913043478;0.059155;0.0579312826086956;0.0568353695652173;0.0556606304347826;0.054699304347826;0.053755804347826;0.0527616086956521;0.0519294782608695;0.0511770434782608;0.0504737391304347;0.0497419347826086;0.0489587608695652;0.0483451739130434;0.0478803695652173;0.0473668260869565;0.0469253695652173;0.0465617173913043;0.0461872173913043;0.0457830434782608;0.045377652173913;0.0449570434782608;0.0446534782608695;0.0444320434782608;0.0442545217391304;0.0440551086956521;0.0439253478260869;0.043829652173913;0.0436912391304347;0.0434339130434782;0.0431343913043478;0.042994152173913;0.0429346086956521;0.0428803260869565;0.0425485217391304;0.0423233913043478;0.0422796086956521;0.0420934130434782;0.0419652391304347;0.0418122826086956;0.0415281304347826;0.0412489565217391;0.0409543913043478;0.0406413478260869;0.0403431304347826;0.0401025869565217;0.0398423913043478;0.0395510434782608;0.0392618695652173;0.0391100652173913;0.0389767826086956;0.0387402826086956;0.0385045869565217;0.0382876304347826;0.0381584782608695;0.0380500434782608;0.0379705217391304;0.0379399347826086;0.0378287391304347;0.0377890434782608;0.0376607391304347;0.0376014782608695;0.0376243913043478;0.0376283695652173;0.0377264782608695;0.037658152173913;0.0374881739130434;0.03743;0.0374353695652173;0.037152;0.0369370434782608;0.0369195869565217;0.0366454782608695;0.0364494782608695;0.0363597391304347;0.0361902826086956;0.0360701304347826;0.0358908695652173;0.0356595;0.0355931739130434;0.0355684130434782;0.035558652173913;0.0355040652173913;0.035451152173913;0.0355467391304347;0.0357459130434782;0.0358303913043478;0.0358590434782608;0.0359411956521739;0.0360240652173913;0.0361511739130434;0.0363077173913043;0.0365349565217391;0.0366848695652173;0.0369564347826086;0.037341304347826;0.0376800217391304;0.0381600869565217;0.038659652173913;0.0391892173913043;0.0399512826086956;0.0408032391304347;0.0416703913043478;0.0426130869565217;0.043616;0.0448973478260869;0.0462742826086956;0.0474573695652173;0.0489416304347826;0.0506841739130434;0.0524264130434782;0.0541835217391304;0.0560045217391304;0.0578129999999999;0.0594742173913043;0.0609260217391304;0.0621172826086956;0.0628092608695652;0.0629464782608695;0.0628012826086956;0.0623780652173913;0.0617339130434782;0.0608564782608695;0.0600795869565217;0.0596476086956521;0.0593281304347826;0.059364804347826;0.0600088478260869;0.0613159130434782;0.0632608260869565;0.0656648260869565;0.0686879565217391;0.0724028478260869;0.0767296086956521;0.0816612826086956 | 0.0092799895574289;0.0092647697163035;0.0091304904395209;0.0090241953571474;0.0089600573660225;0.0088961948959954;0.0088126711458352;0.0086120323764287;0.0086612323237622;0.0086015941453631;0.0084971339988092;0.0084038714411008;0.008032534319516;0.0080167501595881;0.0080162724677253;0.0079078390791932;0.0078587870134151;0.0078754710200368;0.0080046782425144;0.0078034043459243;0.0075997007614621;0.0077645563248481;0.0077010004628923;0.0073660910430559;0.0076454898992488;0.0076825112118557;0.0077613946197184;0.0077396266415898;0.0074901669049984;0.0076344921571183;0.0073255539079288;0.0072589567904089;0.0074310352137388;0.007395820254228;0.0073826975183753;0.0075134557203938;0.007428657270107;0.0071776396440881;0.0073067719387383;0.0075810068070922;0.007503091385047;0.0074375154386069;0.0074378300122619;0.0075143802145095;0.0075137055832838;0.0074566726578986;0.007454106995346;0.0074817576176507;0.007577937121977;0.0074960933973785;0.0074250858354478;0.0074838106732947;0.0074896131848027;0.0074656036571532;0.0075120019990235;0.0075884556490872;0.0075403332458809;0.007515791665129;0.0076085820652708;0.0075372034868653;0.0074639067536737;0.0074971477853875;0.0075284889547977;0.0074360530965418;0.0073622258783971;0.0073969322274369;0.0073136776307789;0.0071171888158244;0.0071345359972216;0.0073038144799803;0.0071803335478887;0.0070811831621449;0.0071277703512524;0.0070034570120969;0.0068592033486242;0.0069257287807104;0.0069177011547322;0.0069658609368336;0.0068450823839097;0.006720713679034;0.0069025641696359;0.0070618324989678;0.0069026888854471;0.0069984572247784;0.0072146088849166;0.0071196148022125;0.0070441610558102;0.0070126228073499;0.006860641386792;0.0070294174282221;0.0074500560138282;0.0073514327148105;0.0073505367218013;0.0073567119390791;0.007336613388319;0.0073908355510723;0.0075566287539883;0.0077203286809271;0.0075881243941288;0.0076802819565354;0.0078250310336005;0.007789525025178;0.0079471695771768;0.0080974961321475;0.0080101500327912;0.0078379720540949;0.0078559465650455;0.0082053618789921;0.008429281711509;0.008266642023251;0.0084889678197034;0.0089167745725287;0.0089371734227554;0.0090154255384117;0.0092653575375194;0.0094479252489199;0.0095411594513374;0.0095001899805056;0.0097331423333453;0.0099941902527524;0.0102951056010003;0.0104919158482225;0.0105731968716635;0.0108571816498471;0.011127865002984;0.0114334390130959;0.0116426133089956;0.0118006600487835;0.0119930691379171;0.0121515719484301;0.0123118021292598;0.0124807376542495;0.0127053876683626;0.0129346654361046;0.0129798526505113;0.0129721666518355;0.0129564640323748;0.0132024490997832;0.0134650990502428;0.0132256756007264;0.0131356682087857;0.0133008886326393;0.0133619561042492;0.0134427542083203;0.0135139020077965;0.0134790906858687;0.0133463886111163;0.0133078849005969;0.0135202131093314;0.0136715852936146;0.0136521756141472;0.0135296974298569;0.0136101201231357;0.0136667208071037;0.0135500118776531;0.0134413148159381;0.0134006165815315;0.0133446449793767;0.0132521096695659;0.0131276010028986;0.0131170876516239;0.0131318837839978;0.0130057793447842;0.0127540825167079;0.0125896652946918;0.012484925061985;0.0123397402227802;0.0121641170917671;0.0119710928186992;0.0118536916750459;0.0116891663144577;0.0115067386553745;0.0113157557544426;0.0112967419402985;0.0112135844536667;0.0110331374886073;0.0108358308699216;0.0106275639508301;0.0105248244708187;0.0104124261305729;0.0104268964347204;0.0103459296951975;0.0101159838064074;0.0100981601881245;0.0099866364795116;0.009902343439715;0.0099317186880494;0.0098897492338875;0.009905306191328;0.00980758950554;0.0096715110682851;0.0096477872240869;0.0096349760565173;0.0094659715219361;0.0094274375832455;0.0095583570504235;0.009505931349492;0.0093912529633043;0.0092436994962412;0.0093128235438008;0.0094513229003237;0.0093849018025485;0.0092421105032665;0.0091158187505166;0.0091419460393282;0.0090852764910242;0.0089245765404893;0.0088901036263339;0.008838674326135;0.0087421546879153;0.0087517979806277;0.008670610278601;0.0083925223078596;0.0082871493314958;0.0084208969372064;0.0083890665734293;0.0082693789204189;0.008227874399903;0.0081450187028666;0.008104630954265;0.0080602595925638;0.0080563893234749;0.0080105374593972;0.0080073003035484;0.0079898446638628;0.0078790405647064;0.0078612224026399;0.0077353204996852;0.0077366664870839;0.0077093658432345;0.0076823489224444;0.007700487470767;0.0076008507953732;0.0075505278432114;0.0075043847756086;0.0075143037291111;0.0073998474637627;0.0072749701567195;0.007336607716677;0.007327253008807;0.0071278858091451;0.0071292666341342;0.0072536805634065;0.0070887267893268;0.007033772465754;0.0069946209659974;0.0067969734100344;0.0067688646946224;0.0068451795249639;0.0068686412370275;0.0067855452394852;0.0067056957376251;0.0067679111219481;0.0068012131890209;0.0067778392873624;0.0066753884827515;0.0066080664285884;0.0065695748810982;0.0065415987816656;0.0066295130962778;0.0067060498379437;0.0066502925177754;0.0066461581032089;0.0066688698320416;0.0066101904938675;0.0066699618819935;0.0066412281081908;0.0067126569509804;0.0068672974321239;0.0069008783879737;0.0069346367300513;0.0071396708396501;0.0074397768713944;0.0076072010369085;0.0077977598901755;0.0080384124035211;0.008154695834851;0.0084526489279702;0.0087191363046758;0.0089705988775678;0.0093399089715122;0.0095851298663644;0.0096958052892602;0.0098293807139271;0.0098298948355155;0.0096984565889241;0.0095206193832174;0.0094677503366277;0.0093719044447614;0.0091810294861526;0.0091278708810574;0.0091938759632188;0.0092632741646654;0.00950647997004;0.0099561915070775;0.0104256966371116;0.0110127731340664;0.0116905074064511;0.0124310500726874;0.013152426061763;0.0139753626081568 | 0 | 0 | 0 | 0.06 | 25 | 0.368
20231107 | Low | 33D3 | I7 |  | 1 | 8 | 1 | 9.5258 |  | 2.8536 | 352.4081 | 40.44 | 12.9986 | [29 empty] | 0.0020239772727272;0.0019909318181818;0.00190325;0.001739909090909;0.0016033863636363;0.0015806136363636;0.001645909090909;0.00149425;0.0012335227272727;0.0011926818181818;0.0012802045454545;0.0012761818181818;0.0009210909090909;0.0009220681818181;0.0009344318181818;0.0010948863636363;0.0010780909090909;0.0008241818181818;0.0004486363636363;0.0006642727272727;0.001141159090909;0.0006863636363636;0.0006806363636363;0.0010754999999999;0.0009771818181818;0.0008458636363636;0.0003410681818181;0.0001698863636363;0.0002642727272727;0.0005453181818181;0.0004501363636363;0.0002902272727272;0.0001484545454545;0.0002002727272727;0.0003548409090909;0.0005425681818181;0.0005508863636363;0.0003840681818181;0.000487659090909;0.00053975;0.000566;0.0006045;0.0006415454545454;0.0008094545454545;0.0008413636363636;0.0009553409090909;0.0010789999999999;0.0010978409090909;0.0012016136363636;0.0014058863636363;0.0015138636363636;0.0016473409090909;0.0017307272727272;0.0018540909090909;0.001955659090909;0.0019508863636363;0.0020342272727272;0.00213425;0.0021428409090909;0.0021234772727272;0.002223659090909;0.0022485909090909;0.0021374772727272;0.002158159090909;0.0021627954545454;0.0021278409090909;0.00208875;0.0020609545454545;0.0019800681818181;0.0019927499999999;0.0018905454545454;0.0018835681818181;0.0022320909090909;0.0022894318181818;0.002239409090909;0.0023456818181818;0.0022584772727272;0.0022697954545454;0.0023540909090909;0.0023867272727272;0.002426;0.00250025;0.0025790227272727;0.0027977272727272;0.0030658409090909;0.0030222954545454;0.00313925;0.0031367045454545;0.0031853181818181;0.00326175;0.0032279772727272;0.0033572954545454;0.0036140227272727;0.0040007727272727;0.004221659090909;0.0045721136363636;0.0049316136363636;0.0054432727272727;0.0058809545454545;0.0062613636363636;0.0069565909090909;0.0076334318181818;0.0087475909090909;0.0097196136363636;0.0107429545454545;0.0122304318181818;0.01365275;0.0149527045454545;0.0165219545454545;0.0183352727272727;0.0203438409090909;0.0224453181818181;0.0248033409090909;0.0275298636363636;0.0302110909090909;0.0332065227272727;0.0364054318181818;0.039571909090909;0.0432337272727272;0.0471407045454545;0.0507996818181818;0.0544211818181818;0.0581708409090909;0.0619962727272727;0.0656378409090909;0.0693401818181818;0.0729801363636363;0.0762657727272727;0.0792249545454545;0.0820645;0.0848201818181818;0.0873550227272727;0.0893554318181818;0.0912828181818181;0.09323175;0.0946813863636363;0.0958591136363636;0.0971947272727272;0.0982367045454545;0.0990420681818181;0.0999021363636363;0.1006515454545454;0.1011528409090909;0.1016936136363636;0.1023573863636363;0.103072409090909;0.1036537954545454;0.10418925;0.1047819318181818;0.1053330909090909;0.1057821136363636;0.1060724545454545;0.1062483636363636;0.1063812045454545;0.1062323863636363;0.1059973863636363;0.1054335909090909;0.1046242727272727;0.1038022954545454;0.1026326363636363;0.1014351818181818;0.1001312272727272;0.0984803636363636;0.096768159090909;0.0949699545454545;0.0930172727272727;0.0908312727272727;0.0885275227272727;0.0862263863636363;0.083866;0.0814971136363636;0.0791991818181818;0.0768933181818181;0.0747087727272727;0.0727756363636363;0.070908909090909;0.0690315;0.0671938863636363;0.0654846363636363;0.0640080454545454;0.0625401363636363;0.0611250681818181;0.0598804545454545;0.0587968636363636;0.0577381136363636;0.0566151363636363;0.0557304772727272;0.0549174318181818;0.053925659090909;0.0529921363636363;0.0522519318181818;0.0517122045454545;0.0511906363636363;0.0506807045454545;0.0501819772727272;0.0498130227272727;0.0494489545454545;0.0489798863636363;0.0486443863636363;0.0483007727272727;0.0477925227272727;0.0474494772727272;0.0471051818181818;0.0465563181818181;0.0459849545454545;0.0453487727272727;0.0445648863636363;0.0436348181818181;0.0427483181818181;0.04182575;0.0409958636363636;0.0400004772727272;0.0389280681818181;0.0379636363636363;0.037025159090909;0.0361980454545454;0.0352032954545454;0.0343930681818181;0.0337228863636363;0.0329457954545454;0.0323476136363636;0.0319202954545454;0.0314309545454545;0.0310111136363636;0.0307628409090909;0.0305775681818181;0.0304572727272727;0.0303591818181818;0.0302478409090909;0.0300689545454545;0.0299112954545454;0.0297838181818181;0.0294684545454545;0.0291300681818181;0.0287191818181818;0.0281732499999999;0.027358909090909;0.0262788636363636;0.0252236363636363;0.024209659090909;0.0231455454545454;0.0219222272727272;0.020577909090909;0.0193562045454545;0.018307909090909;0.0172379772727272;0.0162812727272727;0.0153990909090909;0.0145046136363636;0.013737909090909;0.0131794772727272;0.0126187727272727;0.012167;0.0117805454545454;0.0114455454545454;0.0110761363636363;0.0106386818181818;0.010149159090909;0.0095087954545454;0.0088368409090909;0.0081808636363636;0.0075784545454545;0.0068559772727272;0.0062106818181818;0.0056903181818181;0.0051751136363636;0.0047683181818181;0.0044887045454545;0.0041263409090909;0.003756409090909;0.0034491818181818;0.0033373863636363;0.0032712954545454;0.0030730909090909;0.0028430227272727;0.0027955227272727;0.0027719318181818;0.0028087954545454;0.0028977727272727;0.0030175681818181;0.0031776136363636;0.0035519772727272;0.0040020681818181;0.0043967272727272;0.0051783636363636;0.0063252727272727;0.0078265;0.0099015909090909;0.0124470454545454;0.0159089545454545;0.020233909090909;0.0252249545454545;0.0313317045454545;0.0383495681818181;0.0462674999999999;0.0550127727272727;0.0644020454545454;0.0742761136363636;0.084749659090909;0.0955064772727272;0.1065564318181818 | 0.0015735777556129;0.0016076323540974;0.00164314324596;0.0016395031552865;0.0016246860478961;0.0015723736939093;0.0015330970147579;0.001590714365265;0.0016908430054972;0.0017236422195621;0.0016558269848325;0.001522435216825;0.0015059183834424;0.0018166742217032;0.0019489775422922;0.001792822060405;0.0016588695060356;0.0017744581390113;0.0019742418632125;0.0024329255751302;0.0026247756399639;0.0026241298366462;0.0026449187536729;0.002934288190694;0.0032162725303414;0.0033714066596442;0.0034186566272116;0.0033882323937753;0.0030928580472815;0.0027364346585643;0.0027926994825038;0.0025233812021436;0.0022139620325576;0.0019762493647809;0.0018029926407153;0.0017170574396499;0.0014830875276575;0.0014227946851789;0.0012427549468106;0.0011656237600529;0.0012086284173238;0.0012477861791337;0.0011870546793805;0.0010410474254671;0.0010443651480051;0.0011744071427286;0.0012569165112604;0.0013120995591689;0.0013272843619526;0.00136764460935;0.0014146367039732;0.0014933175014537;0.0016110624309592;0.001675675869448;0.0017093588753679;0.001760259642792;0.0017902582620449;0.0018160722263707;0.0018583519823705;0.0018465947099261;0.0018546777936578;0.0018785511651044;0.0018719823777822;0.0018616285311669;0.0018486064591765;0.0018360521847878;0.0018969467281752;0.0019459127583224;0.0020254582874778;0.0020246336806192;0.0019328351444342;0.0019582817384983;0.0020482789919228;0.0020772060662714;0.0020827864421578;0.0021126796582223;0.0021729160611431;0.0022406856257554;0.0022556195850527;0.0023113749594039;0.0023102924711658;0.0024515041241919;0.002609547456879;0.0026502699938249;0.0026186037637977;0.002636068562996;0.0026855589442466;0.0026636966321046;0.0026064593445919;0.0028331127439209;0.0030167060080502;0.0031638853474915;0.003266410400799;0.0033185031219514;0.0034930806017583;0.0038302955026928;0.0041557132442195;0.0043422184040045;0.0046061989170032;0.0048568001050117;0.0051264003750679;0.0053867971430488;0.005263322711775;0.005642775266455;0.0063474283346093;0.0066356831035739;0.0072258877948954;0.0077726389448172;0.0080548709110223;0.0084620124863556;0.0090181512361618;0.0094739486445548;0.0099427412226514;0.0105892188186983;0.0111591525014081;0.0116935831787186;0.0122097618006168;0.0128238409509682;0.0134623190603264;0.0140152692273579;0.0145381543945141;0.0150110497522274;0.0157063155508669;0.0163638087656645;0.0167185118119604;0.0170987798711619;0.0175838855345626;0.0180285586183178;0.0183272543484116;0.0187207233853226;0.0191185881913725;0.0193141958823262;0.0195417998176094;0.0198042642792049;0.0198713175171219;0.0199365216651016;0.0200226743680071;0.0201651068552098;0.0203084015018868;0.0204533744499677;0.0204497340752493;0.0204703303803726;0.0206122618901933;0.0207704285600509;0.02087301801672;0.0208946546233421;0.0208044283630992;0.020899263674717;0.0210989846822815;0.0211053274193961;0.0211375065978187;0.021292715373447;0.0212900381138209;0.0212705274123386;0.021315051091501;0.0212212501573917;0.0211218675842681;0.0210969258703656;0.0210469160339129;0.0209680469608656;0.0208512531353636;0.0207680272376192;0.0206087443137682;0.020375205683588;0.0202620045347277;0.0200530786841967;0.0197868293608766;0.0194583579644812;0.0192215002853404;0.0190489587031527;0.0188349087097088;0.0185884503617137;0.0183218878213536;0.0180728720589388;0.0178056632447551;0.0176788671764541;0.0174847621107571;0.0172807401491679;0.017119320998395;0.0168446294594387;0.0166429699280952;0.0165184509738848;0.01643791486445;0.016236886792891;0.01605828972795;0.0160342388896907;0.0158600010667301;0.0157049021089294;0.0155991380560074;0.0154972189802076;0.0154721705417925;0.0154494513736859;0.0154084892021443;0.0153443131145446;0.0152723307468549;0.0152389715142927;0.0151298271865728;0.0150302776796146;0.0150365254896448;0.0150698608562327;0.015153832157114;0.0150843470316604;0.0149142013238712;0.0148653318907445;0.0147213801614641;0.0146368976917982;0.0145324722415665;0.0143753269459648;0.0142891172246292;0.0141432584303996;0.0140143409515593;0.0138012020145342;0.0135917645694561;0.0134624187624089;0.0133275517770313;0.0131859919381605;0.0130050663018428;0.0128633092750998;0.0128455495418957;0.0127081735144538;0.0125263058646471;0.0124623801929433;0.0123580853506022;0.0122265933516571;0.0121527147659855;0.0121247585991749;0.0121977541954354;0.0122212942873983;0.0121160877501547;0.0120462879623685;0.0120571635554843;0.0120514098862018;0.0119594338989741;0.0118234443401663;0.0117862115780059;0.0117406144863649;0.0115084673576361;0.0112445364957488;0.010982748105903;0.0107380678200961;0.0104871242282754;0.0101710689380465;0.0099018039648836;0.0096129304453889;0.0093396442958465;0.0091097523094212;0.0087973798698847;0.0084886152206138;0.0082884085133673;0.0080233548681571;0.0078297786433667;0.0077186988807869;0.0075095030956905;0.0073658880594849;0.0072525725201942;0.007141698015116;0.0070395345042084;0.0068319855568143;0.006552366984283;0.0062823769866196;0.0060358719205627;0.0057873615045141;0.0054808572767262;0.0051612295171755;0.0048650766038698;0.0045720503528118;0.0043179273385569;0.0040875534877635;0.0038136969425283;0.0035326169844727;0.0033790122629475;0.0033197502022578;0.0032003888977314;0.0030576988065444;0.0030209609243497;0.0030052213824626;0.0029086095567096;0.0028633100911564;0.002916378734645;0.003051126009439;0.0032379490294041;0.0033729994966087;0.0035751235229772;0.00395262006342;0.0043793689897534;0.0049404095036165;0.0056910538955329;0.0065944729229164;0.0076739121582045;0.0089036614259855;0.0102277187545305;0.0115969761575113;0.0130470027861334;0.0146702356243624;0.0161919141900991;0.0176061970483487;0.0190738671716463;0.0204256195228875;0.0217594517543186;0.0230882570227444;0.0243069923927517 | 0.0904337272727272;0.0899340454545454;0.0895261136363636;0.089098909090909;0.088491659090909;0.0878989772727272;0.0874723863636363;0.08705375;0.0866951818181818;0.0860840454545454;0.0852899318181818;0.0848451818181818;0.0844931363636363;0.083931159090909;0.0834486136363636;0.0832464772727272;0.08290575;0.0821787954545454;0.0820008409090909;0.08174525;0.0813770681818181;0.0812735227272727;0.0809801363636363;0.0804161818181818;0.0798091818181818;0.0793055909090909;0.0790535681818181;0.0786875227272727;0.0781395227272727;0.0778320681818181;0.0774829545454545;0.0770742272727272;0.0769915;0.0765410454545454;0.0763063863636363;0.0763079318181818;0.07618525;0.076136909090909;0.0762873409090909;0.0762679318181818;0.0762041818181818;0.0763020681818181;0.0765185;0.0765755681818181;0.0767929318181818;0.0771533863636363;0.0774958409090909;0.0777537727272727;0.078035659090909;0.0782848636363636;0.0785430454545454;0.0786923636363636;0.0787886590909091;0.0789766818181818;0.0791164318181818;0.0791385227272727;0.0790710681818181;0.0789697272727272;0.0788159318181818;0.0787101363636363;0.0785422045454545;0.0781923181818181;0.0777844318181818;0.077485;0.0773306136363636;0.0772165454545454;0.0770295227272727;0.0766810454545454;0.0764043409090909;0.0762442045454545;0.0761128409090909;0.0759260227272727;0.0759041818181818;0.0758542727272727;0.0758018863636363;0.07590225;0.0758717954545454;0.0758414090909091;0.0759185454545454;0.0760259545454545;0.0761456818181818;0.0762431136363636;0.0761558181818181;0.0761294318181818;0.0762584090909091;0.0762265681818181;0.0761837727272727;0.0763065454545454;0.0764379318181818;0.076776159090909;0.076965909090909;0.0774348181818181;0.0778727727272727;0.0781407045454545;0.0786698181818181;0.0791000909090909;0.0796537272727272;0.0803211136363636;0.080940909090909;0.0815796136363636;0.0821296363636363;0.0830790454545454;0.0839235681818181;0.0850019545454545;0.0863183181818181;0.0875682954545454;0.0888118409090909;0.0899782954545454;0.0913370681818181;0.0929739772727272;0.0946967272727272;0.0962064318181818;0.0977559772727272;0.0996358636363636;0.1016223409090909;0.103450659090909;0.1054302954545454;0.1076270454545454;0.1097583181818181;0.1120020909090909;0.1142094999999999;0.1162320227272727;0.1183454318181818;0.1204314545454545;0.1225237272727272;0.124533;0.1264605681818181;0.1281486363636363;0.1293840454545454;0.130566409090909;0.1318323636363636;0.1331489090909091;0.1343612045454545;0.1351491818181818;0.1359878863636363;0.1367190909090909;0.1369611363636363;0.1371558181818181;0.1376225227272727;0.1381500681818182;0.1385423636363636;0.1387108181818181;0.1386724772727272;0.1388561818181818;0.139234159090909;0.1395677727272727;0.1396770454545454;0.1398420909090909;0.1400663636363636;0.1402444318181818;0.1402071818181818;0.1401118181818182;0.1401568863636363;0.1398845909090909;0.1396590909090909;0.1393154545454545;0.1388620454545454;0.1384175909090909;0.137835659090909;0.1369895454545454;0.1361144772727272;0.1353875454545454;0.1341867272727272;0.1329898409090909;0.1318862045454545;0.1306144545454545;0.1292817045454545;0.127905159090909;0.12648325;0.12505225;0.1235212045454545;0.1221698409090909;0.1209823636363636;0.1197245454545454;0.1186800454545454;0.1176181590909091;0.1164683863636363;0.1155517727272727;0.1146526363636363;0.1136969318181818;0.1128198409090909;0.1120298636363636;0.1113692272727272;0.1107766363636363;0.1099500454545454;0.1091760454545454;0.1086794318181818;0.1080344772727272;0.1074631818181818;0.1070405681818181;0.1066907272727272;0.1063772954545454;0.1060660454545454;0.1057796136363636;0.1054978863636363;0.1052317045454545;0.1049511818181818;0.1044297045454545;0.1041895454545454;0.1041409318181818;0.103704;0.1033766818181818;0.1033090909090909;0.102996;0.1025856363636363;0.1021887954545454;0.1016564090909091;0.1012002727272727;0.1006001363636363;0.0999008636363636;0.0992384772727272;0.0987418181818181;0.0981270909090909;0.0975475909090909;0.0970245454545454;0.0964204772727272;0.0958393636363636;0.0952788636363636;0.09488175;0.0943833409090909;0.0938976136363636;0.0936867272727272;0.0934757954545454;0.0933026590909091;0.0930898409090909;0.0929114772727272;0.0927837045454545;0.0926583863636363;0.0926689090909091;0.0925992954545454;0.0925613181818181;0.0923685681818181;0.0919792727272727;0.0917227272727272;0.091364;0.0907927499999999;0.0902471136363636;0.0896574318181818;0.0887938409090909;0.0878826136363636;0.0869958636363636;0.0861671136363636;0.0854379772727272;0.0845956136363636;0.0836983181818181;0.082939409090909;0.0823373181818181;0.0816775454545454;0.0810755227272727;0.0806489545454545;0.0804365;0.0802145681818181;0.0799364318181818;0.0797871136363636;0.0797098863636363;0.0794439545454545;0.0791954772727272;0.0790192272727272;0.0787050681818181;0.0783662954545454;0.0781732954545454;0.0778245227272727;0.0775631818181818;0.0774827045454545;0.0773467045454545;0.077376659090909;0.0776366590909091;0.0781002272727272;0.0787041136363636;0.0794412045454545;0.0802693863636363;0.0813003181818181;0.0827062272727272;0.0842461136363636;0.0857992045454545;0.0876318409090909;0.0897555681818181;0.091968909090909;0.0941558863636363;0.0965394545454545;0.0989091136363636;0.1010909318181818;0.10322825;0.1052033181818181;0.1068441136363636;0.1083244772727272;0.1098553636363636;0.1113370454545454;0.1129179318181818;0.1147275227272727;0.117016909090909;0.1196945909090909;0.1226434318181818;0.12618175;0.1301733181818181;0.1343650681818181;0.1389489318181818;0.1438338409090909;0.1489862045454545;0.1542756818181818;0.1595517954545454 | 0.013338423300992;0.0132130849732193;0.0131017577894278;0.0129113372964321;0.0126887808437092;0.012646737236157;0.0125269459969316;0.0123448758414452;0.0123425018029924;0.0122775524622378;0.0121585946984737;0.0118904579962893;0.0117030677981437;0.0116574900265146;0.0119715148255909;0.011904009968286;0.0114133205349591;0.011434333707273;0.0114724468060779;0.0113012578269381;0.0111258587134442;0.0112513383999491;0.0116164164261455;0.011455015790337;0.0112419350342817;0.010813284476864;0.0109213225973007;0.0110064814107862;0.0107808591397053;0.0108171610736328;0.0108875977104622;0.0105170392461607;0.0103861461986853;0.0104119122809752;0.0104518477841511;0.0105782225556614;0.0107387042029894;0.0108489839558948;0.0107683762416196;0.010755447507578;0.0108458304479513;0.0110260362976503;0.0111119074043474;0.0110616633477293;0.0109880644049503;0.0110620933050264;0.0110963734028299;0.0111945847765443;0.0112701129334288;0.0113062535250042;0.0113713733599292;0.0114864336280936;0.0115139882932006;0.0115552478660236;0.0116707217536473;0.0117185058665197;0.0117061224358715;0.0116948366550801;0.0117455121313547;0.0118162013031594;0.011692478750431;0.0116631604511967;0.0116228928840991;0.0115294331593857;0.0115275328593761;0.0115557030608459;0.011502397035297;0.0113131940731793;0.0112684263277679;0.0113343695315671;0.0113505965603763;0.0112127607153607;0.0109933114110411;0.0110584464137907;0.0109475549913719;0.0108930730541915;0.0109217444845178;0.0109982950059568;0.011179140141362;0.0111116100417003;0.0109851331517429;0.0110873383603558;0.0110959936521685;0.0111510266737625;0.0112927850136109;0.0112200549316686;0.0113428009786017;0.0116415098566325;0.0117728952464385;0.0116466443514224;0.0117920106000437;0.0119633452334819;0.0123507653258084;0.0125919363761644;0.0128042882937849;0.0133302701342474;0.0136599040266362;0.0138674584469355;0.0138531322691282;0.0141668466190017;0.0143769350391697;0.0146909377951242;0.0150878676462753;0.0153339436119858;0.0155189291373736;0.0154857129362272;0.0155806145532781;0.0160975625579161;0.0164368113418712;0.0167738069627239;0.0168600332965596;0.0169990039002258;0.0175730849848053;0.0178290346431475;0.017716863720489;0.017997401177952;0.0183947231432095;0.0183373146546072;0.0186723971826749;0.0192069413431442;0.0191743829111462;0.019431460282758;0.0195487884872905;0.0194598805171581;0.0199314412801805;0.0202579251480087;0.0203018274196348;0.0203975356891531;0.0206415182817211;0.0207943433277755;0.0208905099674924;0.0212151843546278;0.0213244010135125;0.0213410670068164;0.0212685430911321;0.021134141398285;0.0212841200937933;0.0214830039217297;0.0214541335709121;0.0214372471672909;0.0213531226408658;0.0211738639147995;0.0212909499689625;0.0213524439408055;0.021330958397055;0.021577325589031;0.0215979355311378;0.0213182470938474;0.0212686552751585;0.0213238642789232;0.0212667951120582;0.0212526002220606;0.0212984975637991;0.0211848425501645;0.0211786778929627;0.0212952128067849;0.0212966127811765;0.0212346486692815;0.0211457971281151;0.0211024297867535;0.0210447347350647;0.0209225910946556;0.0208983328681518;0.020750383048236;0.0205670942160547;0.0204220997308428;0.0203706152338043;0.0203209837256652;0.020126914551283;0.0201947953323979;0.020110793208345;0.0198306901132928;0.0197026198813831;0.019553261565148;0.0194231349072643;0.0194325829243988;0.0193345641746587;0.0192427222254238;0.0192177746770824;0.0190537431522397;0.0190261077701425;0.0190303984701965;0.0188662313633147;0.0188192876160688;0.0186551424632316;0.0184954576245647;0.0186495319704322;0.0184825588904514;0.0183082596308431;0.0183305930915577;0.0182868881294432;0.0181989528328693;0.0181486412957446;0.0181295533279368;0.0180276656129378;0.0178838665042891;0.0177815952723958;0.0177775423819839;0.0177442337773915;0.0178215488330615;0.0176459676967144;0.0172397932699156;0.0172031993952695;0.0172517299422405;0.0171963349720033;0.0171974445459398;0.016975407795654;0.0167324956274875;0.0167553099068323;0.0166521444831573;0.0164855686325648;0.0164222084559545;0.0162521516283131;0.0161426390688704;0.0159990243023064;0.0158765854707104;0.0159224788301712;0.0157687240795586;0.0155268521108088;0.0153553576029227;0.0153536933610123;0.015307085327593;0.0150512537182811;0.0148998940841298;0.0149424678901619;0.014973384406368;0.0148049112900424;0.0147707416091562;0.0148010684715165;0.0146187677296662;0.0144723440311813;0.0144382579787299;0.0143023732107218;0.014147902076976;0.0141338550099348;0.0140881969006963;0.0139587247621975;0.0138865702052382;0.0136679861192312;0.013385280013257;0.0132676895617343;0.0131933284112911;0.0133062423355541;0.0131239999844345;0.0129616210940135;0.0128766428571508;0.0124878265462767;0.0123882839877311;0.0124801378989262;0.0124772668760253;0.0122663394257201;0.0121877241201054;0.0121353484257291;0.0119753674162519;0.0121117670118598;0.0121509874992606;0.011981495357403;0.0118711580866922;0.0117249966358853;0.0116137986866456;0.0114814840313366;0.0113572087495505;0.0113793118712797;0.0114121204775623;0.0113668058645267;0.0112705979762186;0.0111164408871435;0.0111628682420337;0.0111400999415497;0.0110807065713328;0.0111248834437916;0.0111847662839524;0.0113638984587026;0.0113449311132122;0.011497112012658;0.0115791447106388;0.0115927731385443;0.011879680852377;0.0120241870067307;0.0121570195770956;0.012459488767025;0.0127436077207135;0.0128766787465051;0.0131476517998422;0.0133565952199843;0.0133875259320334;0.0135910316840476;0.0137613527085813;0.0138009054613595;0.0141065900425077;0.0143505453697811;0.014542349314887;0.014856946962339;0.015208193345793;0.0156254996553006;0.0161401344284158;0.0164250823910683;0.0168495051116935;0.0172426444399567;0.0175279546449647;0.0180152665047247 | 0.0026496739130434;0.0026117826086956;0.0025628260869565;0.0023787391304347;0.002249804347826;0.0022057173913043;0.0022673260869565;0.0022363478260869;0.0020670217391304;0.0019739782608695;0.0020018913043478;0.0018613913043478;0.0015505;0.001539;0.0015656086956521;0.0016574782608695;0.0016263695652173;0.0015247826086956;0.0011886739130434;0.0014071956521739;0.001735152173913;0.0013820434782608;0.0015122391304347;0.001815652173913;0.0013015217391304;0.0012741086956521;0.0011644130434782;0.0009783695652173;0.000918304347826;0.0011656739130434;0.0013194782608695;0.0012556739130434;0.0008678913043478;0.0007552608695652;0.0009095652173913;0.0011740869565217;0.0010736304347826;0.0009861304347826;0.0011395434782608;0.0011083913043478;0.0011045434782608;0.0012326739130434;0.0013228695652173;0.0014514130434782;0.0015112391304347;0.0016366956521739;0.0017780869565217;0.0018214782608695;0.0019443478260869;0.0021510434782608;0.002261304347826;0.0024204782608695;0.0025348478260869;0.002686804347826;0.0027864782608695;0.0027713260869565;0.0028582826086956;0.0029608478260869;0.0030053478260869;0.0029712391304347;0.0030294347826086;0.0030741956521739;0.0029963260869565;0.0030012826086956;0.0029895434782608;0.0028920652173913;0.0029226086956521;0.0029100434782608;0.0028920869565217;0.002924652173913;0.0027009565217391;0.002645152173913;0.0029681956521739;0.0029871956521739;0.0029050869565217;0.0030930434782608;0.0031172608695652;0.0029835869565217;0.0030538913043478;0.0031876956521739;0.0032234347826086;0.0031794347826086;0.0032134782608695;0.0033782608695652;0.0036028913043478;0.0036244347826086;0.0036855;0.0037868260869565;0.0038878478260869;0.0038252391304347;0.003881652173913;0.0040882391304347;0.0042889782608695;0.0046127391304347;0.0048244130434782;0.005154152173913;0.0054344565217391;0.0059076304347826;0.0063999130434782;0.0068748478260869;0.0076858913043478;0.0083645;0.0091808913043478;0.010157152173913;0.0112010217391304;0.0123296956521739;0.0134502173913043;0.0146448913043478;0.0161583695652173;0.0179044782608695;0.0197418478260869;0.0217219999999999;0.0237415434782608;0.026027304347826;0.0283816739130434;0.0310701086956521;0.033870804347826;0.0368206304347826;0.0399871956521739;0.0432512826086956;0.0465872173913043;0.0498541739130434;0.0531081739130434;0.0564271739130434;0.0596089347826087;0.0627628260869565;0.0659608260869565;0.0689560434782608;0.0715861739130434;0.0740312173913043;0.0764033478260869;0.0786767608695652;0.0804397173913043;0.0820191739130434;0.0837589347826087;0.0850748695652174;0.0862313695652173;0.0872076956521739;0.0880557608695652;0.0888060434782608;0.0895335869565217;0.0902795;0.0906515652173912;0.0912358478260869;0.0920217173913043;0.0925044782608695;0.093032652173913;0.0936182391304347;0.0941004347826087;0.0945237608695652;0.0949471739130434;0.0952944565217391;0.0954987608695652;0.095514152173913;0.0953639565217391;0.0952475869565217;0.094836804347826;0.0943093478260869;0.0935474565217391;0.0923971739130434;0.0914365434782608;0.0904781956521739;0.0890852391304347;0.0874755869565217;0.0857899347826087;0.0840406739130434;0.0822193695652173;0.080334304347826;0.0782458913043478;0.0761673913043478;0.0741192391304347;0.071981652173913;0.0700399782608695;0.0682474130434782;0.0664367826086956;0.0647858695652174;0.0632227391304347;0.0616265;0.0601929782608695;0.058875152173913;0.0575092173913043;0.0562708260869565;0.0552414347826087;0.0542590652173913;0.0533368260869565;0.0523672826086956;0.0514921304347826;0.0507417173913043;0.050005;0.0493432173913043;0.0486707826086956;0.0481930217391304;0.0478504347826087;0.0473914130434782;0.046865652173913;0.0465817173913043;0.0462712608695652;0.045891304347826;0.0456466304347826;0.0453541956521739;0.0449707173913043;0.0446767826086956;0.0443240434782608;0.0438258913043478;0.0433687173913043;0.0427804565217391;0.0420740217391304;0.0412970869565217;0.0404954347826087;0.039619304347826;0.0388717608695652;0.0381679782608695;0.0372786956521739;0.0363553260869565;0.0355296739130434;0.0347892826086956;0.0339400652173913;0.033153;0.0324771739130434;0.031860152173913;0.031442;0.0310124565217391;0.0304805;0.0301083478260869;0.0299349565217391;0.0297895;0.029547804347826;0.0294725434782608;0.0295093695652173;0.0293386739130434;0.0292281739130434;0.0290824347826086;0.0288030652173913;0.028566152173913;0.0281222391304347;0.0276103260869565;0.026916152173913;0.0259390652173913;0.024933304347826;0.024009804347826;0.0230452608695652;0.021969152173913;0.020797152173913;0.019677;0.0186508695652173;0.0177034782608695;0.0168848478260869;0.0160167391304347;0.0151870652173913;0.0144707826086956;0.0139013913043478;0.0133722391304347;0.0130224347826086;0.0126533260869565;0.0122991739130434;0.0120236739130434;0.0116559565217391;0.0112147608695652;0.0105870217391304;0.0099717826086956;0.0093719347826086;0.0087357608695652;0.0079817391304347;0.0073554565217391;0.0068842826086956;0.006386804347826;0.0059019347826086;0.0055878260869565;0.0052029347826086;0.004750652173913;0.0044524782608695;0.0043559130434782;0.0043213913043478;0.0041503695652173;0.0038886739130434;0.0038489999999999;0.0038528478260869;0.003888804347826;0.0040806739130434;0.0042009782608695;0.0043609565217391;0.0047692608695652;0.0052193478260869;0.0057692826086956;0.0067194782608695;0.0079392173913043;0.0095232391304347;0.0115249782608695;0.0140029347826086;0.0173633913043478;0.0214161304347826;0.0260470217391304;0.0315868695652173;0.0379701304347826;0.0451677391304347;0.0529873478260869;0.0614079130434782;0.070346152173913;0.0797012173913043;0.0891868695652173;0.0990578478260869 | 0.0029325363087974;0.0029442983537908;0.002858181708743;0.0028336843424518;0.0028093859243579;0.0027978130797943;0.0027443471440143;0.002691313163308;0.0026216919514706;0.0025882559334993;0.0026801517471819;0.0026909931456889;0.0026430732764046;0.0025213447558352;0.0026125286131618;0.0027135494650949;0.0025819092363657;0.0025330595633918;0.0025572033513573;0.0027960963631428;0.0028195141344044;0.003006598143761;0.0031510078682844;0.0033956911665448;0.0034482370035788;0.0032756704570939;0.0033873892902029;0.0033438571165559;0.0032389405254706;0.0030270925548699;0.0027837496514124;0.0027003334201896;0.0027166798791356;0.0024308734363944;0.0022873792927683;0.0023148021641032;0.0021338873068098;0.001982789243114;0.0019243337976386;0.0019847124782335;0.0020386269530306;0.0020949997513057;0.0021484040134087;0.0021662430721934;0.0022070854001982;0.0022718197196624;0.0023442810584824;0.0024464692630549;0.0025662236606205;0.0026711194237333;0.0027742476206837;0.0028992572898675;0.0029937332247167;0.0030444206208119;0.003087739171045;0.0031688791643057;0.003252113478019;0.0032477179062459;0.0032383050108035;0.0032435631174838;0.0032166070091336;0.0032358216378503;0.0032150409850807;0.0032292425301233;0.0032151638403493;0.0031306119274187;0.0031689958415053;0.0031387414530634;0.0030219990648287;0.0030250386019016;0.003065999028459;0.0030766101545361;0.003020204412652;0.0029692414491064;0.0029957478296641;0.0030247069717138;0.0030182348810358;0.0031186926718032;0.0032003648905034;0.003155111844255;0.0030688415523499;0.0030298203514926;0.0031483760239853;0.0031714907916539;0.003095530744141;0.0031260090186275;0.0032424955803961;0.0033404218516319;0.0032910434817168;0.0032713098782175;0.0033292984193696;0.0034938080859637;0.0037620939942722;0.0038219178108191;0.0037675816267856;0.0039738660547095;0.0041879310071071;0.0043469202193874;0.004680460992614;0.0049210866684656;0.0050677076703739;0.00528701633459;0.0055605601725336;0.0058169023523116;0.0061049450138178;0.0064146128379559;0.0067593493569624;0.0071400061413862;0.0074964544844989;0.0079831352480341;0.0086048207237245;0.0091416367753993;0.0095156213172668;0.0099186179074608;0.0104449815468255;0.0109018704679075;0.0113189732447967;0.0118703834822613;0.0122512859689994;0.0126892135973179;0.0131648836107663;0.0134422956559664;0.01400604623932;0.0145694916243259;0.0149558540829739;0.0152424764440316;0.0154527923967796;0.0158291512511379;0.0161548496843714;0.01639778383795;0.0166066190983092;0.0167091959819665;0.0168366180526758;0.0170835033907689;0.0173123125682942;0.0174723162397722;0.0175945394728133;0.0176945036222734;0.0177787919176938;0.0178914535090007;0.0180459257040056;0.0181379128883244;0.0181126419431931;0.018153258902978;0.0182643133893673;0.0182266742364518;0.0183413455149438;0.0185279984266272;0.0185414024600228;0.0185041325440619;0.0185970486371769;0.018806540782642;0.018855133380812;0.0188156273831295;0.0188251344135163;0.0189242097778082;0.0189451311606492;0.0188665928092987;0.0188188287316559;0.0188719586857259;0.0187533944562418;0.0185636619407313;0.018535793310583;0.0185680406572106;0.0184535927045863;0.0181288660833787;0.01788844111382;0.0176610380390402;0.017517238155255;0.0174426767689394;0.0172577348728489;0.0170517286464418;0.0168265502326784;0.0165945733627674;0.0163945129789926;0.0163427989124788;0.016250360509416;0.0160821361499162;0.0159304127553266;0.0158370517724415;0.0157188056712165;0.0155040378286207;0.0154227606775789;0.0153192649568402;0.0152458624132791;0.0152146589426309;0.0151032028135443;0.015115720372679;0.0151265063191148;0.0150657360861777;0.0150224553576941;0.0150423885418493;0.0150527372891329;0.0150308618405615;0.0149450391921234;0.014934267751514;0.0150475937130378;0.0150643093847227;0.0150777050395737;0.0150885838207707;0.0150417365836425;0.0150585416733981;0.0150617923825766;0.014956480808931;0.0149531807120507;0.0149826853767296;0.0148725054356302;0.0147612903829593;0.0146669291259125;0.0145553513990476;0.0144699148552893;0.0143409454306179;0.014174087033691;0.0140981773432743;0.013973868798669;0.0138213477983444;0.0137716638216983;0.0136194984391251;0.0134924998825344;0.0134055751022018;0.0132543139425957;0.0131646047021828;0.0131290091269507;0.0130217441334226;0.0130226276627457;0.0130537874652871;0.0130607324647749;0.0130623888366672;0.0129847907857337;0.013017844655283;0.0130160176625304;0.0129858698722918;0.0129346393746098;0.0129052004865693;0.0128620817447337;0.0127185798177388;0.0125409688602637;0.012370019368353;0.0122051433982555;0.0119737457846918;0.0118225325345475;0.0115737189124851;0.0112422933919045;0.0110017092510411;0.0107081963033695;0.0104316091988386;0.0101606665309961;0.0099178678856446;0.0097211561872996;0.0095166361071617;0.0093964048124287;0.0092406957125887;0.0090272232340778;0.0089582795621439;0.0087759583618589;0.008555269115981;0.0085142878946875;0.0083223657779231;0.0080267652056219;0.0078222484687745;0.0075130294449107;0.0072233936320657;0.0069013651352782;0.0065162323937363;0.006175514170813;0.005841257983306;0.0055356444787984;0.0052343572769171;0.0049457693588771;0.0046997608554638;0.0045806940558009;0.0044544891954376;0.0042806673751661;0.0041065719110209;0.0039848148712294;0.0039765678165976;0.0039767409658741;0.0039067395875991;0.003982534698485;0.0040711884887128;0.0041885229003738;0.0044626738593447;0.0048128432170479;0.005246847881932;0.0058155163131407;0.0065542053163956;0.0074492562617121;0.0084942714277568;0.0096794764284534;0.0109857743235478;0.0124543298577173;0.0139462243596037;0.0154080842916361;0.0169404451504002;0.0184312107583664;0.0198340358455048;0.0212038423528756;0.0226269282767899;0.0239848879449012;0.0250930881591004;0.026143528545293 | 0.0531482391304347;0.0529172826086956;0.0526120217391304;0.0524040217391304;0.0521366739130434;0.0518861956521739;0.0517881739130434;0.0515277608695652;0.0512314782608695;0.0510872608695652;0.0508116304347826;0.0503338478260869;0.0501376956521739;0.0499151086956521;0.0497358913043478;0.0495838260869565;0.0493515;0.048916652173913;0.0487864782608695;0.0484782391304347;0.0483977391304347;0.0480175217391304;0.0477487826086956;0.0474431086956521;0.0471209782608695;0.0470305434782608;0.046892152173913;0.0465779347826086;0.0462450434782608;0.0464872391304347;0.0465168260869565;0.0463362173913043;0.0459690869565217;0.0457414782608695;0.0458985869565217;0.0458970652173913;0.0457330869565217;0.0457273695652173;0.0457655434782608;0.0456674565217391;0.0456406086956521;0.0455855217391304;0.0453446739130434;0.0453247608695652;0.0454399130434782;0.0453163695652173;0.0452354565217391;0.0452468695652173;0.0452373260869565;0.045143;0.0449697391304347;0.0448803695652174;0.0448311739130434;0.0447491086956521;0.0445714999999999;0.0443938695652173;0.0443010869565217;0.0442530434782608;0.0441569782608695;0.0440596739130434;0.0439121956521739;0.0437041304347826;0.0434784565217391;0.0432501086956521;0.0429469347826087;0.0428560217391304;0.0429160434782608;0.0426640652173913;0.0423585652173913;0.0422203260869565;0.0420519130434782;0.0419080434782608;0.0418686739130434;0.0417114565217391;0.041561;0.0413625217391304;0.0411140217391304;0.0410961739130434;0.0410150434782608;0.04095;0.0407738695652173;0.0406046086956521;0.0403188695652173;0.0401463695652173;0.0402145652173913;0.040276152173913;0.0399636739130434;0.0398373695652173;0.0400293695652173;0.0400056739130434;0.0398575434782608;0.0396081304347826;0.039543652173913;0.0394133913043478;0.039418652173913;0.039196652173913;0.0391180869565217;0.0394742391304347;0.0395948478260869;0.0395828478260869;0.0394708913043478;0.0395994347826086;0.0398390217391304;0.0398238913043478;0.0397570869565217;0.039816652173913;0.0400404782608695;0.040425652173913;0.0407696956521739;0.0410407173913043;0.0414739782608695;0.0421050217391304;0.0424824782608695;0.042970304347826;0.0436884565217391;0.0443489565217391;0.0452874565217391;0.0461906086956521;0.0472720869565217;0.0486332391304347;0.0497703260869565;0.0508224782608695;0.0523619565217391;0.053886;0.0552008260869565;0.0566290217391304;0.0579762173913043;0.0593514565217391;0.0605698260869565;0.0615620652173913;0.0627174130434782;0.063825304347826;0.0647825869565217;0.0654995217391304;0.0661454347826086;0.066741152173913;0.067062;0.0673771086956521;0.0676645217391304;0.0681565652173913;0.0685623260869565;0.0687149347826086;0.0690248478260869;0.069349304347826;0.069537652173913;0.0696715652173913;0.0697514130434782;0.069845304347826;0.0699925217391304;0.0701662173913043;0.0702849782608695;0.0703698913043478;0.0703894782608695;0.0701177391304347;0.0698059347826086;0.0694854130434782;0.068969652173913;0.0684964130434782;0.0678871956521739;0.0670666739130434;0.0662883695652174;0.0654031956521739;0.064423652173913;0.063485152173913;0.0625221086956521;0.0612935869565217;0.0602108913043478;0.059155;0.0579312826086956;0.0568353695652173;0.0556606304347826;0.054699304347826;0.053755804347826;0.0527616086956521;0.0519294782608695;0.0511770434782608;0.0504737391304347;0.0497419347826086;0.0489587608695652;0.0483451739130434;0.0478803695652173;0.0473668260869565;0.0469253695652173;0.0465617173913043;0.0461872173913043;0.0457830434782608;0.045377652173913;0.0449570434782608;0.0446534782608695;0.0444320434782608;0.0442545217391304;0.0440551086956521;0.0439253478260869;0.043829652173913;0.0436912391304347;0.0434339130434782;0.0431343913043478;0.042994152173913;0.0429346086956521;0.0428803260869565;0.0425485217391304;0.0423233913043478;0.0422796086956521;0.0420934130434782;0.0419652391304347;0.0418122826086956;0.0415281304347826;0.0412489565217391;0.0409543913043478;0.0406413478260869;0.0403431304347826;0.0401025869565217;0.0398423913043478;0.0395510434782608;0.0392618695652173;0.0391100652173913;0.0389767826086956;0.0387402826086956;0.0385045869565217;0.0382876304347826;0.0381584782608695;0.0380500434782608;0.0379705217391304;0.0379399347826086;0.0378287391304347;0.0377890434782608;0.0376607391304347;0.0376014782608695;0.0376243913043478;0.0376283695652173;0.0377264782608695;0.037658152173913;0.0374881739130434;0.03743;0.0374353695652173;0.037152;0.0369370434782608;0.0369195869565217;0.0366454782608695;0.0364494782608695;0.0363597391304347;0.0361902826086956;0.0360701304347826;0.0358908695652173;0.0356595;0.0355931739130434;0.0355684130434782;0.035558652173913;0.0355040652173913;0.035451152173913;0.0355467391304347;0.0357459130434782;0.0358303913043478;0.0358590434782608;0.0359411956521739;0.0360240652173913;0.0361511739130434;0.0363077173913043;0.0365349565217391;0.0366848695652173;0.0369564347826086;0.037341304347826;0.0376800217391304;0.0381600869565217;0.038659652173913;0.0391892173913043;0.0399512826086956;0.0408032391304347;0.0416703913043478;0.0426130869565217;0.043616;0.0448973478260869;0.0462742826086956;0.0474573695652173;0.0489416304347826;0.0506841739130434;0.0524264130434782;0.0541835217391304;0.0560045217391304;0.0578129999999999;0.0594742173913043;0.0609260217391304;0.0621172826086956;0.0628092608695652;0.0629464782608695;0.0628012826086956;0.0623780652173913;0.0617339130434782;0.0608564782608695;0.0600795869565217;0.0596476086956521;0.0593281304347826;0.059364804347826;0.0600088478260869;0.0613159130434782;0.0632608260869565;0.0656648260869565;0.0686879565217391;0.0724028478260869;0.0767296086956521;0.0816612826086956 | 0.0092799895574289;0.0092647697163035;0.0091304904395209;0.0090241953571474;0.0089600573660225;0.0088961948959954;0.0088126711458352;0.0086120323764287;0.0086612323237622;0.0086015941453631;0.0084971339988092;0.0084038714411008;0.008032534319516;0.0080167501595881;0.0080162724677253;0.0079078390791932;0.0078587870134151;0.0078754710200368;0.0080046782425144;0.0078034043459243;0.0075997007614621;0.0077645563248481;0.0077010004628923;0.0073660910430559;0.0076454898992488;0.0076825112118557;0.0077613946197184;0.0077396266415898;0.0074901669049984;0.0076344921571183;0.0073255539079288;0.0072589567904089;0.0074310352137388;0.007395820254228;0.0073826975183753;0.0075134557203938;0.007428657270107;0.0071776396440881;0.0073067719387383;0.0075810068070922;0.007503091385047;0.0074375154386069;0.0074378300122619;0.0075143802145095;0.0075137055832838;0.0074566726578986;0.007454106995346;0.0074817576176507;0.007577937121977;0.0074960933973785;0.0074250858354478;0.0074838106732947;0.0074896131848027;0.0074656036571532;0.0075120019990235;0.0075884556490872;0.0075403332458809;0.007515791665129;0.0076085820652708;0.0075372034868653;0.0074639067536737;0.0074971477853875;0.0075284889547977;0.0074360530965418;0.0073622258783971;0.0073969322274369;0.0073136776307789;0.0071171888158244;0.0071345359972216;0.0073038144799803;0.0071803335478887;0.0070811831621449;0.0071277703512524;0.0070034570120969;0.0068592033486242;0.0069257287807104;0.0069177011547322;0.0069658609368336;0.0068450823839097;0.006720713679034;0.0069025641696359;0.0070618324989678;0.0069026888854471;0.0069984572247784;0.0072146088849166;0.0071196148022125;0.0070441610558102;0.0070126228073499;0.006860641386792;0.0070294174282221;0.0074500560138282;0.0073514327148105;0.0073505367218013;0.0073567119390791;0.007336613388319;0.0073908355510723;0.0075566287539883;0.0077203286809271;0.0075881243941288;0.0076802819565354;0.0078250310336005;0.007789525025178;0.0079471695771768;0.0080974961321475;0.0080101500327912;0.0078379720540949;0.0078559465650455;0.0082053618789921;0.008429281711509;0.008266642023251;0.0084889678197034;0.0089167745725287;0.0089371734227554;0.0090154255384117;0.0092653575375194;0.0094479252489199;0.0095411594513374;0.0095001899805056;0.0097331423333453;0.0099941902527524;0.0102951056010003;0.0104919158482225;0.0105731968716635;0.0108571816498471;0.011127865002984;0.0114334390130959;0.0116426133089956;0.0118006600487835;0.0119930691379171;0.0121515719484301;0.0123118021292598;0.0124807376542495;0.0127053876683626;0.0129346654361046;0.0129798526505113;0.0129721666518355;0.0129564640323748;0.0132024490997832;0.0134650990502428;0.0132256756007264;0.0131356682087857;0.0133008886326393;0.0133619561042492;0.0134427542083203;0.0135139020077965;0.0134790906858687;0.0133463886111163;0.0133078849005969;0.0135202131093314;0.0136715852936146;0.0136521756141472;0.0135296974298569;0.0136101201231357;0.0136667208071037;0.0135500118776531;0.0134413148159381;0.0134006165815315;0.0133446449793767;0.0132521096695659;0.0131276010028986;0.0131170876516239;0.0131318837839978;0.0130057793447842;0.0127540825167079;0.0125896652946918;0.012484925061985;0.0123397402227802;0.0121641170917671;0.0119710928186992;0.0118536916750459;0.0116891663144577;0.0115067386553745;0.0113157557544426;0.0112967419402985;0.0112135844536667;0.0110331374886073;0.0108358308699216;0.0106275639508301;0.0105248244708187;0.0104124261305729;0.0104268964347204;0.0103459296951975;0.0101159838064074;0.0100981601881245;0.0099866364795116;0.009902343439715;0.0099317186880494;0.0098897492338875;0.009905306191328;0.00980758950554;0.0096715110682851;0.0096477872240869;0.0096349760565173;0.0094659715219361;0.0094274375832455;0.0095583570504235;0.009505931349492;0.0093912529633043;0.0092436994962412;0.0093128235438008;0.0094513229003237;0.0093849018025485;0.0092421105032665;0.0091158187505166;0.0091419460393282;0.0090852764910242;0.0089245765404893;0.0088901036263339;0.008838674326135;0.0087421546879153;0.0087517979806277;0.008670610278601;0.0083925223078596;0.0082871493314958;0.0084208969372064;0.0083890665734293;0.0082693789204189;0.008227874399903;0.0081450187028666;0.008104630954265;0.0080602595925638;0.0080563893234749;0.0080105374593972;0.0080073003035484;0.0079898446638628;0.0078790405647064;0.0078612224026399;0.0077353204996852;0.0077366664870839;0.0077093658432345;0.0076823489224444;0.007700487470767;0.0076008507953732;0.0075505278432114;0.0075043847756086;0.0075143037291111;0.0073998474637627;0.0072749701567195;0.007336607716677;0.007327253008807;0.0071278858091451;0.0071292666341342;0.0072536805634065;0.0070887267893268;0.007033772465754;0.0069946209659974;0.0067969734100344;0.0067688646946224;0.0068451795249639;0.0068686412370275;0.0067855452394852;0.0067056957376251;0.0067679111219481;0.0068012131890209;0.0067778392873624;0.0066753884827515;0.0066080664285884;0.0065695748810982;0.0065415987816656;0.0066295130962778;0.0067060498379437;0.0066502925177754;0.0066461581032089;0.0066688698320416;0.0066101904938675;0.0066699618819935;0.0066412281081908;0.0067126569509804;0.0068672974321239;0.0069008783879737;0.0069346367300513;0.0071396708396501;0.0074397768713944;0.0076072010369085;0.0077977598901755;0.0080384124035211;0.008154695834851;0.0084526489279702;0.0087191363046758;0.0089705988775678;0.0093399089715122;0.0095851298663644;0.0096958052892602;0.0098293807139271;0.0098298948355155;0.0096984565889241;0.0095206193832174;0.0094677503366277;0.0093719044447614;0.0091810294861526;0.0091278708810574;0.0091938759632188;0.0092632741646654;0.00950647997004;0.0099561915070775;0.0104256966371116;0.0110127731340664;0.0116905074064511;0.0124310500726874;0.013152426061763;0.0139753626081568 | 0 | 0 | 0 | 0.06 | 25 | 0.368
20231107 | Low | 33D3 |  | xL8 | 2 | 8 | 1 | 37.602 | 37.602 | 2.5729 | 110.7467 | 127.18 | 69.1584 | 69.1584 | 0;0;0 | 0 | 0 |  | 0 | 127.18;127.18;127.18 | 127.18 | 127.18 |  | 127.18 | 24.660673599414164, 10.458302666700906 | 24.6607 | 10.458302666700906 |  | 3 | 66.99749365766878, 77.90268759955558 | 66.9975 | 77.90268759955558 |  | 90 | 90;90 | 0;0 | 0.003;0.003 | 0;0 | 1.682837378231256;1.657248352147617;1.853506308016118 | 0.0;0.1214428947834093;0.0691563764556664 | 0.00125391284999999;0.0004296492;0.0008723238749999995 | 0;0;0 | 0.0020239772727272;0.0019909318181818;0.00190325;0.001739909090909;0.0016033863636363;0.0015806136363636;0.001645909090909;0.00149425;0.0012335227272727;0.0011926818181818;0.0012802045454545;0.0012761818181818;0.0009210909090909;0.0009220681818181;0.0009344318181818;0.0010948863636363;0.0010780909090909;0.0008241818181818;0.0004486363636363;0.0006642727272727;0.001141159090909;0.0006863636363636;0.0006806363636363;0.0010754999999999;0.0009771818181818;0.0008458636363636;0.0003410681818181;0.0001698863636363;0.0002642727272727;0.0005453181818181;0.0004501363636363;0.0002902272727272;0.0001484545454545;0.0002002727272727;0.0003548409090909;0.0005425681818181;0.0005508863636363;0.0003840681818181;0.000487659090909;0.00053975;0.000566;0.0006045;0.0006415454545454;0.0008094545454545;0.0008413636363636;0.0009553409090909;0.0010789999999999;0.0010978409090909;0.0012016136363636;0.0014058863636363;0.0015138636363636;0.0016473409090909;0.0017307272727272;0.0018540909090909;0.001955659090909;0.0019508863636363;0.0020342272727272;0.00213425;0.0021428409090909;0.0021234772727272;0.002223659090909;0.0022485909090909;0.0021374772727272;0.002158159090909;0.0021627954545454;0.0021278409090909;0.00208875;0.0020609545454545;0.0019800681818181;0.0019927499999999;0.0018905454545454;0.0018835681818181;0.0022320909090909;0.0022894318181818;0.002239409090909;0.0023456818181818;0.0022584772727272;0.0022697954545454;0.0023540909090909;0.0023867272727272;0.002426;0.00250025;0.0025790227272727;0.0027977272727272;0.0030658409090909;0.0030222954545454;0.00313925;0.0031367045454545;0.0031853181818181;0.00326175;0.0032279772727272;0.0033572954545454;0.0036140227272727;0.0040007727272727;0.004221659090909;0.0045721136363636;0.0049316136363636;0.0054432727272727;0.0058809545454545;0.0062613636363636;0.0069565909090909;0.0076334318181818;0.0087475909090909;0.0097196136363636;0.0107429545454545;0.0122304318181818;0.01365275;0.0149527045454545;0.0165219545454545;0.0183352727272727;0.0203438409090909;0.0224453181818181;0.0248033409090909;0.0275298636363636;0.0302110909090909;0.0332065227272727;0.0364054318181818;0.039571909090909;0.0432337272727272;0.0471407045454545;0.0507996818181818;0.0544211818181818;0.0581708409090909;0.0619962727272727;0.0656378409090909;0.0693401818181818;0.0729801363636363;0.0762657727272727;0.0792249545454545;0.0820645;0.0848201818181818;0.0873550227272727;0.0893554318181818;0.0912828181818181;0.09323175;0.0946813863636363;0.0958591136363636;0.0971947272727272;0.0982367045454545;0.0990420681818181;0.0999021363636363;0.1006515454545454;0.1011528409090909;0.1016936136363636;0.1023573863636363;0.103072409090909;0.1036537954545454;0.10418925;0.1047819318181818;0.1053330909090909;0.1057821136363636;0.1060724545454545;0.1062483636363636;0.1063812045454545;0.1062323863636363;0.1059973863636363;0.1054335909090909;0.1046242727272727;0.1038022954545454;0.1026326363636363;0.1014351818181818;0.1001312272727272;0.0984803636363636;0.096768159090909;0.0949699545454545;0.0930172727272727;0.0908312727272727;0.0885275227272727;0.0862263863636363;0.083866;0.0814971136363636;0.0791991818181818;0.0768933181818181;0.0747087727272727;0.0727756363636363;0.070908909090909;0.0690315;0.0671938863636363;0.0654846363636363;0.0640080454545454;0.0625401363636363;0.0611250681818181;0.0598804545454545;0.0587968636363636;0.0577381136363636;0.0566151363636363;0.0557304772727272;0.0549174318181818;0.053925659090909;0.0529921363636363;0.0522519318181818;0.0517122045454545;0.0511906363636363;0.0506807045454545;0.0501819772727272;0.0498130227272727;0.0494489545454545;0.0489798863636363;0.0486443863636363;0.0483007727272727;0.0477925227272727;0.0474494772727272;0.0471051818181818;0.0465563181818181;0.0459849545454545;0.0453487727272727;0.0445648863636363;0.0436348181818181;0.0427483181818181;0.04182575;0.0409958636363636;0.0400004772727272;0.0389280681818181;0.0379636363636363;0.037025159090909;0.0361980454545454;0.0352032954545454;0.0343930681818181;0.0337228863636363;0.0329457954545454;0.0323476136363636;0.0319202954545454;0.0314309545454545;0.0310111136363636;0.0307628409090909;0.0305775681818181;0.0304572727272727;0.0303591818181818;0.0302478409090909;0.0300689545454545;0.0299112954545454;0.0297838181818181;0.0294684545454545;0.0291300681818181;0.0287191818181818;0.0281732499999999;0.027358909090909;0.0262788636363636;0.0252236363636363;0.024209659090909;0.0231455454545454;0.0219222272727272;0.020577909090909;0.0193562045454545;0.018307909090909;0.0172379772727272;0.0162812727272727;0.0153990909090909;0.0145046136363636;0.013737909090909;0.0131794772727272;0.0126187727272727;0.012167;0.0117805454545454;0.0114455454545454;0.0110761363636363;0.0106386818181818;0.010149159090909;0.0095087954545454;0.0088368409090909;0.0081808636363636;0.0075784545454545;0.0068559772727272;0.0062106818181818;0.0056903181818181;0.0051751136363636;0.0047683181818181;0.0044887045454545;0.0041263409090909;0.003756409090909;0.0034491818181818;0.0033373863636363;0.0032712954545454;0.0030730909090909;0.0028430227272727;0.0027955227272727;0.0027719318181818;0.0028087954545454;0.0028977727272727;0.0030175681818181;0.0031776136363636;0.0035519772727272;0.0040020681818181;0.0043967272727272;0.0051783636363636;0.0063252727272727;0.0078265;0.0099015909090909;0.0124470454545454;0.0159089545454545;0.020233909090909;0.0252249545454545;0.0313317045454545;0.0383495681818181;0.0462674999999999;0.0550127727272727;0.0644020454545454;0.0742761136363636;0.084749659090909;0.0955064772727272;0.1065564318181818 | 0.0015735777556129;0.0016076323540974;0.00164314324596;0.0016395031552865;0.0016246860478961;0.0015723736939093;0.0015330970147579;0.001590714365265;0.0016908430054972;0.0017236422195621;0.0016558269848325;0.001522435216825;0.0015059183834424;0.0018166742217032;0.0019489775422922;0.001792822060405;0.0016588695060356;0.0017744581390113;0.0019742418632125;0.0024329255751302;0.0026247756399639;0.0026241298366462;0.0026449187536729;0.002934288190694;0.0032162725303414;0.0033714066596442;0.0034186566272116;0.0033882323937753;0.0030928580472815;0.0027364346585643;0.0027926994825038;0.0025233812021436;0.0022139620325576;0.0019762493647809;0.0018029926407153;0.0017170574396499;0.0014830875276575;0.0014227946851789;0.0012427549468106;0.0011656237600529;0.0012086284173238;0.0012477861791337;0.0011870546793805;0.0010410474254671;0.0010443651480051;0.0011744071427286;0.0012569165112604;0.0013120995591689;0.0013272843619526;0.00136764460935;0.0014146367039732;0.0014933175014537;0.0016110624309592;0.001675675869448;0.0017093588753679;0.001760259642792;0.0017902582620449;0.0018160722263707;0.0018583519823705;0.0018465947099261;0.0018546777936578;0.0018785511651044;0.0018719823777822;0.0018616285311669;0.0018486064591765;0.0018360521847878;0.0018969467281752;0.0019459127583224;0.0020254582874778;0.0020246336806192;0.0019328351444342;0.0019582817384983;0.0020482789919228;0.0020772060662714;0.0020827864421578;0.0021126796582223;0.0021729160611431;0.0022406856257554;0.0022556195850527;0.0023113749594039;0.0023102924711658;0.0024515041241919;0.002609547456879;0.0026502699938249;0.0026186037637977;0.002636068562996;0.0026855589442466;0.0026636966321046;0.0026064593445919;0.0028331127439209;0.0030167060080502;0.0031638853474915;0.003266410400799;0.0033185031219514;0.0034930806017583;0.0038302955026928;0.0041557132442195;0.0043422184040045;0.0046061989170032;0.0048568001050117;0.0051264003750679;0.0053867971430488;0.005263322711775;0.005642775266455;0.0063474283346093;0.0066356831035739;0.0072258877948954;0.0077726389448172;0.0080548709110223;0.0084620124863556;0.0090181512361618;0.0094739486445548;0.0099427412226514;0.0105892188186983;0.0111591525014081;0.0116935831787186;0.0122097618006168;0.0128238409509682;0.0134623190603264;0.0140152692273579;0.0145381543945141;0.0150110497522274;0.0157063155508669;0.0163638087656645;0.0167185118119604;0.0170987798711619;0.0175838855345626;0.0180285586183178;0.0183272543484116;0.0187207233853226;0.0191185881913725;0.0193141958823262;0.0195417998176094;0.0198042642792049;0.0198713175171219;0.0199365216651016;0.0200226743680071;0.0201651068552098;0.0203084015018868;0.0204533744499677;0.0204497340752493;0.0204703303803726;0.0206122618901933;0.0207704285600509;0.02087301801672;0.0208946546233421;0.0208044283630992;0.020899263674717;0.0210989846822815;0.0211053274193961;0.0211375065978187;0.021292715373447;0.0212900381138209;0.0212705274123386;0.021315051091501;0.0212212501573917;0.0211218675842681;0.0210969258703656;0.0210469160339129;0.0209680469608656;0.0208512531353636;0.0207680272376192;0.0206087443137682;0.020375205683588;0.0202620045347277;0.0200530786841967;0.0197868293608766;0.0194583579644812;0.0192215002853404;0.0190489587031527;0.0188349087097088;0.0185884503617137;0.0183218878213536;0.0180728720589388;0.0178056632447551;0.0176788671764541;0.0174847621107571;0.0172807401491679;0.017119320998395;0.0168446294594387;0.0166429699280952;0.0165184509738848;0.01643791486445;0.016236886792891;0.01605828972795;0.0160342388896907;0.0158600010667301;0.0157049021089294;0.0155991380560074;0.0154972189802076;0.0154721705417925;0.0154494513736859;0.0154084892021443;0.0153443131145446;0.0152723307468549;0.0152389715142927;0.0151298271865728;0.0150302776796146;0.0150365254896448;0.0150698608562327;0.015153832157114;0.0150843470316604;0.0149142013238712;0.0148653318907445;0.0147213801614641;0.0146368976917982;0.0145324722415665;0.0143753269459648;0.0142891172246292;0.0141432584303996;0.0140143409515593;0.0138012020145342;0.0135917645694561;0.0134624187624089;0.0133275517770313;0.0131859919381605;0.0130050663018428;0.0128633092750998;0.0128455495418957;0.0127081735144538;0.0125263058646471;0.0124623801929433;0.0123580853506022;0.0122265933516571;0.0121527147659855;0.0121247585991749;0.0121977541954354;0.0122212942873983;0.0121160877501547;0.0120462879623685;0.0120571635554843;0.0120514098862018;0.0119594338989741;0.0118234443401663;0.0117862115780059;0.0117406144863649;0.0115084673576361;0.0112445364957488;0.010982748105903;0.0107380678200961;0.0104871242282754;0.0101710689380465;0.0099018039648836;0.0096129304453889;0.0093396442958465;0.0091097523094212;0.0087973798698847;0.0084886152206138;0.0082884085133673;0.0080233548681571;0.0078297786433667;0.0077186988807869;0.0075095030956905;0.0073658880594849;0.0072525725201942;0.007141698015116;0.0070395345042084;0.0068319855568143;0.006552366984283;0.0062823769866196;0.0060358719205627;0.0057873615045141;0.0054808572767262;0.0051612295171755;0.0048650766038698;0.0045720503528118;0.0043179273385569;0.0040875534877635;0.0038136969425283;0.0035326169844727;0.0033790122629475;0.0033197502022578;0.0032003888977314;0.0030576988065444;0.0030209609243497;0.0030052213824626;0.0029086095567096;0.0028633100911564;0.002916378734645;0.003051126009439;0.0032379490294041;0.0033729994966087;0.0035751235229772;0.00395262006342;0.0043793689897534;0.0049404095036165;0.0056910538955329;0.0065944729229164;0.0076739121582045;0.0089036614259855;0.0102277187545305;0.0115969761575113;0.0130470027861334;0.0146702356243624;0.0161919141900991;0.0176061970483487;0.0190738671716463;0.0204256195228875;0.0217594517543186;0.0230882570227444;0.0243069923927517 | 0.0904337272727272;0.0899340454545454;0.0895261136363636;0.089098909090909;0.088491659090909;0.0878989772727272;0.0874723863636363;0.08705375;0.0866951818181818;0.0860840454545454;0.0852899318181818;0.0848451818181818;0.0844931363636363;0.083931159090909;0.0834486136363636;0.0832464772727272;0.08290575;0.0821787954545454;0.0820008409090909;0.08174525;0.0813770681818181;0.0812735227272727;0.0809801363636363;0.0804161818181818;0.0798091818181818;0.0793055909090909;0.0790535681818181;0.0786875227272727;0.0781395227272727;0.0778320681818181;0.0774829545454545;0.0770742272727272;0.0769915;0.0765410454545454;0.0763063863636363;0.0763079318181818;0.07618525;0.076136909090909;0.0762873409090909;0.0762679318181818;0.0762041818181818;0.0763020681818181;0.0765185;0.0765755681818181;0.0767929318181818;0.0771533863636363;0.0774958409090909;0.0777537727272727;0.078035659090909;0.0782848636363636;0.0785430454545454;0.0786923636363636;0.0787886590909091;0.0789766818181818;0.0791164318181818;0.0791385227272727;0.0790710681818181;0.0789697272727272;0.0788159318181818;0.0787101363636363;0.0785422045454545;0.0781923181818181;0.0777844318181818;0.077485;0.0773306136363636;0.0772165454545454;0.0770295227272727;0.0766810454545454;0.0764043409090909;0.0762442045454545;0.0761128409090909;0.0759260227272727;0.0759041818181818;0.0758542727272727;0.0758018863636363;0.07590225;0.0758717954545454;0.0758414090909091;0.0759185454545454;0.0760259545454545;0.0761456818181818;0.0762431136363636;0.0761558181818181;0.0761294318181818;0.0762584090909091;0.0762265681818181;0.0761837727272727;0.0763065454545454;0.0764379318181818;0.076776159090909;0.076965909090909;0.0774348181818181;0.0778727727272727;0.0781407045454545;0.0786698181818181;0.0791000909090909;0.0796537272727272;0.0803211136363636;0.080940909090909;0.0815796136363636;0.0821296363636363;0.0830790454545454;0.0839235681818181;0.0850019545454545;0.0863183181818181;0.0875682954545454;0.0888118409090909;0.0899782954545454;0.0913370681818181;0.0929739772727272;0.0946967272727272;0.0962064318181818;0.0977559772727272;0.0996358636363636;0.1016223409090909;0.103450659090909;0.1054302954545454;0.1076270454545454;0.1097583181818181;0.1120020909090909;0.1142094999999999;0.1162320227272727;0.1183454318181818;0.1204314545454545;0.1225237272727272;0.124533;0.1264605681818181;0.1281486363636363;0.1293840454545454;0.130566409090909;0.1318323636363636;0.1331489090909091;0.1343612045454545;0.1351491818181818;0.1359878863636363;0.1367190909090909;0.1369611363636363;0.1371558181818181;0.1376225227272727;0.1381500681818182;0.1385423636363636;0.1387108181818181;0.1386724772727272;0.1388561818181818;0.139234159090909;0.1395677727272727;0.1396770454545454;0.1398420909090909;0.1400663636363636;0.1402444318181818;0.1402071818181818;0.1401118181818182;0.1401568863636363;0.1398845909090909;0.1396590909090909;0.1393154545454545;0.1388620454545454;0.1384175909090909;0.137835659090909;0.1369895454545454;0.1361144772727272;0.1353875454545454;0.1341867272727272;0.1329898409090909;0.1318862045454545;0.1306144545454545;0.1292817045454545;0.127905159090909;0.12648325;0.12505225;0.1235212045454545;0.1221698409090909;0.1209823636363636;0.1197245454545454;0.1186800454545454;0.1176181590909091;0.1164683863636363;0.1155517727272727;0.1146526363636363;0.1136969318181818;0.1128198409090909;0.1120298636363636;0.1113692272727272;0.1107766363636363;0.1099500454545454;0.1091760454545454;0.1086794318181818;0.1080344772727272;0.1074631818181818;0.1070405681818181;0.1066907272727272;0.1063772954545454;0.1060660454545454;0.1057796136363636;0.1054978863636363;0.1052317045454545;0.1049511818181818;0.1044297045454545;0.1041895454545454;0.1041409318181818;0.103704;0.1033766818181818;0.1033090909090909;0.102996;0.1025856363636363;0.1021887954545454;0.1016564090909091;0.1012002727272727;0.1006001363636363;0.0999008636363636;0.0992384772727272;0.0987418181818181;0.0981270909090909;0.0975475909090909;0.0970245454545454;0.0964204772727272;0.0958393636363636;0.0952788636363636;0.09488175;0.0943833409090909;0.0938976136363636;0.0936867272727272;0.0934757954545454;0.0933026590909091;0.0930898409090909;0.0929114772727272;0.0927837045454545;0.0926583863636363;0.0926689090909091;0.0925992954545454;0.0925613181818181;0.0923685681818181;0.0919792727272727;0.0917227272727272;0.091364;0.0907927499999999;0.0902471136363636;0.0896574318181818;0.0887938409090909;0.0878826136363636;0.0869958636363636;0.0861671136363636;0.0854379772727272;0.0845956136363636;0.0836983181818181;0.082939409090909;0.0823373181818181;0.0816775454545454;0.0810755227272727;0.0806489545454545;0.0804365;0.0802145681818181;0.0799364318181818;0.0797871136363636;0.0797098863636363;0.0794439545454545;0.0791954772727272;0.0790192272727272;0.0787050681818181;0.0783662954545454;0.0781732954545454;0.0778245227272727;0.0775631818181818;0.0774827045454545;0.0773467045454545;0.077376659090909;0.0776366590909091;0.0781002272727272;0.0787041136363636;0.0794412045454545;0.0802693863636363;0.0813003181818181;0.0827062272727272;0.0842461136363636;0.0857992045454545;0.0876318409090909;0.0897555681818181;0.091968909090909;0.0941558863636363;0.0965394545454545;0.0989091136363636;0.1010909318181818;0.10322825;0.1052033181818181;0.1068441136363636;0.1083244772727272;0.1098553636363636;0.1113370454545454;0.1129179318181818;0.1147275227272727;0.117016909090909;0.1196945909090909;0.1226434318181818;0.12618175;0.1301733181818181;0.1343650681818181;0.1389489318181818;0.1438338409090909;0.1489862045454545;0.1542756818181818;0.1595517954545454 | 0.013338423300992;0.0132130849732193;0.0131017577894278;0.0129113372964321;0.0126887808437092;0.012646737236157;0.0125269459969316;0.0123448758414452;0.0123425018029924;0.0122775524622378;0.0121585946984737;0.0118904579962893;0.0117030677981437;0.0116574900265146;0.0119715148255909;0.011904009968286;0.0114133205349591;0.011434333707273;0.0114724468060779;0.0113012578269381;0.0111258587134442;0.0112513383999491;0.0116164164261455;0.011455015790337;0.0112419350342817;0.010813284476864;0.0109213225973007;0.0110064814107862;0.0107808591397053;0.0108171610736328;0.0108875977104622;0.0105170392461607;0.0103861461986853;0.0104119122809752;0.0104518477841511;0.0105782225556614;0.0107387042029894;0.0108489839558948;0.0107683762416196;0.010755447507578;0.0108458304479513;0.0110260362976503;0.0111119074043474;0.0110616633477293;0.0109880644049503;0.0110620933050264;0.0110963734028299;0.0111945847765443;0.0112701129334288;0.0113062535250042;0.0113713733599292;0.0114864336280936;0.0115139882932006;0.0115552478660236;0.0116707217536473;0.0117185058665197;0.0117061224358715;0.0116948366550801;0.0117455121313547;0.0118162013031594;0.011692478750431;0.0116631604511967;0.0116228928840991;0.0115294331593857;0.0115275328593761;0.0115557030608459;0.011502397035297;0.0113131940731793;0.0112684263277679;0.0113343695315671;0.0113505965603763;0.0112127607153607;0.0109933114110411;0.0110584464137907;0.0109475549913719;0.0108930730541915;0.0109217444845178;0.0109982950059568;0.011179140141362;0.0111116100417003;0.0109851331517429;0.0110873383603558;0.0110959936521685;0.0111510266737625;0.0112927850136109;0.0112200549316686;0.0113428009786017;0.0116415098566325;0.0117728952464385;0.0116466443514224;0.0117920106000437;0.0119633452334819;0.0123507653258084;0.0125919363761644;0.0128042882937849;0.0133302701342474;0.0136599040266362;0.0138674584469355;0.0138531322691282;0.0141668466190017;0.0143769350391697;0.0146909377951242;0.0150878676462753;0.0153339436119858;0.0155189291373736;0.0154857129362272;0.0155806145532781;0.0160975625579161;0.0164368113418712;0.0167738069627239;0.0168600332965596;0.0169990039002258;0.0175730849848053;0.0178290346431475;0.017716863720489;0.017997401177952;0.0183947231432095;0.0183373146546072;0.0186723971826749;0.0192069413431442;0.0191743829111462;0.019431460282758;0.0195487884872905;0.0194598805171581;0.0199314412801805;0.0202579251480087;0.0203018274196348;0.0203975356891531;0.0206415182817211;0.0207943433277755;0.0208905099674924;0.0212151843546278;0.0213244010135125;0.0213410670068164;0.0212685430911321;0.021134141398285;0.0212841200937933;0.0214830039217297;0.0214541335709121;0.0214372471672909;0.0213531226408658;0.0211738639147995;0.0212909499689625;0.0213524439408055;0.021330958397055;0.021577325589031;0.0215979355311378;0.0213182470938474;0.0212686552751585;0.0213238642789232;0.0212667951120582;0.0212526002220606;0.0212984975637991;0.0211848425501645;0.0211786778929627;0.0212952128067849;0.0212966127811765;0.0212346486692815;0.0211457971281151;0.0211024297867535;0.0210447347350647;0.0209225910946556;0.0208983328681518;0.020750383048236;0.0205670942160547;0.0204220997308428;0.0203706152338043;0.0203209837256652;0.020126914551283;0.0201947953323979;0.020110793208345;0.0198306901132928;0.0197026198813831;0.019553261565148;0.0194231349072643;0.0194325829243988;0.0193345641746587;0.0192427222254238;0.0192177746770824;0.0190537431522397;0.0190261077701425;0.0190303984701965;0.0188662313633147;0.0188192876160688;0.0186551424632316;0.0184954576245647;0.0186495319704322;0.0184825588904514;0.0183082596308431;0.0183305930915577;0.0182868881294432;0.0181989528328693;0.0181486412957446;0.0181295533279368;0.0180276656129378;0.0178838665042891;0.0177815952723958;0.0177775423819839;0.0177442337773915;0.0178215488330615;0.0176459676967144;0.0172397932699156;0.0172031993952695;0.0172517299422405;0.0171963349720033;0.0171974445459398;0.016975407795654;0.0167324956274875;0.0167553099068323;0.0166521444831573;0.0164855686325648;0.0164222084559545;0.0162521516283131;0.0161426390688704;0.0159990243023064;0.0158765854707104;0.0159224788301712;0.0157687240795586;0.0155268521108088;0.0153553576029227;0.0153536933610123;0.015307085327593;0.0150512537182811;0.0148998940841298;0.0149424678901619;0.014973384406368;0.0148049112900424;0.0147707416091562;0.0148010684715165;0.0146187677296662;0.0144723440311813;0.0144382579787299;0.0143023732107218;0.014147902076976;0.0141338550099348;0.0140881969006963;0.0139587247621975;0.0138865702052382;0.0136679861192312;0.013385280013257;0.0132676895617343;0.0131933284112911;0.0133062423355541;0.0131239999844345;0.0129616210940135;0.0128766428571508;0.0124878265462767;0.0123882839877311;0.0124801378989262;0.0124772668760253;0.0122663394257201;0.0121877241201054;0.0121353484257291;0.0119753674162519;0.0121117670118598;0.0121509874992606;0.011981495357403;0.0118711580866922;0.0117249966358853;0.0116137986866456;0.0114814840313366;0.0113572087495505;0.0113793118712797;0.0114121204775623;0.0113668058645267;0.0112705979762186;0.0111164408871435;0.0111628682420337;0.0111400999415497;0.0110807065713328;0.0111248834437916;0.0111847662839524;0.0113638984587026;0.0113449311132122;0.011497112012658;0.0115791447106388;0.0115927731385443;0.011879680852377;0.0120241870067307;0.0121570195770956;0.012459488767025;0.0127436077207135;0.0128766787465051;0.0131476517998422;0.0133565952199843;0.0133875259320334;0.0135910316840476;0.0137613527085813;0.0138009054613595;0.0141065900425077;0.0143505453697811;0.014542349314887;0.014856946962339;0.015208193345793;0.0156254996553006;0.0161401344284158;0.0164250823910683;0.0168495051116935;0.0172426444399567;0.0175279546449647;0.0180152665047247 | 0.0026496739130434;0.0026117826086956;0.0025628260869565;0.0023787391304347;0.002249804347826;0.0022057173913043;0.0022673260869565;0.0022363478260869;0.0020670217391304;0.0019739782608695;0.0020018913043478;0.0018613913043478;0.0015505;0.001539;0.0015656086956521;0.0016574782608695;0.0016263695652173;0.0015247826086956;0.0011886739130434;0.0014071956521739;0.001735152173913;0.0013820434782608;0.0015122391304347;0.001815652173913;0.0013015217391304;0.0012741086956521;0.0011644130434782;0.0009783695652173;0.000918304347826;0.0011656739130434;0.0013194782608695;0.0012556739130434;0.0008678913043478;0.0007552608695652;0.0009095652173913;0.0011740869565217;0.0010736304347826;0.0009861304347826;0.0011395434782608;0.0011083913043478;0.0011045434782608;0.0012326739130434;0.0013228695652173;0.0014514130434782;0.0015112391304347;0.0016366956521739;0.0017780869565217;0.0018214782608695;0.0019443478260869;0.0021510434782608;0.002261304347826;0.0024204782608695;0.0025348478260869;0.002686804347826;0.0027864782608695;0.0027713260869565;0.0028582826086956;0.0029608478260869;0.0030053478260869;0.0029712391304347;0.0030294347826086;0.0030741956521739;0.0029963260869565;0.0030012826086956;0.0029895434782608;0.0028920652173913;0.0029226086956521;0.0029100434782608;0.0028920869565217;0.002924652173913;0.0027009565217391;0.002645152173913;0.0029681956521739;0.0029871956521739;0.0029050869565217;0.0030930434782608;0.0031172608695652;0.0029835869565217;0.0030538913043478;0.0031876956521739;0.0032234347826086;0.0031794347826086;0.0032134782608695;0.0033782608695652;0.0036028913043478;0.0036244347826086;0.0036855;0.0037868260869565;0.0038878478260869;0.0038252391304347;0.003881652173913;0.0040882391304347;0.0042889782608695;0.0046127391304347;0.0048244130434782;0.005154152173913;0.0054344565217391;0.0059076304347826;0.0063999130434782;0.0068748478260869;0.0076858913043478;0.0083645;0.0091808913043478;0.010157152173913;0.0112010217391304;0.0123296956521739;0.0134502173913043;0.0146448913043478;0.0161583695652173;0.0179044782608695;0.0197418478260869;0.0217219999999999;0.0237415434782608;0.026027304347826;0.0283816739130434;0.0310701086956521;0.033870804347826;0.0368206304347826;0.0399871956521739;0.0432512826086956;0.0465872173913043;0.0498541739130434;0.0531081739130434;0.0564271739130434;0.0596089347826087;0.0627628260869565;0.0659608260869565;0.0689560434782608;0.0715861739130434;0.0740312173913043;0.0764033478260869;0.0786767608695652;0.0804397173913043;0.0820191739130434;0.0837589347826087;0.0850748695652174;0.0862313695652173;0.0872076956521739;0.0880557608695652;0.0888060434782608;0.0895335869565217;0.0902795;0.0906515652173912;0.0912358478260869;0.0920217173913043;0.0925044782608695;0.093032652173913;0.0936182391304347;0.0941004347826087;0.0945237608695652;0.0949471739130434;0.0952944565217391;0.0954987608695652;0.095514152173913;0.0953639565217391;0.0952475869565217;0.094836804347826;0.0943093478260869;0.0935474565217391;0.0923971739130434;0.0914365434782608;0.0904781956521739;0.0890852391304347;0.0874755869565217;0.0857899347826087;0.0840406739130434;0.0822193695652173;0.080334304347826;0.0782458913043478;0.0761673913043478;0.0741192391304347;0.071981652173913;0.0700399782608695;0.0682474130434782;0.0664367826086956;0.0647858695652174;0.0632227391304347;0.0616265;0.0601929782608695;0.058875152173913;0.0575092173913043;0.0562708260869565;0.0552414347826087;0.0542590652173913;0.0533368260869565;0.0523672826086956;0.0514921304347826;0.0507417173913043;0.050005;0.0493432173913043;0.0486707826086956;0.0481930217391304;0.0478504347826087;0.0473914130434782;0.046865652173913;0.0465817173913043;0.0462712608695652;0.045891304347826;0.0456466304347826;0.0453541956521739;0.0449707173913043;0.0446767826086956;0.0443240434782608;0.0438258913043478;0.0433687173913043;0.0427804565217391;0.0420740217391304;0.0412970869565217;0.0404954347826087;0.039619304347826;0.0388717608695652;0.0381679782608695;0.0372786956521739;0.0363553260869565;0.0355296739130434;0.0347892826086956;0.0339400652173913;0.033153;0.0324771739130434;0.031860152173913;0.031442;0.0310124565217391;0.0304805;0.0301083478260869;0.0299349565217391;0.0297895;0.029547804347826;0.0294725434782608;0.0295093695652173;0.0293386739130434;0.0292281739130434;0.0290824347826086;0.0288030652173913;0.028566152173913;0.0281222391304347;0.0276103260869565;0.026916152173913;0.0259390652173913;0.024933304347826;0.024009804347826;0.0230452608695652;0.021969152173913;0.020797152173913;0.019677;0.0186508695652173;0.0177034782608695;0.0168848478260869;0.0160167391304347;0.0151870652173913;0.0144707826086956;0.0139013913043478;0.0133722391304347;0.0130224347826086;0.0126533260869565;0.0122991739130434;0.0120236739130434;0.0116559565217391;0.0112147608695652;0.0105870217391304;0.0099717826086956;0.0093719347826086;0.0087357608695652;0.0079817391304347;0.0073554565217391;0.0068842826086956;0.006386804347826;0.0059019347826086;0.0055878260869565;0.0052029347826086;0.004750652173913;0.0044524782608695;0.0043559130434782;0.0043213913043478;0.0041503695652173;0.0038886739130434;0.0038489999999999;0.0038528478260869;0.003888804347826;0.0040806739130434;0.0042009782608695;0.0043609565217391;0.0047692608695652;0.0052193478260869;0.0057692826086956;0.0067194782608695;0.0079392173913043;0.0095232391304347;0.0115249782608695;0.0140029347826086;0.0173633913043478;0.0214161304347826;0.0260470217391304;0.0315868695652173;0.0379701304347826;0.0451677391304347;0.0529873478260869;0.0614079130434782;0.070346152173913;0.0797012173913043;0.0891868695652173;0.0990578478260869 | 0.0029325363087974;0.0029442983537908;0.002858181708743;0.0028336843424518;0.0028093859243579;0.0027978130797943;0.0027443471440143;0.002691313163308;0.0026216919514706;0.0025882559334993;0.0026801517471819;0.0026909931456889;0.0026430732764046;0.0025213447558352;0.0026125286131618;0.0027135494650949;0.0025819092363657;0.0025330595633918;0.0025572033513573;0.0027960963631428;0.0028195141344044;0.003006598143761;0.0031510078682844;0.0033956911665448;0.0034482370035788;0.0032756704570939;0.0033873892902029;0.0033438571165559;0.0032389405254706;0.0030270925548699;0.0027837496514124;0.0027003334201896;0.0027166798791356;0.0024308734363944;0.0022873792927683;0.0023148021641032;0.0021338873068098;0.001982789243114;0.0019243337976386;0.0019847124782335;0.0020386269530306;0.0020949997513057;0.0021484040134087;0.0021662430721934;0.0022070854001982;0.0022718197196624;0.0023442810584824;0.0024464692630549;0.0025662236606205;0.0026711194237333;0.0027742476206837;0.0028992572898675;0.0029937332247167;0.0030444206208119;0.003087739171045;0.0031688791643057;0.003252113478019;0.0032477179062459;0.0032383050108035;0.0032435631174838;0.0032166070091336;0.0032358216378503;0.0032150409850807;0.0032292425301233;0.0032151638403493;0.0031306119274187;0.0031689958415053;0.0031387414530634;0.0030219990648287;0.0030250386019016;0.003065999028459;0.0030766101545361;0.003020204412652;0.0029692414491064;0.0029957478296641;0.0030247069717138;0.0030182348810358;0.0031186926718032;0.0032003648905034;0.003155111844255;0.0030688415523499;0.0030298203514926;0.0031483760239853;0.0031714907916539;0.003095530744141;0.0031260090186275;0.0032424955803961;0.0033404218516319;0.0032910434817168;0.0032713098782175;0.0033292984193696;0.0034938080859637;0.0037620939942722;0.0038219178108191;0.0037675816267856;0.0039738660547095;0.0041879310071071;0.0043469202193874;0.004680460992614;0.0049210866684656;0.0050677076703739;0.00528701633459;0.0055605601725336;0.0058169023523116;0.0061049450138178;0.0064146128379559;0.0067593493569624;0.0071400061413862;0.0074964544844989;0.0079831352480341;0.0086048207237245;0.0091416367753993;0.0095156213172668;0.0099186179074608;0.0104449815468255;0.0109018704679075;0.0113189732447967;0.0118703834822613;0.0122512859689994;0.0126892135973179;0.0131648836107663;0.0134422956559664;0.01400604623932;0.0145694916243259;0.0149558540829739;0.0152424764440316;0.0154527923967796;0.0158291512511379;0.0161548496843714;0.01639778383795;0.0166066190983092;0.0167091959819665;0.0168366180526758;0.0170835033907689;0.0173123125682942;0.0174723162397722;0.0175945394728133;0.0176945036222734;0.0177787919176938;0.0178914535090007;0.0180459257040056;0.0181379128883244;0.0181126419431931;0.018153258902978;0.0182643133893673;0.0182266742364518;0.0183413455149438;0.0185279984266272;0.0185414024600228;0.0185041325440619;0.0185970486371769;0.018806540782642;0.018855133380812;0.0188156273831295;0.0188251344135163;0.0189242097778082;0.0189451311606492;0.0188665928092987;0.0188188287316559;0.0188719586857259;0.0187533944562418;0.0185636619407313;0.018535793310583;0.0185680406572106;0.0184535927045863;0.0181288660833787;0.01788844111382;0.0176610380390402;0.017517238155255;0.0174426767689394;0.0172577348728489;0.0170517286464418;0.0168265502326784;0.0165945733627674;0.0163945129789926;0.0163427989124788;0.016250360509416;0.0160821361499162;0.0159304127553266;0.0158370517724415;0.0157188056712165;0.0155040378286207;0.0154227606775789;0.0153192649568402;0.0152458624132791;0.0152146589426309;0.0151032028135443;0.015115720372679;0.0151265063191148;0.0150657360861777;0.0150224553576941;0.0150423885418493;0.0150527372891329;0.0150308618405615;0.0149450391921234;0.014934267751514;0.0150475937130378;0.0150643093847227;0.0150777050395737;0.0150885838207707;0.0150417365836425;0.0150585416733981;0.0150617923825766;0.014956480808931;0.0149531807120507;0.0149826853767296;0.0148725054356302;0.0147612903829593;0.0146669291259125;0.0145553513990476;0.0144699148552893;0.0143409454306179;0.014174087033691;0.0140981773432743;0.013973868798669;0.0138213477983444;0.0137716638216983;0.0136194984391251;0.0134924998825344;0.0134055751022018;0.0132543139425957;0.0131646047021828;0.0131290091269507;0.0130217441334226;0.0130226276627457;0.0130537874652871;0.0130607324647749;0.0130623888366672;0.0129847907857337;0.013017844655283;0.0130160176625304;0.0129858698722918;0.0129346393746098;0.0129052004865693;0.0128620817447337;0.0127185798177388;0.0125409688602637;0.012370019368353;0.0122051433982555;0.0119737457846918;0.0118225325345475;0.0115737189124851;0.0112422933919045;0.0110017092510411;0.0107081963033695;0.0104316091988386;0.0101606665309961;0.0099178678856446;0.0097211561872996;0.0095166361071617;0.0093964048124287;0.0092406957125887;0.0090272232340778;0.0089582795621439;0.0087759583618589;0.008555269115981;0.0085142878946875;0.0083223657779231;0.0080267652056219;0.0078222484687745;0.0075130294449107;0.0072233936320657;0.0069013651352782;0.0065162323937363;0.006175514170813;0.005841257983306;0.0055356444787984;0.0052343572769171;0.0049457693588771;0.0046997608554638;0.0045806940558009;0.0044544891954376;0.0042806673751661;0.0041065719110209;0.0039848148712294;0.0039765678165976;0.0039767409658741;0.0039067395875991;0.003982534698485;0.0040711884887128;0.0041885229003738;0.0044626738593447;0.0048128432170479;0.005246847881932;0.0058155163131407;0.0065542053163956;0.0074492562617121;0.0084942714277568;0.0096794764284534;0.0109857743235478;0.0124543298577173;0.0139462243596037;0.0154080842916361;0.0169404451504002;0.0184312107583664;0.0198340358455048;0.0212038423528756;0.0226269282767899;0.0239848879449012;0.0250930881591004;0.026143528545293 | 0.0531482391304347;0.0529172826086956;0.0526120217391304;0.0524040217391304;0.0521366739130434;0.0518861956521739;0.0517881739130434;0.0515277608695652;0.0512314782608695;0.0510872608695652;0.0508116304347826;0.0503338478260869;0.0501376956521739;0.0499151086956521;0.0497358913043478;0.0495838260869565;0.0493515;0.048916652173913;0.0487864782608695;0.0484782391304347;0.0483977391304347;0.0480175217391304;0.0477487826086956;0.0474431086956521;0.0471209782608695;0.0470305434782608;0.046892152173913;0.0465779347826086;0.0462450434782608;0.0464872391304347;0.0465168260869565;0.0463362173913043;0.0459690869565217;0.0457414782608695;0.0458985869565217;0.0458970652173913;0.0457330869565217;0.0457273695652173;0.0457655434782608;0.0456674565217391;0.0456406086956521;0.0455855217391304;0.0453446739130434;0.0453247608695652;0.0454399130434782;0.0453163695652173;0.0452354565217391;0.0452468695652173;0.0452373260869565;0.045143;0.0449697391304347;0.0448803695652174;0.0448311739130434;0.0447491086956521;0.0445714999999999;0.0443938695652173;0.0443010869565217;0.0442530434782608;0.0441569782608695;0.0440596739130434;0.0439121956521739;0.0437041304347826;0.0434784565217391;0.0432501086956521;0.0429469347826087;0.0428560217391304;0.0429160434782608;0.0426640652173913;0.0423585652173913;0.0422203260869565;0.0420519130434782;0.0419080434782608;0.0418686739130434;0.0417114565217391;0.041561;0.0413625217391304;0.0411140217391304;0.0410961739130434;0.0410150434782608;0.04095;0.0407738695652173;0.0406046086956521;0.0403188695652173;0.0401463695652173;0.0402145652173913;0.040276152173913;0.0399636739130434;0.0398373695652173;0.0400293695652173;0.0400056739130434;0.0398575434782608;0.0396081304347826;0.039543652173913;0.0394133913043478;0.039418652173913;0.039196652173913;0.0391180869565217;0.0394742391304347;0.0395948478260869;0.0395828478260869;0.0394708913043478;0.0395994347826086;0.0398390217391304;0.0398238913043478;0.0397570869565217;0.039816652173913;0.0400404782608695;0.040425652173913;0.0407696956521739;0.0410407173913043;0.0414739782608695;0.0421050217391304;0.0424824782608695;0.042970304347826;0.0436884565217391;0.0443489565217391;0.0452874565217391;0.0461906086956521;0.0472720869565217;0.0486332391304347;0.0497703260869565;0.0508224782608695;0.0523619565217391;0.053886;0.0552008260869565;0.0566290217391304;0.0579762173913043;0.0593514565217391;0.0605698260869565;0.0615620652173913;0.0627174130434782;0.063825304347826;0.0647825869565217;0.0654995217391304;0.0661454347826086;0.066741152173913;0.067062;0.0673771086956521;0.0676645217391304;0.0681565652173913;0.0685623260869565;0.0687149347826086;0.0690248478260869;0.069349304347826;0.069537652173913;0.0696715652173913;0.0697514130434782;0.069845304347826;0.0699925217391304;0.0701662173913043;0.0702849782608695;0.0703698913043478;0.0703894782608695;0.0701177391304347;0.0698059347826086;0.0694854130434782;0.068969652173913;0.0684964130434782;0.0678871956521739;0.0670666739130434;0.0662883695652174;0.0654031956521739;0.064423652173913;0.063485152173913;0.0625221086956521;0.0612935869565217;0.0602108913043478;0.059155;0.0579312826086956;0.0568353695652173;0.0556606304347826;0.054699304347826;0.053755804347826;0.0527616086956521;0.0519294782608695;0.0511770434782608;0.0504737391304347;0.0497419347826086;0.0489587608695652;0.0483451739130434;0.0478803695652173;0.0473668260869565;0.0469253695652173;0.0465617173913043;0.0461872173913043;0.0457830434782608;0.045377652173913;0.0449570434782608;0.0446534782608695;0.0444320434782608;0.0442545217391304;0.0440551086956521;0.0439253478260869;0.043829652173913;0.0436912391304347;0.0434339130434782;0.0431343913043478;0.042994152173913;0.0429346086956521;0.0428803260869565;0.0425485217391304;0.0423233913043478;0.0422796086956521;0.0420934130434782;0.0419652391304347;0.0418122826086956;0.0415281304347826;0.0412489565217391;0.0409543913043478;0.0406413478260869;0.0403431304347826;0.0401025869565217;0.0398423913043478;0.0395510434782608;0.0392618695652173;0.0391100652173913;0.0389767826086956;0.0387402826086956;0.0385045869565217;0.0382876304347826;0.0381584782608695;0.0380500434782608;0.0379705217391304;0.0379399347826086;0.0378287391304347;0.0377890434782608;0.0376607391304347;0.0376014782608695;0.0376243913043478;0.0376283695652173;0.0377264782608695;0.037658152173913;0.0374881739130434;0.03743;0.0374353695652173;0.037152;0.0369370434782608;0.0369195869565217;0.0366454782608695;0.0364494782608695;0.0363597391304347;0.0361902826086956;0.0360701304347826;0.0358908695652173;0.0356595;0.0355931739130434;0.0355684130434782;0.035558652173913;0.0355040652173913;0.035451152173913;0.0355467391304347;0.0357459130434782;0.0358303913043478;0.0358590434782608;0.0359411956521739;0.0360240652173913;0.0361511739130434;0.0363077173913043;0.0365349565217391;0.0366848695652173;0.0369564347826086;0.037341304347826;0.0376800217391304;0.0381600869565217;0.038659652173913;0.0391892173913043;0.0399512826086956;0.0408032391304347;0.0416703913043478;0.0426130869565217;0.043616;0.0448973478260869;0.0462742826086956;0.0474573695652173;0.0489416304347826;0.0506841739130434;0.0524264130434782;0.0541835217391304;0.0560045217391304;0.0578129999999999;0.0594742173913043;0.0609260217391304;0.0621172826086956;0.0628092608695652;0.0629464782608695;0.0628012826086956;0.0623780652173913;0.0617339130434782;0.0608564782608695;0.0600795869565217;0.0596476086956521;0.0593281304347826;0.059364804347826;0.0600088478260869;0.0613159130434782;0.0632608260869565;0.0656648260869565;0.0686879565217391;0.0724028478260869;0.0767296086956521;0.0816612826086956 | 0.0092799895574289;0.0092647697163035;0.0091304904395209;0.0090241953571474;0.0089600573660225;0.0088961948959954;0.0088126711458352;0.0086120323764287;0.0086612323237622;0.0086015941453631;0.0084971339988092;0.0084038714411008;0.008032534319516;0.0080167501595881;0.0080162724677253;0.0079078390791932;0.0078587870134151;0.0078754710200368;0.0080046782425144;0.0078034043459243;0.0075997007614621;0.0077645563248481;0.0077010004628923;0.0073660910430559;0.0076454898992488;0.0076825112118557;0.0077613946197184;0.0077396266415898;0.0074901669049984;0.0076344921571183;0.0073255539079288;0.0072589567904089;0.0074310352137388;0.007395820254228;0.0073826975183753;0.0075134557203938;0.007428657270107;0.0071776396440881;0.0073067719387383;0.0075810068070922;0.007503091385047;0.0074375154386069;0.0074378300122619;0.0075143802145095;0.0075137055832838;0.0074566726578986;0.007454106995346;0.0074817576176507;0.007577937121977;0.0074960933973785;0.0074250858354478;0.0074838106732947;0.0074896131848027;0.0074656036571532;0.0075120019990235;0.0075884556490872;0.0075403332458809;0.007515791665129;0.0076085820652708;0.0075372034868653;0.0074639067536737;0.0074971477853875;0.0075284889547977;0.0074360530965418;0.0073622258783971;0.0073969322274369;0.0073136776307789;0.0071171888158244;0.0071345359972216;0.0073038144799803;0.0071803335478887;0.0070811831621449;0.0071277703512524;0.0070034570120969;0.0068592033486242;0.0069257287807104;0.0069177011547322;0.0069658609368336;0.0068450823839097;0.006720713679034;0.0069025641696359;0.0070618324989678;0.0069026888854471;0.0069984572247784;0.0072146088849166;0.0071196148022125;0.0070441610558102;0.0070126228073499;0.006860641386792;0.0070294174282221;0.0074500560138282;0.0073514327148105;0.0073505367218013;0.0073567119390791;0.007336613388319;0.0073908355510723;0.0075566287539883;0.0077203286809271;0.0075881243941288;0.0076802819565354;0.0078250310336005;0.007789525025178;0.0079471695771768;0.0080974961321475;0.0080101500327912;0.0078379720540949;0.0078559465650455;0.0082053618789921;0.008429281711509;0.008266642023251;0.0084889678197034;0.0089167745725287;0.0089371734227554;0.0090154255384117;0.0092653575375194;0.0094479252489199;0.0095411594513374;0.0095001899805056;0.0097331423333453;0.0099941902527524;0.0102951056010003;0.0104919158482225;0.0105731968716635;0.0108571816498471;0.011127865002984;0.0114334390130959;0.0116426133089956;0.0118006600487835;0.0119930691379171;0.0121515719484301;0.0123118021292598;0.0124807376542495;0.0127053876683626;0.0129346654361046;0.0129798526505113;0.0129721666518355;0.0129564640323748;0.0132024490997832;0.0134650990502428;0.0132256756007264;0.0131356682087857;0.0133008886326393;0.0133619561042492;0.0134427542083203;0.0135139020077965;0.0134790906858687;0.0133463886111163;0.0133078849005969;0.0135202131093314;0.0136715852936146;0.0136521756141472;0.0135296974298569;0.0136101201231357;0.0136667208071037;0.0135500118776531;0.0134413148159381;0.0134006165815315;0.0133446449793767;0.0132521096695659;0.0131276010028986;0.0131170876516239;0.0131318837839978;0.0130057793447842;0.0127540825167079;0.0125896652946918;0.012484925061985;0.0123397402227802;0.0121641170917671;0.0119710928186992;0.0118536916750459;0.0116891663144577;0.0115067386553745;0.0113157557544426;0.0112967419402985;0.0112135844536667;0.0110331374886073;0.0108358308699216;0.0106275639508301;0.0105248244708187;0.0104124261305729;0.0104268964347204;0.0103459296951975;0.0101159838064074;0.0100981601881245;0.0099866364795116;0.009902343439715;0.0099317186880494;0.0098897492338875;0.009905306191328;0.00980758950554;0.0096715110682851;0.0096477872240869;0.0096349760565173;0.0094659715219361;0.0094274375832455;0.0095583570504235;0.009505931349492;0.0093912529633043;0.0092436994962412;0.0093128235438008;0.0094513229003237;0.0093849018025485;0.0092421105032665;0.0091158187505166;0.0091419460393282;0.0090852764910242;0.0089245765404893;0.0088901036263339;0.008838674326135;0.0087421546879153;0.0087517979806277;0.008670610278601;0.0083925223078596;0.0082871493314958;0.0084208969372064;0.0083890665734293;0.0082693789204189;0.008227874399903;0.0081450187028666;0.008104630954265;0.0080602595925638;0.0080563893234749;0.0080105374593972;0.0080073003035484;0.0079898446638628;0.0078790405647064;0.0078612224026399;0.0077353204996852;0.0077366664870839;0.0077093658432345;0.0076823489224444;0.007700487470767;0.0076008507953732;0.0075505278432114;0.0075043847756086;0.0075143037291111;0.0073998474637627;0.0072749701567195;0.007336607716677;0.007327253008807;0.0071278858091451;0.0071292666341342;0.0072536805634065;0.0070887267893268;0.007033772465754;0.0069946209659974;0.0067969734100344;0.0067688646946224;0.0068451795249639;0.0068686412370275;0.0067855452394852;0.0067056957376251;0.0067679111219481;0.0068012131890209;0.0067778392873624;0.0066753884827515;0.0066080664285884;0.0065695748810982;0.0065415987816656;0.0066295130962778;0.0067060498379437;0.0066502925177754;0.0066461581032089;0.0066688698320416;0.0066101904938675;0.0066699618819935;0.0066412281081908;0.0067126569509804;0.0068672974321239;0.0069008783879737;0.0069346367300513;0.0071396708396501;0.0074397768713944;0.0076072010369085;0.0077977598901755;0.0080384124035211;0.008154695834851;0.0084526489279702;0.0087191363046758;0.0089705988775678;0.0093399089715122;0.0095851298663644;0.0096958052892602;0.0098293807139271;0.0098298948355155;0.0096984565889241;0.0095206193832174;0.0094677503366277;0.0093719044447614;0.0091810294861526;0.0091278708810574;0.0091938759632188;0.0092632741646654;0.00950647997004;0.0099561915070775;0.0104256966371116;0.0110127731340664;0.0116905074064511;0.0124310500726874;0.013152426061763;0.0139753626081568 | 0 | 0 | 0 | 0.06 | 25 | 0.368
20231107 | Low | 33D3 | I8 |  | 1 | 9 | 0.66667 | 9.0752 |  | 2.8538 | 266.444 | 274.03 | 37.0346 | [29 empty] | 0.0020239772727272;0.0019909318181818;0.00190325;0.001739909090909;0.0016033863636363;0.0015806136363636;0.001645909090909;0.00149425;0.0012335227272727;0.0011926818181818;0.0012802045454545;0.0012761818181818;0.0009210909090909;0.0009220681818181;0.0009344318181818;0.0010948863636363;0.0010780909090909;0.0008241818181818;0.0004486363636363;0.0006642727272727;0.001141159090909;0.0006863636363636;0.0006806363636363;0.0010754999999999;0.0009771818181818;0.0008458636363636;0.0003410681818181;0.0001698863636363;0.0002642727272727;0.0005453181818181;0.0004501363636363;0.0002902272727272;0.0001484545454545;0.0002002727272727;0.0003548409090909;0.0005425681818181;0.0005508863636363;0.0003840681818181;0.000487659090909;0.00053975;0.000566;0.0006045;0.0006415454545454;0.0008094545454545;0.0008413636363636;0.0009553409090909;0.0010789999999999;0.0010978409090909;0.0012016136363636;0.0014058863636363;0.0015138636363636;0.0016473409090909;0.0017307272727272;0.0018540909090909;0.001955659090909;0.0019508863636363;0.0020342272727272;0.00213425;0.0021428409090909;0.0021234772727272;0.002223659090909;0.0022485909090909;0.0021374772727272;0.002158159090909;0.0021627954545454;0.0021278409090909;0.00208875;0.0020609545454545;0.0019800681818181;0.0019927499999999;0.0018905454545454;0.0018835681818181;0.0022320909090909;0.0022894318181818;0.002239409090909;0.0023456818181818;0.0022584772727272;0.0022697954545454;0.0023540909090909;0.0023867272727272;0.002426;0.00250025;0.0025790227272727;0.0027977272727272;0.0030658409090909;0.0030222954545454;0.00313925;0.0031367045454545;0.0031853181818181;0.00326175;0.0032279772727272;0.0033572954545454;0.0036140227272727;0.0040007727272727;0.004221659090909;0.0045721136363636;0.0049316136363636;0.0054432727272727;0.0058809545454545;0.0062613636363636;0.0069565909090909;0.0076334318181818;0.0087475909090909;0.0097196136363636;0.0107429545454545;0.0122304318181818;0.01365275;0.0149527045454545;0.0165219545454545;0.0183352727272727;0.0203438409090909;0.0224453181818181;0.0248033409090909;0.0275298636363636;0.0302110909090909;0.0332065227272727;0.0364054318181818;0.039571909090909;0.0432337272727272;0.0471407045454545;0.0507996818181818;0.0544211818181818;0.0581708409090909;0.0619962727272727;0.0656378409090909;0.0693401818181818;0.0729801363636363;0.0762657727272727;0.0792249545454545;0.0820645;0.0848201818181818;0.0873550227272727;0.0893554318181818;0.0912828181818181;0.09323175;0.0946813863636363;0.0958591136363636;0.0971947272727272;0.0982367045454545;0.0990420681818181;0.0999021363636363;0.1006515454545454;0.1011528409090909;0.1016936136363636;0.1023573863636363;0.103072409090909;0.1036537954545454;0.10418925;0.1047819318181818;0.1053330909090909;0.1057821136363636;0.1060724545454545;0.1062483636363636;0.1063812045454545;0.1062323863636363;0.1059973863636363;0.1054335909090909;0.1046242727272727;0.1038022954545454;0.1026326363636363;0.1014351818181818;0.1001312272727272;0.0984803636363636;0.096768159090909;0.0949699545454545;0.0930172727272727;0.0908312727272727;0.0885275227272727;0.0862263863636363;0.083866;0.0814971136363636;0.0791991818181818;0.0768933181818181;0.0747087727272727;0.0727756363636363;0.070908909090909;0.0690315;0.0671938863636363;0.0654846363636363;0.0640080454545454;0.0625401363636363;0.0611250681818181;0.0598804545454545;0.0587968636363636;0.0577381136363636;0.0566151363636363;0.0557304772727272;0.0549174318181818;0.053925659090909;0.0529921363636363;0.0522519318181818;0.0517122045454545;0.0511906363636363;0.0506807045454545;0.0501819772727272;0.0498130227272727;0.0494489545454545;0.0489798863636363;0.0486443863636363;0.0483007727272727;0.0477925227272727;0.0474494772727272;0.0471051818181818;0.0465563181818181;0.0459849545454545;0.0453487727272727;0.0445648863636363;0.0436348181818181;0.0427483181818181;0.04182575;0.0409958636363636;0.0400004772727272;0.0389280681818181;0.0379636363636363;0.037025159090909;0.0361980454545454;0.0352032954545454;0.0343930681818181;0.0337228863636363;0.0329457954545454;0.0323476136363636;0.0319202954545454;0.0314309545454545;0.0310111136363636;0.0307628409090909;0.0305775681818181;0.0304572727272727;0.0303591818181818;0.0302478409090909;0.0300689545454545;0.0299112954545454;0.0297838181818181;0.0294684545454545;0.0291300681818181;0.0287191818181818;0.0281732499999999;0.027358909090909;0.0262788636363636;0.0252236363636363;0.024209659090909;0.0231455454545454;0.0219222272727272;0.020577909090909;0.0193562045454545;0.018307909090909;0.0172379772727272;0.0162812727272727;0.0153990909090909;0.0145046136363636;0.013737909090909;0.0131794772727272;0.0126187727272727;0.012167;0.0117805454545454;0.0114455454545454;0.0110761363636363;0.0106386818181818;0.010149159090909;0.0095087954545454;0.0088368409090909;0.0081808636363636;0.0075784545454545;0.0068559772727272;0.0062106818181818;0.0056903181818181;0.0051751136363636;0.0047683181818181;0.0044887045454545;0.0041263409090909;0.003756409090909;0.0034491818181818;0.0033373863636363;0.0032712954545454;0.0030730909090909;0.0028430227272727;0.0027955227272727;0.0027719318181818;0.0028087954545454;0.0028977727272727;0.0030175681818181;0.0031776136363636;0.0035519772727272;0.0040020681818181;0.0043967272727272;0.0051783636363636;0.0063252727272727;0.0078265;0.0099015909090909;0.0124470454545454;0.0159089545454545;0.020233909090909;0.0252249545454545;0.0313317045454545;0.0383495681818181;0.0462674999999999;0.0550127727272727;0.0644020454545454;0.0742761136363636;0.084749659090909;0.0955064772727272;0.1065564318181818 | 0.0015735777556129;0.0016076323540974;0.00164314324596;0.0016395031552865;0.0016246860478961;0.0015723736939093;0.0015330970147579;0.001590714365265;0.0016908430054972;0.0017236422195621;0.0016558269848325;0.001522435216825;0.0015059183834424;0.0018166742217032;0.0019489775422922;0.001792822060405;0.0016588695060356;0.0017744581390113;0.0019742418632125;0.0024329255751302;0.0026247756399639;0.0026241298366462;0.0026449187536729;0.002934288190694;0.0032162725303414;0.0033714066596442;0.0034186566272116;0.0033882323937753;0.0030928580472815;0.0027364346585643;0.0027926994825038;0.0025233812021436;0.0022139620325576;0.0019762493647809;0.0018029926407153;0.0017170574396499;0.0014830875276575;0.0014227946851789;0.0012427549468106;0.0011656237600529;0.0012086284173238;0.0012477861791337;0.0011870546793805;0.0010410474254671;0.0010443651480051;0.0011744071427286;0.0012569165112604;0.0013120995591689;0.0013272843619526;0.00136764460935;0.0014146367039732;0.0014933175014537;0.0016110624309592;0.001675675869448;0.0017093588753679;0.001760259642792;0.0017902582620449;0.0018160722263707;0.0018583519823705;0.0018465947099261;0.0018546777936578;0.0018785511651044;0.0018719823777822;0.0018616285311669;0.0018486064591765;0.0018360521847878;0.0018969467281752;0.0019459127583224;0.0020254582874778;0.0020246336806192;0.0019328351444342;0.0019582817384983;0.0020482789919228;0.0020772060662714;0.0020827864421578;0.0021126796582223;0.0021729160611431;0.0022406856257554;0.0022556195850527;0.0023113749594039;0.0023102924711658;0.0024515041241919;0.002609547456879;0.0026502699938249;0.0026186037637977;0.002636068562996;0.0026855589442466;0.0026636966321046;0.0026064593445919;0.0028331127439209;0.0030167060080502;0.0031638853474915;0.003266410400799;0.0033185031219514;0.0034930806017583;0.0038302955026928;0.0041557132442195;0.0043422184040045;0.0046061989170032;0.0048568001050117;0.0051264003750679;0.0053867971430488;0.005263322711775;0.005642775266455;0.0063474283346093;0.0066356831035739;0.0072258877948954;0.0077726389448172;0.0080548709110223;0.0084620124863556;0.0090181512361618;0.0094739486445548;0.0099427412226514;0.0105892188186983;0.0111591525014081;0.0116935831787186;0.0122097618006168;0.0128238409509682;0.0134623190603264;0.0140152692273579;0.0145381543945141;0.0150110497522274;0.0157063155508669;0.0163638087656645;0.0167185118119604;0.0170987798711619;0.0175838855345626;0.0180285586183178;0.0183272543484116;0.0187207233853226;0.0191185881913725;0.0193141958823262;0.0195417998176094;0.0198042642792049;0.0198713175171219;0.0199365216651016;0.0200226743680071;0.0201651068552098;0.0203084015018868;0.0204533744499677;0.0204497340752493;0.0204703303803726;0.0206122618901933;0.0207704285600509;0.02087301801672;0.0208946546233421;0.0208044283630992;0.020899263674717;0.0210989846822815;0.0211053274193961;0.0211375065978187;0.021292715373447;0.0212900381138209;0.0212705274123386;0.021315051091501;0.0212212501573917;0.0211218675842681;0.0210969258703656;0.0210469160339129;0.0209680469608656;0.0208512531353636;0.0207680272376192;0.0206087443137682;0.020375205683588;0.0202620045347277;0.0200530786841967;0.0197868293608766;0.0194583579644812;0.0192215002853404;0.0190489587031527;0.0188349087097088;0.0185884503617137;0.0183218878213536;0.0180728720589388;0.0178056632447551;0.0176788671764541;0.0174847621107571;0.0172807401491679;0.017119320998395;0.0168446294594387;0.0166429699280952;0.0165184509738848;0.01643791486445;0.016236886792891;0.01605828972795;0.0160342388896907;0.0158600010667301;0.0157049021089294;0.0155991380560074;0.0154972189802076;0.0154721705417925;0.0154494513736859;0.0154084892021443;0.0153443131145446;0.0152723307468549;0.0152389715142927;0.0151298271865728;0.0150302776796146;0.0150365254896448;0.0150698608562327;0.015153832157114;0.0150843470316604;0.0149142013238712;0.0148653318907445;0.0147213801614641;0.0146368976917982;0.0145324722415665;0.0143753269459648;0.0142891172246292;0.0141432584303996;0.0140143409515593;0.0138012020145342;0.0135917645694561;0.0134624187624089;0.0133275517770313;0.0131859919381605;0.0130050663018428;0.0128633092750998;0.0128455495418957;0.0127081735144538;0.0125263058646471;0.0124623801929433;0.0123580853506022;0.0122265933516571;0.0121527147659855;0.0121247585991749;0.0121977541954354;0.0122212942873983;0.0121160877501547;0.0120462879623685;0.0120571635554843;0.0120514098862018;0.0119594338989741;0.0118234443401663;0.0117862115780059;0.0117406144863649;0.0115084673576361;0.0112445364957488;0.010982748105903;0.0107380678200961;0.0104871242282754;0.0101710689380465;0.0099018039648836;0.0096129304453889;0.0093396442958465;0.0091097523094212;0.0087973798698847;0.0084886152206138;0.0082884085133673;0.0080233548681571;0.0078297786433667;0.0077186988807869;0.0075095030956905;0.0073658880594849;0.0072525725201942;0.007141698015116;0.0070395345042084;0.0068319855568143;0.006552366984283;0.0062823769866196;0.0060358719205627;0.0057873615045141;0.0054808572767262;0.0051612295171755;0.0048650766038698;0.0045720503528118;0.0043179273385569;0.0040875534877635;0.0038136969425283;0.0035326169844727;0.0033790122629475;0.0033197502022578;0.0032003888977314;0.0030576988065444;0.0030209609243497;0.0030052213824626;0.0029086095567096;0.0028633100911564;0.002916378734645;0.003051126009439;0.0032379490294041;0.0033729994966087;0.0035751235229772;0.00395262006342;0.0043793689897534;0.0049404095036165;0.0056910538955329;0.0065944729229164;0.0076739121582045;0.0089036614259855;0.0102277187545305;0.0115969761575113;0.0130470027861334;0.0146702356243624;0.0161919141900991;0.0176061970483487;0.0190738671716463;0.0204256195228875;0.0217594517543186;0.0230882570227444;0.0243069923927517 | 0.0904337272727272;0.0899340454545454;0.0895261136363636;0.089098909090909;0.088491659090909;0.0878989772727272;0.0874723863636363;0.08705375;0.0866951818181818;0.0860840454545454;0.0852899318181818;0.0848451818181818;0.0844931363636363;0.083931159090909;0.0834486136363636;0.0832464772727272;0.08290575;0.0821787954545454;0.0820008409090909;0.08174525;0.0813770681818181;0.0812735227272727;0.0809801363636363;0.0804161818181818;0.0798091818181818;0.0793055909090909;0.0790535681818181;0.0786875227272727;0.0781395227272727;0.0778320681818181;0.0774829545454545;0.0770742272727272;0.0769915;0.0765410454545454;0.0763063863636363;0.0763079318181818;0.07618525;0.076136909090909;0.0762873409090909;0.0762679318181818;0.0762041818181818;0.0763020681818181;0.0765185;0.0765755681818181;0.0767929318181818;0.0771533863636363;0.0774958409090909;0.0777537727272727;0.078035659090909;0.0782848636363636;0.0785430454545454;0.0786923636363636;0.0787886590909091;0.0789766818181818;0.0791164318181818;0.0791385227272727;0.0790710681818181;0.0789697272727272;0.0788159318181818;0.0787101363636363;0.0785422045454545;0.0781923181818181;0.0777844318181818;0.077485;0.0773306136363636;0.0772165454545454;0.0770295227272727;0.0766810454545454;0.0764043409090909;0.0762442045454545;0.0761128409090909;0.0759260227272727;0.0759041818181818;0.0758542727272727;0.0758018863636363;0.07590225;0.0758717954545454;0.0758414090909091;0.0759185454545454;0.0760259545454545;0.0761456818181818;0.0762431136363636;0.0761558181818181;0.0761294318181818;0.0762584090909091;0.0762265681818181;0.0761837727272727;0.0763065454545454;0.0764379318181818;0.076776159090909;0.076965909090909;0.0774348181818181;0.0778727727272727;0.0781407045454545;0.0786698181818181;0.0791000909090909;0.0796537272727272;0.0803211136363636;0.080940909090909;0.0815796136363636;0.0821296363636363;0.0830790454545454;0.0839235681818181;0.0850019545454545;0.0863183181818181;0.0875682954545454;0.0888118409090909;0.0899782954545454;0.0913370681818181;0.0929739772727272;0.0946967272727272;0.0962064318181818;0.0977559772727272;0.0996358636363636;0.1016223409090909;0.103450659090909;0.1054302954545454;0.1076270454545454;0.1097583181818181;0.1120020909090909;0.1142094999999999;0.1162320227272727;0.1183454318181818;0.1204314545454545;0.1225237272727272;0.124533;0.1264605681818181;0.1281486363636363;0.1293840454545454;0.130566409090909;0.1318323636363636;0.1331489090909091;0.1343612045454545;0.1351491818181818;0.1359878863636363;0.1367190909090909;0.1369611363636363;0.1371558181818181;0.1376225227272727;0.1381500681818182;0.1385423636363636;0.1387108181818181;0.1386724772727272;0.1388561818181818;0.139234159090909;0.1395677727272727;0.1396770454545454;0.1398420909090909;0.1400663636363636;0.1402444318181818;0.1402071818181818;0.1401118181818182;0.1401568863636363;0.1398845909090909;0.1396590909090909;0.1393154545454545;0.1388620454545454;0.1384175909090909;0.137835659090909;0.1369895454545454;0.1361144772727272;0.1353875454545454;0.1341867272727272;0.1329898409090909;0.1318862045454545;0.1306144545454545;0.1292817045454545;0.127905159090909;0.12648325;0.12505225;0.1235212045454545;0.1221698409090909;0.1209823636363636;0.1197245454545454;0.1186800454545454;0.1176181590909091;0.1164683863636363;0.1155517727272727;0.1146526363636363;0.1136969318181818;0.1128198409090909;0.1120298636363636;0.1113692272727272;0.1107766363636363;0.1099500454545454;0.1091760454545454;0.1086794318181818;0.1080344772727272;0.1074631818181818;0.1070405681818181;0.1066907272727272;0.1063772954545454;0.1060660454545454;0.1057796136363636;0.1054978863636363;0.1052317045454545;0.1049511818181818;0.1044297045454545;0.1041895454545454;0.1041409318181818;0.103704;0.1033766818181818;0.1033090909090909;0.102996;0.1025856363636363;0.1021887954545454;0.1016564090909091;0.1012002727272727;0.1006001363636363;0.0999008636363636;0.0992384772727272;0.0987418181818181;0.0981270909090909;0.0975475909090909;0.0970245454545454;0.0964204772727272;0.0958393636363636;0.0952788636363636;0.09488175;0.0943833409090909;0.0938976136363636;0.0936867272727272;0.0934757954545454;0.0933026590909091;0.0930898409090909;0.0929114772727272;0.0927837045454545;0.0926583863636363;0.0926689090909091;0.0925992954545454;0.0925613181818181;0.0923685681818181;0.0919792727272727;0.0917227272727272;0.091364;0.0907927499999999;0.0902471136363636;0.0896574318181818;0.0887938409090909;0.0878826136363636;0.0869958636363636;0.0861671136363636;0.0854379772727272;0.0845956136363636;0.0836983181818181;0.082939409090909;0.0823373181818181;0.0816775454545454;0.0810755227272727;0.0806489545454545;0.0804365;0.0802145681818181;0.0799364318181818;0.0797871136363636;0.0797098863636363;0.0794439545454545;0.0791954772727272;0.0790192272727272;0.0787050681818181;0.0783662954545454;0.0781732954545454;0.0778245227272727;0.0775631818181818;0.0774827045454545;0.0773467045454545;0.077376659090909;0.0776366590909091;0.0781002272727272;0.0787041136363636;0.0794412045454545;0.0802693863636363;0.0813003181818181;0.0827062272727272;0.0842461136363636;0.0857992045454545;0.0876318409090909;0.0897555681818181;0.091968909090909;0.0941558863636363;0.0965394545454545;0.0989091136363636;0.1010909318181818;0.10322825;0.1052033181818181;0.1068441136363636;0.1083244772727272;0.1098553636363636;0.1113370454545454;0.1129179318181818;0.1147275227272727;0.117016909090909;0.1196945909090909;0.1226434318181818;0.12618175;0.1301733181818181;0.1343650681818181;0.1389489318181818;0.1438338409090909;0.1489862045454545;0.1542756818181818;0.1595517954545454 | 0.013338423300992;0.0132130849732193;0.0131017577894278;0.0129113372964321;0.0126887808437092;0.012646737236157;0.0125269459969316;0.0123448758414452;0.0123425018029924;0.0122775524622378;0.0121585946984737;0.0118904579962893;0.0117030677981437;0.0116574900265146;0.0119715148255909;0.011904009968286;0.0114133205349591;0.011434333707273;0.0114724468060779;0.0113012578269381;0.0111258587134442;0.0112513383999491;0.0116164164261455;0.011455015790337;0.0112419350342817;0.010813284476864;0.0109213225973007;0.0110064814107862;0.0107808591397053;0.0108171610736328;0.0108875977104622;0.0105170392461607;0.0103861461986853;0.0104119122809752;0.0104518477841511;0.0105782225556614;0.0107387042029894;0.0108489839558948;0.0107683762416196;0.010755447507578;0.0108458304479513;0.0110260362976503;0.0111119074043474;0.0110616633477293;0.0109880644049503;0.0110620933050264;0.0110963734028299;0.0111945847765443;0.0112701129334288;0.0113062535250042;0.0113713733599292;0.0114864336280936;0.0115139882932006;0.0115552478660236;0.0116707217536473;0.0117185058665197;0.0117061224358715;0.0116948366550801;0.0117455121313547;0.0118162013031594;0.011692478750431;0.0116631604511967;0.0116228928840991;0.0115294331593857;0.0115275328593761;0.0115557030608459;0.011502397035297;0.0113131940731793;0.0112684263277679;0.0113343695315671;0.0113505965603763;0.0112127607153607;0.0109933114110411;0.0110584464137907;0.0109475549913719;0.0108930730541915;0.0109217444845178;0.0109982950059568;0.011179140141362;0.0111116100417003;0.0109851331517429;0.0110873383603558;0.0110959936521685;0.0111510266737625;0.0112927850136109;0.0112200549316686;0.0113428009786017;0.0116415098566325;0.0117728952464385;0.0116466443514224;0.0117920106000437;0.0119633452334819;0.0123507653258084;0.0125919363761644;0.0128042882937849;0.0133302701342474;0.0136599040266362;0.0138674584469355;0.0138531322691282;0.0141668466190017;0.0143769350391697;0.0146909377951242;0.0150878676462753;0.0153339436119858;0.0155189291373736;0.0154857129362272;0.0155806145532781;0.0160975625579161;0.0164368113418712;0.0167738069627239;0.0168600332965596;0.0169990039002258;0.0175730849848053;0.0178290346431475;0.017716863720489;0.017997401177952;0.0183947231432095;0.0183373146546072;0.0186723971826749;0.0192069413431442;0.0191743829111462;0.019431460282758;0.0195487884872905;0.0194598805171581;0.0199314412801805;0.0202579251480087;0.0203018274196348;0.0203975356891531;0.0206415182817211;0.0207943433277755;0.0208905099674924;0.0212151843546278;0.0213244010135125;0.0213410670068164;0.0212685430911321;0.021134141398285;0.0212841200937933;0.0214830039217297;0.0214541335709121;0.0214372471672909;0.0213531226408658;0.0211738639147995;0.0212909499689625;0.0213524439408055;0.021330958397055;0.021577325589031;0.0215979355311378;0.0213182470938474;0.0212686552751585;0.0213238642789232;0.0212667951120582;0.0212526002220606;0.0212984975637991;0.0211848425501645;0.0211786778929627;0.0212952128067849;0.0212966127811765;0.0212346486692815;0.0211457971281151;0.0211024297867535;0.0210447347350647;0.0209225910946556;0.0208983328681518;0.020750383048236;0.0205670942160547;0.0204220997308428;0.0203706152338043;0.0203209837256652;0.020126914551283;0.0201947953323979;0.020110793208345;0.0198306901132928;0.0197026198813831;0.019553261565148;0.0194231349072643;0.0194325829243988;0.0193345641746587;0.0192427222254238;0.0192177746770824;0.0190537431522397;0.0190261077701425;0.0190303984701965;0.0188662313633147;0.0188192876160688;0.0186551424632316;0.0184954576245647;0.0186495319704322;0.0184825588904514;0.0183082596308431;0.0183305930915577;0.0182868881294432;0.0181989528328693;0.0181486412957446;0.0181295533279368;0.0180276656129378;0.0178838665042891;0.0177815952723958;0.0177775423819839;0.0177442337773915;0.0178215488330615;0.0176459676967144;0.0172397932699156;0.0172031993952695;0.0172517299422405;0.0171963349720033;0.0171974445459398;0.016975407795654;0.0167324956274875;0.0167553099068323;0.0166521444831573;0.0164855686325648;0.0164222084559545;0.0162521516283131;0.0161426390688704;0.0159990243023064;0.0158765854707104;0.0159224788301712;0.0157687240795586;0.0155268521108088;0.0153553576029227;0.0153536933610123;0.015307085327593;0.0150512537182811;0.0148998940841298;0.0149424678901619;0.014973384406368;0.0148049112900424;0.0147707416091562;0.0148010684715165;0.0146187677296662;0.0144723440311813;0.0144382579787299;0.0143023732107218;0.014147902076976;0.0141338550099348;0.0140881969006963;0.0139587247621975;0.0138865702052382;0.0136679861192312;0.013385280013257;0.0132676895617343;0.0131933284112911;0.0133062423355541;0.0131239999844345;0.0129616210940135;0.0128766428571508;0.0124878265462767;0.0123882839877311;0.0124801378989262;0.0124772668760253;0.0122663394257201;0.0121877241201054;0.0121353484257291;0.0119753674162519;0.0121117670118598;0.0121509874992606;0.011981495357403;0.0118711580866922;0.0117249966358853;0.0116137986866456;0.0114814840313366;0.0113572087495505;0.0113793118712797;0.0114121204775623;0.0113668058645267;0.0112705979762186;0.0111164408871435;0.0111628682420337;0.0111400999415497;0.0110807065713328;0.0111248834437916;0.0111847662839524;0.0113638984587026;0.0113449311132122;0.011497112012658;0.0115791447106388;0.0115927731385443;0.011879680852377;0.0120241870067307;0.0121570195770956;0.012459488767025;0.0127436077207135;0.0128766787465051;0.0131476517998422;0.0133565952199843;0.0133875259320334;0.0135910316840476;0.0137613527085813;0.0138009054613595;0.0141065900425077;0.0143505453697811;0.014542349314887;0.014856946962339;0.015208193345793;0.0156254996553006;0.0161401344284158;0.0164250823910683;0.0168495051116935;0.0172426444399567;0.0175279546449647;0.0180152665047247 | 0.0026496739130434;0.0026117826086956;0.0025628260869565;0.0023787391304347;0.002249804347826;0.0022057173913043;0.0022673260869565;0.0022363478260869;0.0020670217391304;0.0019739782608695;0.0020018913043478;0.0018613913043478;0.0015505;0.001539;0.0015656086956521;0.0016574782608695;0.0016263695652173;0.0015247826086956;0.0011886739130434;0.0014071956521739;0.001735152173913;0.0013820434782608;0.0015122391304347;0.001815652173913;0.0013015217391304;0.0012741086956521;0.0011644130434782;0.0009783695652173;0.000918304347826;0.0011656739130434;0.0013194782608695;0.0012556739130434;0.0008678913043478;0.0007552608695652;0.0009095652173913;0.0011740869565217;0.0010736304347826;0.0009861304347826;0.0011395434782608;0.0011083913043478;0.0011045434782608;0.0012326739130434;0.0013228695652173;0.0014514130434782;0.0015112391304347;0.0016366956521739;0.0017780869565217;0.0018214782608695;0.0019443478260869;0.0021510434782608;0.002261304347826;0.0024204782608695;0.0025348478260869;0.002686804347826;0.0027864782608695;0.0027713260869565;0.0028582826086956;0.0029608478260869;0.0030053478260869;0.0029712391304347;0.0030294347826086;0.0030741956521739;0.0029963260869565;0.0030012826086956;0.0029895434782608;0.0028920652173913;0.0029226086956521;0.0029100434782608;0.0028920869565217;0.002924652173913;0.0027009565217391;0.002645152173913;0.0029681956521739;0.0029871956521739;0.0029050869565217;0.0030930434782608;0.0031172608695652;0.0029835869565217;0.0030538913043478;0.0031876956521739;0.0032234347826086;0.0031794347826086;0.0032134782608695;0.0033782608695652;0.0036028913043478;0.0036244347826086;0.0036855;0.0037868260869565;0.0038878478260869;0.0038252391304347;0.003881652173913;0.0040882391304347;0.0042889782608695;0.0046127391304347;0.0048244130434782;0.005154152173913;0.0054344565217391;0.0059076304347826;0.0063999130434782;0.0068748478260869;0.0076858913043478;0.0083645;0.0091808913043478;0.010157152173913;0.0112010217391304;0.0123296956521739;0.0134502173913043;0.0146448913043478;0.0161583695652173;0.0179044782608695;0.0197418478260869;0.0217219999999999;0.0237415434782608;0.026027304347826;0.0283816739130434;0.0310701086956521;0.033870804347826;0.0368206304347826;0.0399871956521739;0.0432512826086956;0.0465872173913043;0.0498541739130434;0.0531081739130434;0.0564271739130434;0.0596089347826087;0.0627628260869565;0.0659608260869565;0.0689560434782608;0.0715861739130434;0.0740312173913043;0.0764033478260869;0.0786767608695652;0.0804397173913043;0.0820191739130434;0.0837589347826087;0.0850748695652174;0.0862313695652173;0.0872076956521739;0.0880557608695652;0.0888060434782608;0.0895335869565217;0.0902795;0.0906515652173912;0.0912358478260869;0.0920217173913043;0.0925044782608695;0.093032652173913;0.0936182391304347;0.0941004347826087;0.0945237608695652;0.0949471739130434;0.0952944565217391;0.0954987608695652;0.095514152173913;0.0953639565217391;0.0952475869565217;0.094836804347826;0.0943093478260869;0.0935474565217391;0.0923971739130434;0.0914365434782608;0.0904781956521739;0.0890852391304347;0.0874755869565217;0.0857899347826087;0.0840406739130434;0.0822193695652173;0.080334304347826;0.0782458913043478;0.0761673913043478;0.0741192391304347;0.071981652173913;0.0700399782608695;0.0682474130434782;0.0664367826086956;0.0647858695652174;0.0632227391304347;0.0616265;0.0601929782608695;0.058875152173913;0.0575092173913043;0.0562708260869565;0.0552414347826087;0.0542590652173913;0.0533368260869565;0.0523672826086956;0.0514921304347826;0.0507417173913043;0.050005;0.0493432173913043;0.0486707826086956;0.0481930217391304;0.0478504347826087;0.0473914130434782;0.046865652173913;0.0465817173913043;0.0462712608695652;0.045891304347826;0.0456466304347826;0.0453541956521739;0.0449707173913043;0.0446767826086956;0.0443240434782608;0.0438258913043478;0.0433687173913043;0.0427804565217391;0.0420740217391304;0.0412970869565217;0.0404954347826087;0.039619304347826;0.0388717608695652;0.0381679782608695;0.0372786956521739;0.0363553260869565;0.0355296739130434;0.0347892826086956;0.0339400652173913;0.033153;0.0324771739130434;0.031860152173913;0.031442;0.0310124565217391;0.0304805;0.0301083478260869;0.0299349565217391;0.0297895;0.029547804347826;0.0294725434782608;0.0295093695652173;0.0293386739130434;0.0292281739130434;0.0290824347826086;0.0288030652173913;0.028566152173913;0.0281222391304347;0.0276103260869565;0.026916152173913;0.0259390652173913;0.024933304347826;0.024009804347826;0.0230452608695652;0.021969152173913;0.020797152173913;0.019677;0.0186508695652173;0.0177034782608695;0.0168848478260869;0.0160167391304347;0.0151870652173913;0.0144707826086956;0.0139013913043478;0.0133722391304347;0.0130224347826086;0.0126533260869565;0.0122991739130434;0.0120236739130434;0.0116559565217391;0.0112147608695652;0.0105870217391304;0.0099717826086956;0.0093719347826086;0.0087357608695652;0.0079817391304347;0.0073554565217391;0.0068842826086956;0.006386804347826;0.0059019347826086;0.0055878260869565;0.0052029347826086;0.004750652173913;0.0044524782608695;0.0043559130434782;0.0043213913043478;0.0041503695652173;0.0038886739130434;0.0038489999999999;0.0038528478260869;0.003888804347826;0.0040806739130434;0.0042009782608695;0.0043609565217391;0.0047692608695652;0.0052193478260869;0.0057692826086956;0.0067194782608695;0.0079392173913043;0.0095232391304347;0.0115249782608695;0.0140029347826086;0.0173633913043478;0.0214161304347826;0.0260470217391304;0.0315868695652173;0.0379701304347826;0.0451677391304347;0.0529873478260869;0.0614079130434782;0.070346152173913;0.0797012173913043;0.0891868695652173;0.0990578478260869 | 0.0029325363087974;0.0029442983537908;0.002858181708743;0.0028336843424518;0.0028093859243579;0.0027978130797943;0.0027443471440143;0.002691313163308;0.0026216919514706;0.0025882559334993;0.0026801517471819;0.0026909931456889;0.0026430732764046;0.0025213447558352;0.0026125286131618;0.0027135494650949;0.0025819092363657;0.0025330595633918;0.0025572033513573;0.0027960963631428;0.0028195141344044;0.003006598143761;0.0031510078682844;0.0033956911665448;0.0034482370035788;0.0032756704570939;0.0033873892902029;0.0033438571165559;0.0032389405254706;0.0030270925548699;0.0027837496514124;0.0027003334201896;0.0027166798791356;0.0024308734363944;0.0022873792927683;0.0023148021641032;0.0021338873068098;0.001982789243114;0.0019243337976386;0.0019847124782335;0.0020386269530306;0.0020949997513057;0.0021484040134087;0.0021662430721934;0.0022070854001982;0.0022718197196624;0.0023442810584824;0.0024464692630549;0.0025662236606205;0.0026711194237333;0.0027742476206837;0.0028992572898675;0.0029937332247167;0.0030444206208119;0.003087739171045;0.0031688791643057;0.003252113478019;0.0032477179062459;0.0032383050108035;0.0032435631174838;0.0032166070091336;0.0032358216378503;0.0032150409850807;0.0032292425301233;0.0032151638403493;0.0031306119274187;0.0031689958415053;0.0031387414530634;0.0030219990648287;0.0030250386019016;0.003065999028459;0.0030766101545361;0.003020204412652;0.0029692414491064;0.0029957478296641;0.0030247069717138;0.0030182348810358;0.0031186926718032;0.0032003648905034;0.003155111844255;0.0030688415523499;0.0030298203514926;0.0031483760239853;0.0031714907916539;0.003095530744141;0.0031260090186275;0.0032424955803961;0.0033404218516319;0.0032910434817168;0.0032713098782175;0.0033292984193696;0.0034938080859637;0.0037620939942722;0.0038219178108191;0.0037675816267856;0.0039738660547095;0.0041879310071071;0.0043469202193874;0.004680460992614;0.0049210866684656;0.0050677076703739;0.00528701633459;0.0055605601725336;0.0058169023523116;0.0061049450138178;0.0064146128379559;0.0067593493569624;0.0071400061413862;0.0074964544844989;0.0079831352480341;0.0086048207237245;0.0091416367753993;0.0095156213172668;0.0099186179074608;0.0104449815468255;0.0109018704679075;0.0113189732447967;0.0118703834822613;0.0122512859689994;0.0126892135973179;0.0131648836107663;0.0134422956559664;0.01400604623932;0.0145694916243259;0.0149558540829739;0.0152424764440316;0.0154527923967796;0.0158291512511379;0.0161548496843714;0.01639778383795;0.0166066190983092;0.0167091959819665;0.0168366180526758;0.0170835033907689;0.0173123125682942;0.0174723162397722;0.0175945394728133;0.0176945036222734;0.0177787919176938;0.0178914535090007;0.0180459257040056;0.0181379128883244;0.0181126419431931;0.018153258902978;0.0182643133893673;0.0182266742364518;0.0183413455149438;0.0185279984266272;0.0185414024600228;0.0185041325440619;0.0185970486371769;0.018806540782642;0.018855133380812;0.0188156273831295;0.0188251344135163;0.0189242097778082;0.0189451311606492;0.0188665928092987;0.0188188287316559;0.0188719586857259;0.0187533944562418;0.0185636619407313;0.018535793310583;0.0185680406572106;0.0184535927045863;0.0181288660833787;0.01788844111382;0.0176610380390402;0.017517238155255;0.0174426767689394;0.0172577348728489;0.0170517286464418;0.0168265502326784;0.0165945733627674;0.0163945129789926;0.0163427989124788;0.016250360509416;0.0160821361499162;0.0159304127553266;0.0158370517724415;0.0157188056712165;0.0155040378286207;0.0154227606775789;0.0153192649568402;0.0152458624132791;0.0152146589426309;0.0151032028135443;0.015115720372679;0.0151265063191148;0.0150657360861777;0.0150224553576941;0.0150423885418493;0.0150527372891329;0.0150308618405615;0.0149450391921234;0.014934267751514;0.0150475937130378;0.0150643093847227;0.0150777050395737;0.0150885838207707;0.0150417365836425;0.0150585416733981;0.0150617923825766;0.014956480808931;0.0149531807120507;0.0149826853767296;0.0148725054356302;0.0147612903829593;0.0146669291259125;0.0145553513990476;0.0144699148552893;0.0143409454306179;0.014174087033691;0.0140981773432743;0.013973868798669;0.0138213477983444;0.0137716638216983;0.0136194984391251;0.0134924998825344;0.0134055751022018;0.0132543139425957;0.0131646047021828;0.0131290091269507;0.0130217441334226;0.0130226276627457;0.0130537874652871;0.0130607324647749;0.0130623888366672;0.0129847907857337;0.013017844655283;0.0130160176625304;0.0129858698722918;0.0129346393746098;0.0129052004865693;0.0128620817447337;0.0127185798177388;0.0125409688602637;0.012370019368353;0.0122051433982555;0.0119737457846918;0.0118225325345475;0.0115737189124851;0.0112422933919045;0.0110017092510411;0.0107081963033695;0.0104316091988386;0.0101606665309961;0.0099178678856446;0.0097211561872996;0.0095166361071617;0.0093964048124287;0.0092406957125887;0.0090272232340778;0.0089582795621439;0.0087759583618589;0.008555269115981;0.0085142878946875;0.0083223657779231;0.0080267652056219;0.0078222484687745;0.0075130294449107;0.0072233936320657;0.0069013651352782;0.0065162323937363;0.006175514170813;0.005841257983306;0.0055356444787984;0.0052343572769171;0.0049457693588771;0.0046997608554638;0.0045806940558009;0.0044544891954376;0.0042806673751661;0.0041065719110209;0.0039848148712294;0.0039765678165976;0.0039767409658741;0.0039067395875991;0.003982534698485;0.0040711884887128;0.0041885229003738;0.0044626738593447;0.0048128432170479;0.005246847881932;0.0058155163131407;0.0065542053163956;0.0074492562617121;0.0084942714277568;0.0096794764284534;0.0109857743235478;0.0124543298577173;0.0139462243596037;0.0154080842916361;0.0169404451504002;0.0184312107583664;0.0198340358455048;0.0212038423528756;0.0226269282767899;0.0239848879449012;0.0250930881591004;0.026143528545293 | 0.0531482391304347;0.0529172826086956;0.0526120217391304;0.0524040217391304;0.0521366739130434;0.0518861956521739;0.0517881739130434;0.0515277608695652;0.0512314782608695;0.0510872608695652;0.0508116304347826;0.0503338478260869;0.0501376956521739;0.0499151086956521;0.0497358913043478;0.0495838260869565;0.0493515;0.048916652173913;0.0487864782608695;0.0484782391304347;0.0483977391304347;0.0480175217391304;0.0477487826086956;0.0474431086956521;0.0471209782608695;0.0470305434782608;0.046892152173913;0.0465779347826086;0.0462450434782608;0.0464872391304347;0.0465168260869565;0.0463362173913043;0.0459690869565217;0.0457414782608695;0.0458985869565217;0.0458970652173913;0.0457330869565217;0.0457273695652173;0.0457655434782608;0.0456674565217391;0.0456406086956521;0.0455855217391304;0.0453446739130434;0.0453247608695652;0.0454399130434782;0.0453163695652173;0.0452354565217391;0.0452468695652173;0.0452373260869565;0.045143;0.0449697391304347;0.0448803695652174;0.0448311739130434;0.0447491086956521;0.0445714999999999;0.0443938695652173;0.0443010869565217;0.0442530434782608;0.0441569782608695;0.0440596739130434;0.0439121956521739;0.0437041304347826;0.0434784565217391;0.0432501086956521;0.0429469347826087;0.0428560217391304;0.0429160434782608;0.0426640652173913;0.0423585652173913;0.0422203260869565;0.0420519130434782;0.0419080434782608;0.0418686739130434;0.0417114565217391;0.041561;0.0413625217391304;0.0411140217391304;0.0410961739130434;0.0410150434782608;0.04095;0.0407738695652173;0.0406046086956521;0.0403188695652173;0.0401463695652173;0.0402145652173913;0.040276152173913;0.0399636739130434;0.0398373695652173;0.0400293695652173;0.0400056739130434;0.0398575434782608;0.0396081304347826;0.039543652173913;0.0394133913043478;0.039418652173913;0.039196652173913;0.0391180869565217;0.0394742391304347;0.0395948478260869;0.0395828478260869;0.0394708913043478;0.0395994347826086;0.0398390217391304;0.0398238913043478;0.0397570869565217;0.039816652173913;0.0400404782608695;0.040425652173913;0.0407696956521739;0.0410407173913043;0.0414739782608695;0.0421050217391304;0.0424824782608695;0.042970304347826;0.0436884565217391;0.0443489565217391;0.0452874565217391;0.0461906086956521;0.0472720869565217;0.0486332391304347;0.0497703260869565;0.0508224782608695;0.0523619565217391;0.053886;0.0552008260869565;0.0566290217391304;0.0579762173913043;0.0593514565217391;0.0605698260869565;0.0615620652173913;0.0627174130434782;0.063825304347826;0.0647825869565217;0.0654995217391304;0.0661454347826086;0.066741152173913;0.067062;0.0673771086956521;0.0676645217391304;0.0681565652173913;0.0685623260869565;0.0687149347826086;0.0690248478260869;0.069349304347826;0.069537652173913;0.0696715652173913;0.0697514130434782;0.069845304347826;0.0699925217391304;0.0701662173913043;0.0702849782608695;0.0703698913043478;0.0703894782608695;0.0701177391304347;0.0698059347826086;0.0694854130434782;0.068969652173913;0.0684964130434782;0.0678871956521739;0.0670666739130434;0.0662883695652174;0.0654031956521739;0.064423652173913;0.063485152173913;0.0625221086956521;0.0612935869565217;0.0602108913043478;0.059155;0.0579312826086956;0.0568353695652173;0.0556606304347826;0.054699304347826;0.053755804347826;0.0527616086956521;0.0519294782608695;0.0511770434782608;0.0504737391304347;0.0497419347826086;0.0489587608695652;0.0483451739130434;0.0478803695652173;0.0473668260869565;0.0469253695652173;0.0465617173913043;0.0461872173913043;0.0457830434782608;0.045377652173913;0.0449570434782608;0.0446534782608695;0.0444320434782608;0.0442545217391304;0.0440551086956521;0.0439253478260869;0.043829652173913;0.0436912391304347;0.0434339130434782;0.0431343913043478;0.042994152173913;0.0429346086956521;0.0428803260869565;0.0425485217391304;0.0423233913043478;0.0422796086956521;0.0420934130434782;0.0419652391304347;0.0418122826086956;0.0415281304347826;0.0412489565217391;0.0409543913043478;0.0406413478260869;0.0403431304347826;0.0401025869565217;0.0398423913043478;0.0395510434782608;0.0392618695652173;0.0391100652173913;0.0389767826086956;0.0387402826086956;0.0385045869565217;0.0382876304347826;0.0381584782608695;0.0380500434782608;0.0379705217391304;0.0379399347826086;0.0378287391304347;0.0377890434782608;0.0376607391304347;0.0376014782608695;0.0376243913043478;0.0376283695652173;0.0377264782608695;0.037658152173913;0.0374881739130434;0.03743;0.0374353695652173;0.037152;0.0369370434782608;0.0369195869565217;0.0366454782608695;0.0364494782608695;0.0363597391304347;0.0361902826086956;0.0360701304347826;0.0358908695652173;0.0356595;0.0355931739130434;0.0355684130434782;0.035558652173913;0.0355040652173913;0.035451152173913;0.0355467391304347;0.0357459130434782;0.0358303913043478;0.0358590434782608;0.0359411956521739;0.0360240652173913;0.0361511739130434;0.0363077173913043;0.0365349565217391;0.0366848695652173;0.0369564347826086;0.037341304347826;0.0376800217391304;0.0381600869565217;0.038659652173913;0.0391892173913043;0.0399512826086956;0.0408032391304347;0.0416703913043478;0.0426130869565217;0.043616;0.0448973478260869;0.0462742826086956;0.0474573695652173;0.0489416304347826;0.0506841739130434;0.0524264130434782;0.0541835217391304;0.0560045217391304;0.0578129999999999;0.0594742173913043;0.0609260217391304;0.0621172826086956;0.0628092608695652;0.0629464782608695;0.0628012826086956;0.0623780652173913;0.0617339130434782;0.0608564782608695;0.0600795869565217;0.0596476086956521;0.0593281304347826;0.059364804347826;0.0600088478260869;0.0613159130434782;0.0632608260869565;0.0656648260869565;0.0686879565217391;0.0724028478260869;0.0767296086956521;0.0816612826086956 | 0.0092799895574289;0.0092647697163035;0.0091304904395209;0.0090241953571474;0.0089600573660225;0.0088961948959954;0.0088126711458352;0.0086120323764287;0.0086612323237622;0.0086015941453631;0.0084971339988092;0.0084038714411008;0.008032534319516;0.0080167501595881;0.0080162724677253;0.0079078390791932;0.0078587870134151;0.0078754710200368;0.0080046782425144;0.0078034043459243;0.0075997007614621;0.0077645563248481;0.0077010004628923;0.0073660910430559;0.0076454898992488;0.0076825112118557;0.0077613946197184;0.0077396266415898;0.0074901669049984;0.0076344921571183;0.0073255539079288;0.0072589567904089;0.0074310352137388;0.007395820254228;0.0073826975183753;0.0075134557203938;0.007428657270107;0.0071776396440881;0.0073067719387383;0.0075810068070922;0.007503091385047;0.0074375154386069;0.0074378300122619;0.0075143802145095;0.0075137055832838;0.0074566726578986;0.007454106995346;0.0074817576176507;0.007577937121977;0.0074960933973785;0.0074250858354478;0.0074838106732947;0.0074896131848027;0.0074656036571532;0.0075120019990235;0.0075884556490872;0.0075403332458809;0.007515791665129;0.0076085820652708;0.0075372034868653;0.0074639067536737;0.0074971477853875;0.0075284889547977;0.0074360530965418;0.0073622258783971;0.0073969322274369;0.0073136776307789;0.0071171888158244;0.0071345359972216;0.0073038144799803;0.0071803335478887;0.0070811831621449;0.0071277703512524;0.0070034570120969;0.0068592033486242;0.0069257287807104;0.0069177011547322;0.0069658609368336;0.0068450823839097;0.006720713679034;0.0069025641696359;0.0070618324989678;0.0069026888854471;0.0069984572247784;0.0072146088849166;0.0071196148022125;0.0070441610558102;0.0070126228073499;0.006860641386792;0.0070294174282221;0.0074500560138282;0.0073514327148105;0.0073505367218013;0.0073567119390791;0.007336613388319;0.0073908355510723;0.0075566287539883;0.0077203286809271;0.0075881243941288;0.0076802819565354;0.0078250310336005;0.007789525025178;0.0079471695771768;0.0080974961321475;0.0080101500327912;0.0078379720540949;0.0078559465650455;0.0082053618789921;0.008429281711509;0.008266642023251;0.0084889678197034;0.0089167745725287;0.0089371734227554;0.0090154255384117;0.0092653575375194;0.0094479252489199;0.0095411594513374;0.0095001899805056;0.0097331423333453;0.0099941902527524;0.0102951056010003;0.0104919158482225;0.0105731968716635;0.0108571816498471;0.011127865002984;0.0114334390130959;0.0116426133089956;0.0118006600487835;0.0119930691379171;0.0121515719484301;0.0123118021292598;0.0124807376542495;0.0127053876683626;0.0129346654361046;0.0129798526505113;0.0129721666518355;0.0129564640323748;0.0132024490997832;0.0134650990502428;0.0132256756007264;0.0131356682087857;0.0133008886326393;0.0133619561042492;0.0134427542083203;0.0135139020077965;0.0134790906858687;0.0133463886111163;0.0133078849005969;0.0135202131093314;0.0136715852936146;0.0136521756141472;0.0135296974298569;0.0136101201231357;0.0136667208071037;0.0135500118776531;0.0134413148159381;0.0134006165815315;0.0133446449793767;0.0132521096695659;0.0131276010028986;0.0131170876516239;0.0131318837839978;0.0130057793447842;0.0127540825167079;0.0125896652946918;0.012484925061985;0.0123397402227802;0.0121641170917671;0.0119710928186992;0.0118536916750459;0.0116891663144577;0.0115067386553745;0.0113157557544426;0.0112967419402985;0.0112135844536667;0.0110331374886073;0.0108358308699216;0.0106275639508301;0.0105248244708187;0.0104124261305729;0.0104268964347204;0.0103459296951975;0.0101159838064074;0.0100981601881245;0.0099866364795116;0.009902343439715;0.0099317186880494;0.0098897492338875;0.009905306191328;0.00980758950554;0.0096715110682851;0.0096477872240869;0.0096349760565173;0.0094659715219361;0.0094274375832455;0.0095583570504235;0.009505931349492;0.0093912529633043;0.0092436994962412;0.0093128235438008;0.0094513229003237;0.0093849018025485;0.0092421105032665;0.0091158187505166;0.0091419460393282;0.0090852764910242;0.0089245765404893;0.0088901036263339;0.008838674326135;0.0087421546879153;0.0087517979806277;0.008670610278601;0.0083925223078596;0.0082871493314958;0.0084208969372064;0.0083890665734293;0.0082693789204189;0.008227874399903;0.0081450187028666;0.008104630954265;0.0080602595925638;0.0080563893234749;0.0080105374593972;0.0080073003035484;0.0079898446638628;0.0078790405647064;0.0078612224026399;0.0077353204996852;0.0077366664870839;0.0077093658432345;0.0076823489224444;0.007700487470767;0.0076008507953732;0.0075505278432114;0.0075043847756086;0.0075143037291111;0.0073998474637627;0.0072749701567195;0.007336607716677;0.007327253008807;0.0071278858091451;0.0071292666341342;0.0072536805634065;0.0070887267893268;0.007033772465754;0.0069946209659974;0.0067969734100344;0.0067688646946224;0.0068451795249639;0.0068686412370275;0.0067855452394852;0.0067056957376251;0.0067679111219481;0.0068012131890209;0.0067778392873624;0.0066753884827515;0.0066080664285884;0.0065695748810982;0.0065415987816656;0.0066295130962778;0.0067060498379437;0.0066502925177754;0.0066461581032089;0.0066688698320416;0.0066101904938675;0.0066699618819935;0.0066412281081908;0.0067126569509804;0.0068672974321239;0.0069008783879737;0.0069346367300513;0.0071396708396501;0.0074397768713944;0.0076072010369085;0.0077977598901755;0.0080384124035211;0.008154695834851;0.0084526489279702;0.0087191363046758;0.0089705988775678;0.0093399089715122;0.0095851298663644;0.0096958052892602;0.0098293807139271;0.0098298948355155;0.0096984565889241;0.0095206193832174;0.0094677503366277;0.0093719044447614;0.0091810294861526;0.0091278708810574;0.0091938759632188;0.0092632741646654;0.00950647997004;0.0099561915070775;0.0104256966371116;0.0110127731340664;0.0116905074064511;0.0124310500726874;0.013152426061763;0.0139753626081568 | 0 | 0 | 0 | 0.06 | 25 | 0.368
20231107 | Low | 33D3 |  | xL9 | 2 | 9 | 0.66667 | 28.8368 | 28.8368 | 2.5377 | 239.6681 | 128.92 | 88.5908 | 88.5908 | 0;0;0 | 0 | 0 |  | 0 | 128.92;128.92;128.92 | 128.92 | 128.92 |  | 128.92 | 21.544476875667183, 7.269918130010689 | 21.5445 | 7.269918130010689 |  | 3 | 80.86152492365048, 83.63825975527871 | 80.8615 | 83.63825975527871 |  | 90 | 90;90 | 0;0 | 0.003;0.003 | 0;0 | 1.939556478357413;1.999138972404699;1.839927511641385;2.526422079539533 | 0.0;0.01365449579114372;0.3372518783415597;0.4256303729627539 | 0.000557192249999999;0.00005463247499999999;0.000208397249999999;0.000234639675 | 0;0;0;0 | 0.0020239772727272;0.0019909318181818;0.00190325;0.001739909090909;0.0016033863636363;0.0015806136363636;0.001645909090909;0.00149425;0.0012335227272727;0.0011926818181818;0.0012802045454545;0.0012761818181818;0.0009210909090909;0.0009220681818181;0.0009344318181818;0.0010948863636363;0.0010780909090909;0.0008241818181818;0.0004486363636363;0.0006642727272727;0.001141159090909;0.0006863636363636;0.0006806363636363;0.0010754999999999;0.0009771818181818;0.0008458636363636;0.0003410681818181;0.0001698863636363;0.0002642727272727;0.0005453181818181;0.0004501363636363;0.0002902272727272;0.0001484545454545;0.0002002727272727;0.0003548409090909;0.0005425681818181;0.0005508863636363;0.0003840681818181;0.000487659090909;0.00053975;0.000566;0.0006045;0.0006415454545454;0.0008094545454545;0.0008413636363636;0.0009553409090909;0.0010789999999999;0.0010978409090909;0.0012016136363636;0.0014058863636363;0.0015138636363636;0.0016473409090909;0.0017307272727272;0.0018540909090909;0.001955659090909;0.0019508863636363;0.0020342272727272;0.00213425;0.0021428409090909;0.0021234772727272;0.002223659090909;0.0022485909090909;0.0021374772727272;0.002158159090909;0.0021627954545454;0.0021278409090909;0.00208875;0.0020609545454545;0.0019800681818181;0.0019927499999999;0.0018905454545454;0.0018835681818181;0.0022320909090909;0.0022894318181818;0.002239409090909;0.0023456818181818;0.0022584772727272;0.0022697954545454;0.0023540909090909;0.0023867272727272;0.002426;0.00250025;0.0025790227272727;0.0027977272727272;0.0030658409090909;0.0030222954545454;0.00313925;0.0031367045454545;0.0031853181818181;0.00326175;0.0032279772727272;0.0033572954545454;0.0036140227272727;0.0040007727272727;0.004221659090909;0.0045721136363636;0.0049316136363636;0.0054432727272727;0.0058809545454545;0.0062613636363636;0.0069565909090909;0.0076334318181818;0.0087475909090909;0.0097196136363636;0.0107429545454545;0.0122304318181818;0.01365275;0.0149527045454545;0.0165219545454545;0.0183352727272727;0.0203438409090909;0.0224453181818181;0.0248033409090909;0.0275298636363636;0.0302110909090909;0.0332065227272727;0.0364054318181818;0.039571909090909;0.0432337272727272;0.0471407045454545;0.0507996818181818;0.0544211818181818;0.0581708409090909;0.0619962727272727;0.0656378409090909;0.0693401818181818;0.0729801363636363;0.0762657727272727;0.0792249545454545;0.0820645;0.0848201818181818;0.0873550227272727;0.0893554318181818;0.0912828181818181;0.09323175;0.0946813863636363;0.0958591136363636;0.0971947272727272;0.0982367045454545;0.0990420681818181;0.0999021363636363;0.1006515454545454;0.1011528409090909;0.1016936136363636;0.1023573863636363;0.103072409090909;0.1036537954545454;0.10418925;0.1047819318181818;0.1053330909090909;0.1057821136363636;0.1060724545454545;0.1062483636363636;0.1063812045454545;0.1062323863636363;0.1059973863636363;0.1054335909090909;0.1046242727272727;0.1038022954545454;0.1026326363636363;0.1014351818181818;0.1001312272727272;0.0984803636363636;0.096768159090909;0.0949699545454545;0.0930172727272727;0.0908312727272727;0.0885275227272727;0.0862263863636363;0.083866;0.0814971136363636;0.0791991818181818;0.0768933181818181;0.0747087727272727;0.0727756363636363;0.070908909090909;0.0690315;0.0671938863636363;0.0654846363636363;0.0640080454545454;0.0625401363636363;0.0611250681818181;0.0598804545454545;0.0587968636363636;0.0577381136363636;0.0566151363636363;0.0557304772727272;0.0549174318181818;0.053925659090909;0.0529921363636363;0.0522519318181818;0.0517122045454545;0.0511906363636363;0.0506807045454545;0.0501819772727272;0.0498130227272727;0.0494489545454545;0.0489798863636363;0.0486443863636363;0.0483007727272727;0.0477925227272727;0.0474494772727272;0.0471051818181818;0.0465563181818181;0.0459849545454545;0.0453487727272727;0.0445648863636363;0.0436348181818181;0.0427483181818181;0.04182575;0.0409958636363636;0.0400004772727272;0.0389280681818181;0.0379636363636363;0.037025159090909;0.0361980454545454;0.0352032954545454;0.0343930681818181;0.0337228863636363;0.0329457954545454;0.0323476136363636;0.0319202954545454;0.0314309545454545;0.0310111136363636;0.0307628409090909;0.0305775681818181;0.0304572727272727;0.0303591818181818;0.0302478409090909;0.0300689545454545;0.0299112954545454;0.0297838181818181;0.0294684545454545;0.0291300681818181;0.0287191818181818;0.0281732499999999;0.027358909090909;0.0262788636363636;0.0252236363636363;0.024209659090909;0.0231455454545454;0.0219222272727272;0.020577909090909;0.0193562045454545;0.018307909090909;0.0172379772727272;0.0162812727272727;0.0153990909090909;0.0145046136363636;0.013737909090909;0.0131794772727272;0.0126187727272727;0.012167;0.0117805454545454;0.0114455454545454;0.0110761363636363;0.0106386818181818;0.010149159090909;0.0095087954545454;0.0088368409090909;0.0081808636363636;0.0075784545454545;0.0068559772727272;0.0062106818181818;0.0056903181818181;0.0051751136363636;0.0047683181818181;0.0044887045454545;0.0041263409090909;0.003756409090909;0.0034491818181818;0.0033373863636363;0.0032712954545454;0.0030730909090909;0.0028430227272727;0.0027955227272727;0.0027719318181818;0.0028087954545454;0.0028977727272727;0.0030175681818181;0.0031776136363636;0.0035519772727272;0.0040020681818181;0.0043967272727272;0.0051783636363636;0.0063252727272727;0.0078265;0.0099015909090909;0.0124470454545454;0.0159089545454545;0.020233909090909;0.0252249545454545;0.0313317045454545;0.0383495681818181;0.0462674999999999;0.0550127727272727;0.0644020454545454;0.0742761136363636;0.084749659090909;0.0955064772727272;0.1065564318181818 | 0.0015735777556129;0.0016076323540974;0.00164314324596;0.0016395031552865;0.0016246860478961;0.0015723736939093;0.0015330970147579;0.001590714365265;0.0016908430054972;0.0017236422195621;0.0016558269848325;0.001522435216825;0.0015059183834424;0.0018166742217032;0.0019489775422922;0.001792822060405;0.0016588695060356;0.0017744581390113;0.0019742418632125;0.0024329255751302;0.0026247756399639;0.0026241298366462;0.0026449187536729;0.002934288190694;0.0032162725303414;0.0033714066596442;0.0034186566272116;0.0033882323937753;0.0030928580472815;0.0027364346585643;0.0027926994825038;0.0025233812021436;0.0022139620325576;0.0019762493647809;0.0018029926407153;0.0017170574396499;0.0014830875276575;0.0014227946851789;0.0012427549468106;0.0011656237600529;0.0012086284173238;0.0012477861791337;0.0011870546793805;0.0010410474254671;0.0010443651480051;0.0011744071427286;0.0012569165112604;0.0013120995591689;0.0013272843619526;0.00136764460935;0.0014146367039732;0.0014933175014537;0.0016110624309592;0.001675675869448;0.0017093588753679;0.001760259642792;0.0017902582620449;0.0018160722263707;0.0018583519823705;0.0018465947099261;0.0018546777936578;0.0018785511651044;0.0018719823777822;0.0018616285311669;0.0018486064591765;0.0018360521847878;0.0018969467281752;0.0019459127583224;0.0020254582874778;0.0020246336806192;0.0019328351444342;0.0019582817384983;0.0020482789919228;0.0020772060662714;0.0020827864421578;0.0021126796582223;0.0021729160611431;0.0022406856257554;0.0022556195850527;0.0023113749594039;0.0023102924711658;0.0024515041241919;0.002609547456879;0.0026502699938249;0.0026186037637977;0.002636068562996;0.0026855589442466;0.0026636966321046;0.0026064593445919;0.0028331127439209;0.0030167060080502;0.0031638853474915;0.003266410400799;0.0033185031219514;0.0034930806017583;0.0038302955026928;0.0041557132442195;0.0043422184040045;0.0046061989170032;0.0048568001050117;0.0051264003750679;0.0053867971430488;0.005263322711775;0.005642775266455;0.0063474283346093;0.0066356831035739;0.0072258877948954;0.0077726389448172;0.0080548709110223;0.0084620124863556;0.0090181512361618;0.0094739486445548;0.0099427412226514;0.0105892188186983;0.0111591525014081;0.0116935831787186;0.0122097618006168;0.0128238409509682;0.0134623190603264;0.0140152692273579;0.0145381543945141;0.0150110497522274;0.0157063155508669;0.0163638087656645;0.0167185118119604;0.0170987798711619;0.0175838855345626;0.0180285586183178;0.0183272543484116;0.0187207233853226;0.0191185881913725;0.0193141958823262;0.0195417998176094;0.0198042642792049;0.0198713175171219;0.0199365216651016;0.0200226743680071;0.0201651068552098;0.0203084015018868;0.0204533744499677;0.0204497340752493;0.0204703303803726;0.0206122618901933;0.0207704285600509;0.02087301801672;0.0208946546233421;0.0208044283630992;0.020899263674717;0.0210989846822815;0.0211053274193961;0.0211375065978187;0.021292715373447;0.0212900381138209;0.0212705274123386;0.021315051091501;0.0212212501573917;0.0211218675842681;0.0210969258703656;0.0210469160339129;0.0209680469608656;0.0208512531353636;0.0207680272376192;0.0206087443137682;0.020375205683588;0.0202620045347277;0.0200530786841967;0.0197868293608766;0.0194583579644812;0.0192215002853404;0.0190489587031527;0.0188349087097088;0.0185884503617137;0.0183218878213536;0.0180728720589388;0.0178056632447551;0.0176788671764541;0.0174847621107571;0.0172807401491679;0.017119320998395;0.0168446294594387;0.0166429699280952;0.0165184509738848;0.01643791486445;0.016236886792891;0.01605828972795;0.0160342388896907;0.0158600010667301;0.0157049021089294;0.0155991380560074;0.0154972189802076;0.0154721705417925;0.0154494513736859;0.0154084892021443;0.0153443131145446;0.0152723307468549;0.0152389715142927;0.0151298271865728;0.0150302776796146;0.0150365254896448;0.0150698608562327;0.015153832157114;0.0150843470316604;0.0149142013238712;0.0148653318907445;0.0147213801614641;0.0146368976917982;0.0145324722415665;0.0143753269459648;0.0142891172246292;0.0141432584303996;0.0140143409515593;0.0138012020145342;0.0135917645694561;0.0134624187624089;0.0133275517770313;0.0131859919381605;0.0130050663018428;0.0128633092750998;0.0128455495418957;0.0127081735144538;0.0125263058646471;0.0124623801929433;0.0123580853506022;0.0122265933516571;0.0121527147659855;0.0121247585991749;0.0121977541954354;0.0122212942873983;0.0121160877501547;0.0120462879623685;0.0120571635554843;0.0120514098862018;0.0119594338989741;0.0118234443401663;0.0117862115780059;0.0117406144863649;0.0115084673576361;0.0112445364957488;0.010982748105903;0.0107380678200961;0.0104871242282754;0.0101710689380465;0.0099018039648836;0.0096129304453889;0.0093396442958465;0.0091097523094212;0.0087973798698847;0.0084886152206138;0.0082884085133673;0.0080233548681571;0.0078297786433667;0.0077186988807869;0.0075095030956905;0.0073658880594849;0.0072525725201942;0.007141698015116;0.0070395345042084;0.0068319855568143;0.006552366984283;0.0062823769866196;0.0060358719205627;0.0057873615045141;0.0054808572767262;0.0051612295171755;0.0048650766038698;0.0045720503528118;0.0043179273385569;0.0040875534877635;0.0038136969425283;0.0035326169844727;0.0033790122629475;0.0033197502022578;0.0032003888977314;0.0030576988065444;0.0030209609243497;0.0030052213824626;0.0029086095567096;0.0028633100911564;0.002916378734645;0.003051126009439;0.0032379490294041;0.0033729994966087;0.0035751235229772;0.00395262006342;0.0043793689897534;0.0049404095036165;0.0056910538955329;0.0065944729229164;0.0076739121582045;0.0089036614259855;0.0102277187545305;0.0115969761575113;0.0130470027861334;0.0146702356243624;0.0161919141900991;0.0176061970483487;0.0190738671716463;0.0204256195228875;0.0217594517543186;0.0230882570227444;0.0243069923927517 | 0.0904337272727272;0.0899340454545454;0.0895261136363636;0.089098909090909;0.088491659090909;0.0878989772727272;0.0874723863636363;0.08705375;0.0866951818181818;0.0860840454545454;0.0852899318181818;0.0848451818181818;0.0844931363636363;0.083931159090909;0.0834486136363636;0.0832464772727272;0.08290575;0.0821787954545454;0.0820008409090909;0.08174525;0.0813770681818181;0.0812735227272727;0.0809801363636363;0.0804161818181818;0.0798091818181818;0.0793055909090909;0.0790535681818181;0.0786875227272727;0.0781395227272727;0.0778320681818181;0.0774829545454545;0.0770742272727272;0.0769915;0.0765410454545454;0.0763063863636363;0.0763079318181818;0.07618525;0.076136909090909;0.0762873409090909;0.0762679318181818;0.0762041818181818;0.0763020681818181;0.0765185;0.0765755681818181;0.0767929318181818;0.0771533863636363;0.0774958409090909;0.0777537727272727;0.078035659090909;0.0782848636363636;0.0785430454545454;0.0786923636363636;0.0787886590909091;0.0789766818181818;0.0791164318181818;0.0791385227272727;0.0790710681818181;0.0789697272727272;0.0788159318181818;0.0787101363636363;0.0785422045454545;0.0781923181818181;0.0777844318181818;0.077485;0.0773306136363636;0.0772165454545454;0.0770295227272727;0.0766810454545454;0.0764043409090909;0.0762442045454545;0.0761128409090909;0.0759260227272727;0.0759041818181818;0.0758542727272727;0.0758018863636363;0.07590225;0.0758717954545454;0.0758414090909091;0.0759185454545454;0.0760259545454545;0.0761456818181818;0.0762431136363636;0.0761558181818181;0.0761294318181818;0.0762584090909091;0.0762265681818181;0.0761837727272727;0.0763065454545454;0.0764379318181818;0.076776159090909;0.076965909090909;0.0774348181818181;0.0778727727272727;0.0781407045454545;0.0786698181818181;0.0791000909090909;0.0796537272727272;0.0803211136363636;0.080940909090909;0.0815796136363636;0.0821296363636363;0.0830790454545454;0.0839235681818181;0.0850019545454545;0.0863183181818181;0.0875682954545454;0.0888118409090909;0.0899782954545454;0.0913370681818181;0.0929739772727272;0.0946967272727272;0.0962064318181818;0.0977559772727272;0.0996358636363636;0.1016223409090909;0.103450659090909;0.1054302954545454;0.1076270454545454;0.1097583181818181;0.1120020909090909;0.1142094999999999;0.1162320227272727;0.1183454318181818;0.1204314545454545;0.1225237272727272;0.124533;0.1264605681818181;0.1281486363636363;0.1293840454545454;0.130566409090909;0.1318323636363636;0.1331489090909091;0.1343612045454545;0.1351491818181818;0.1359878863636363;0.1367190909090909;0.1369611363636363;0.1371558181818181;0.1376225227272727;0.1381500681818182;0.1385423636363636;0.1387108181818181;0.1386724772727272;0.1388561818181818;0.139234159090909;0.1395677727272727;0.1396770454545454;0.1398420909090909;0.1400663636363636;0.1402444318181818;0.1402071818181818;0.1401118181818182;0.1401568863636363;0.1398845909090909;0.1396590909090909;0.1393154545454545;0.1388620454545454;0.1384175909090909;0.137835659090909;0.1369895454545454;0.1361144772727272;0.1353875454545454;0.1341867272727272;0.1329898409090909;0.1318862045454545;0.1306144545454545;0.1292817045454545;0.127905159090909;0.12648325;0.12505225;0.1235212045454545;0.1221698409090909;0.1209823636363636;0.1197245454545454;0.1186800454545454;0.1176181590909091;0.1164683863636363;0.1155517727272727;0.1146526363636363;0.1136969318181818;0.1128198409090909;0.1120298636363636;0.1113692272727272;0.1107766363636363;0.1099500454545454;0.1091760454545454;0.1086794318181818;0.1080344772727272;0.1074631818181818;0.1070405681818181;0.1066907272727272;0.1063772954545454;0.1060660454545454;0.1057796136363636;0.1054978863636363;0.1052317045454545;0.1049511818181818;0.1044297045454545;0.1041895454545454;0.1041409318181818;0.103704;0.1033766818181818;0.1033090909090909;0.102996;0.1025856363636363;0.1021887954545454;0.1016564090909091;0.1012002727272727;0.1006001363636363;0.0999008636363636;0.0992384772727272;0.0987418181818181;0.0981270909090909;0.0975475909090909;0.0970245454545454;0.0964204772727272;0.0958393636363636;0.0952788636363636;0.09488175;0.0943833409090909;0.0938976136363636;0.0936867272727272;0.0934757954545454;0.0933026590909091;0.0930898409090909;0.0929114772727272;0.0927837045454545;0.0926583863636363;0.0926689090909091;0.0925992954545454;0.0925613181818181;0.0923685681818181;0.0919792727272727;0.0917227272727272;0.091364;0.0907927499999999;0.0902471136363636;0.0896574318181818;0.0887938409090909;0.0878826136363636;0.0869958636363636;0.0861671136363636;0.0854379772727272;0.0845956136363636;0.0836983181818181;0.082939409090909;0.0823373181818181;0.0816775454545454;0.0810755227272727;0.0806489545454545;0.0804365;0.0802145681818181;0.0799364318181818;0.0797871136363636;0.0797098863636363;0.0794439545454545;0.0791954772727272;0.0790192272727272;0.0787050681818181;0.0783662954545454;0.0781732954545454;0.0778245227272727;0.0775631818181818;0.0774827045454545;0.0773467045454545;0.077376659090909;0.0776366590909091;0.0781002272727272;0.0787041136363636;0.0794412045454545;0.0802693863636363;0.0813003181818181;0.0827062272727272;0.0842461136363636;0.0857992045454545;0.0876318409090909;0.0897555681818181;0.091968909090909;0.0941558863636363;0.0965394545454545;0.0989091136363636;0.1010909318181818;0.10322825;0.1052033181818181;0.1068441136363636;0.1083244772727272;0.1098553636363636;0.1113370454545454;0.1129179318181818;0.1147275227272727;0.117016909090909;0.1196945909090909;0.1226434318181818;0.12618175;0.1301733181818181;0.1343650681818181;0.1389489318181818;0.1438338409090909;0.1489862045454545;0.1542756818181818;0.1595517954545454 | 0.013338423300992;0.0132130849732193;0.0131017577894278;0.0129113372964321;0.0126887808437092;0.012646737236157;0.0125269459969316;0.0123448758414452;0.0123425018029924;0.0122775524622378;0.0121585946984737;0.0118904579962893;0.0117030677981437;0.0116574900265146;0.0119715148255909;0.011904009968286;0.0114133205349591;0.011434333707273;0.0114724468060779;0.0113012578269381;0.0111258587134442;0.0112513383999491;0.0116164164261455;0.011455015790337;0.0112419350342817;0.010813284476864;0.0109213225973007;0.0110064814107862;0.0107808591397053;0.0108171610736328;0.0108875977104622;0.0105170392461607;0.0103861461986853;0.0104119122809752;0.0104518477841511;0.0105782225556614;0.0107387042029894;0.0108489839558948;0.0107683762416196;0.010755447507578;0.0108458304479513;0.0110260362976503;0.0111119074043474;0.0110616633477293;0.0109880644049503;0.0110620933050264;0.0110963734028299;0.0111945847765443;0.0112701129334288;0.0113062535250042;0.0113713733599292;0.0114864336280936;0.0115139882932006;0.0115552478660236;0.0116707217536473;0.0117185058665197;0.0117061224358715;0.0116948366550801;0.0117455121313547;0.0118162013031594;0.011692478750431;0.0116631604511967;0.0116228928840991;0.0115294331593857;0.0115275328593761;0.0115557030608459;0.011502397035297;0.0113131940731793;0.0112684263277679;0.0113343695315671;0.0113505965603763;0.0112127607153607;0.0109933114110411;0.0110584464137907;0.0109475549913719;0.0108930730541915;0.0109217444845178;0.0109982950059568;0.011179140141362;0.0111116100417003;0.0109851331517429;0.0110873383603558;0.0110959936521685;0.0111510266737625;0.0112927850136109;0.0112200549316686;0.0113428009786017;0.0116415098566325;0.0117728952464385;0.0116466443514224;0.0117920106000437;0.0119633452334819;0.0123507653258084;0.0125919363761644;0.0128042882937849;0.0133302701342474;0.0136599040266362;0.0138674584469355;0.0138531322691282;0.0141668466190017;0.0143769350391697;0.0146909377951242;0.0150878676462753;0.0153339436119858;0.0155189291373736;0.0154857129362272;0.0155806145532781;0.0160975625579161;0.0164368113418712;0.0167738069627239;0.0168600332965596;0.0169990039002258;0.0175730849848053;0.0178290346431475;0.017716863720489;0.017997401177952;0.0183947231432095;0.0183373146546072;0.0186723971826749;0.0192069413431442;0.0191743829111462;0.019431460282758;0.0195487884872905;0.0194598805171581;0.0199314412801805;0.0202579251480087;0.0203018274196348;0.0203975356891531;0.0206415182817211;0.0207943433277755;0.0208905099674924;0.0212151843546278;0.0213244010135125;0.0213410670068164;0.0212685430911321;0.021134141398285;0.0212841200937933;0.0214830039217297;0.0214541335709121;0.0214372471672909;0.0213531226408658;0.0211738639147995;0.0212909499689625;0.0213524439408055;0.021330958397055;0.021577325589031;0.0215979355311378;0.0213182470938474;0.0212686552751585;0.0213238642789232;0.0212667951120582;0.0212526002220606;0.0212984975637991;0.0211848425501645;0.0211786778929627;0.0212952128067849;0.0212966127811765;0.0212346486692815;0.0211457971281151;0.0211024297867535;0.0210447347350647;0.0209225910946556;0.0208983328681518;0.020750383048236;0.0205670942160547;0.0204220997308428;0.0203706152338043;0.0203209837256652;0.020126914551283;0.0201947953323979;0.020110793208345;0.0198306901132928;0.0197026198813831;0.019553261565148;0.0194231349072643;0.0194325829243988;0.0193345641746587;0.0192427222254238;0.0192177746770824;0.0190537431522397;0.0190261077701425;0.0190303984701965;0.0188662313633147;0.0188192876160688;0.0186551424632316;0.0184954576245647;0.0186495319704322;0.0184825588904514;0.0183082596308431;0.0183305930915577;0.0182868881294432;0.0181989528328693;0.0181486412957446;0.0181295533279368;0.0180276656129378;0.0178838665042891;0.0177815952723958;0.0177775423819839;0.0177442337773915;0.0178215488330615;0.0176459676967144;0.0172397932699156;0.0172031993952695;0.0172517299422405;0.0171963349720033;0.0171974445459398;0.016975407795654;0.0167324956274875;0.0167553099068323;0.0166521444831573;0.0164855686325648;0.0164222084559545;0.0162521516283131;0.0161426390688704;0.0159990243023064;0.0158765854707104;0.0159224788301712;0.0157687240795586;0.0155268521108088;0.0153553576029227;0.0153536933610123;0.015307085327593;0.0150512537182811;0.0148998940841298;0.0149424678901619;0.014973384406368;0.0148049112900424;0.0147707416091562;0.0148010684715165;0.0146187677296662;0.0144723440311813;0.0144382579787299;0.0143023732107218;0.014147902076976;0.0141338550099348;0.0140881969006963;0.0139587247621975;0.0138865702052382;0.0136679861192312;0.013385280013257;0.0132676895617343;0.0131933284112911;0.0133062423355541;0.0131239999844345;0.0129616210940135;0.0128766428571508;0.0124878265462767;0.0123882839877311;0.0124801378989262;0.0124772668760253;0.0122663394257201;0.0121877241201054;0.0121353484257291;0.0119753674162519;0.0121117670118598;0.0121509874992606;0.011981495357403;0.0118711580866922;0.0117249966358853;0.0116137986866456;0.0114814840313366;0.0113572087495505;0.0113793118712797;0.0114121204775623;0.0113668058645267;0.0112705979762186;0.0111164408871435;0.0111628682420337;0.0111400999415497;0.0110807065713328;0.0111248834437916;0.0111847662839524;0.0113638984587026;0.0113449311132122;0.011497112012658;0.0115791447106388;0.0115927731385443;0.011879680852377;0.0120241870067307;0.0121570195770956;0.012459488767025;0.0127436077207135;0.0128766787465051;0.0131476517998422;0.0133565952199843;0.0133875259320334;0.0135910316840476;0.0137613527085813;0.0138009054613595;0.0141065900425077;0.0143505453697811;0.014542349314887;0.014856946962339;0.015208193345793;0.0156254996553006;0.0161401344284158;0.0164250823910683;0.0168495051116935;0.0172426444399567;0.0175279546449647;0.0180152665047247 | 0.0026496739130434;0.0026117826086956;0.0025628260869565;0.0023787391304347;0.002249804347826;0.0022057173913043;0.0022673260869565;0.0022363478260869;0.0020670217391304;0.0019739782608695;0.0020018913043478;0.0018613913043478;0.0015505;0.001539;0.0015656086956521;0.0016574782608695;0.0016263695652173;0.0015247826086956;0.0011886739130434;0.0014071956521739;0.001735152173913;0.0013820434782608;0.0015122391304347;0.001815652173913;0.0013015217391304;0.0012741086956521;0.0011644130434782;0.0009783695652173;0.000918304347826;0.0011656739130434;0.0013194782608695;0.0012556739130434;0.0008678913043478;0.0007552608695652;0.0009095652173913;0.0011740869565217;0.0010736304347826;0.0009861304347826;0.0011395434782608;0.0011083913043478;0.0011045434782608;0.0012326739130434;0.0013228695652173;0.0014514130434782;0.0015112391304347;0.0016366956521739;0.0017780869565217;0.0018214782608695;0.0019443478260869;0.0021510434782608;0.002261304347826;0.0024204782608695;0.0025348478260869;0.002686804347826;0.0027864782608695;0.0027713260869565;0.0028582826086956;0.0029608478260869;0.0030053478260869;0.0029712391304347;0.0030294347826086;0.0030741956521739;0.0029963260869565;0.0030012826086956;0.0029895434782608;0.0028920652173913;0.0029226086956521;0.0029100434782608;0.0028920869565217;0.002924652173913;0.0027009565217391;0.002645152173913;0.0029681956521739;0.0029871956521739;0.0029050869565217;0.0030930434782608;0.0031172608695652;0.0029835869565217;0.0030538913043478;0.0031876956521739;0.0032234347826086;0.0031794347826086;0.0032134782608695;0.0033782608695652;0.0036028913043478;0.0036244347826086;0.0036855;0.0037868260869565;0.0038878478260869;0.0038252391304347;0.003881652173913;0.0040882391304347;0.0042889782608695;0.0046127391304347;0.0048244130434782;0.005154152173913;0.0054344565217391;0.0059076304347826;0.0063999130434782;0.0068748478260869;0.0076858913043478;0.0083645;0.0091808913043478;0.010157152173913;0.0112010217391304;0.0123296956521739;0.0134502173913043;0.0146448913043478;0.0161583695652173;0.0179044782608695;0.0197418478260869;0.0217219999999999;0.0237415434782608;0.026027304347826;0.0283816739130434;0.0310701086956521;0.033870804347826;0.0368206304347826;0.0399871956521739;0.0432512826086956;0.0465872173913043;0.0498541739130434;0.0531081739130434;0.0564271739130434;0.0596089347826087;0.0627628260869565;0.0659608260869565;0.0689560434782608;0.0715861739130434;0.0740312173913043;0.0764033478260869;0.0786767608695652;0.0804397173913043;0.0820191739130434;0.0837589347826087;0.0850748695652174;0.0862313695652173;0.0872076956521739;0.0880557608695652;0.0888060434782608;0.0895335869565217;0.0902795;0.0906515652173912;0.0912358478260869;0.0920217173913043;0.0925044782608695;0.093032652173913;0.0936182391304347;0.0941004347826087;0.0945237608695652;0.0949471739130434;0.0952944565217391;0.0954987608695652;0.095514152173913;0.0953639565217391;0.0952475869565217;0.094836804347826;0.0943093478260869;0.0935474565217391;0.0923971739130434;0.0914365434782608;0.0904781956521739;0.0890852391304347;0.0874755869565217;0.0857899347826087;0.0840406739130434;0.0822193695652173;0.080334304347826;0.0782458913043478;0.0761673913043478;0.0741192391304347;0.071981652173913;0.0700399782608695;0.0682474130434782;0.0664367826086956;0.0647858695652174;0.0632227391304347;0.0616265;0.0601929782608695;0.058875152173913;0.0575092173913043;0.0562708260869565;0.0552414347826087;0.0542590652173913;0.0533368260869565;0.0523672826086956;0.0514921304347826;0.0507417173913043;0.050005;0.0493432173913043;0.0486707826086956;0.0481930217391304;0.0478504347826087;0.0473914130434782;0.046865652173913;0.0465817173913043;0.0462712608695652;0.045891304347826;0.0456466304347826;0.0453541956521739;0.0449707173913043;0.0446767826086956;0.0443240434782608;0.0438258913043478;0.0433687173913043;0.0427804565217391;0.0420740217391304;0.0412970869565217;0.0404954347826087;0.039619304347826;0.0388717608695652;0.0381679782608695;0.0372786956521739;0.0363553260869565;0.0355296739130434;0.0347892826086956;0.0339400652173913;0.033153;0.0324771739130434;0.031860152173913;0.031442;0.0310124565217391;0.0304805;0.0301083478260869;0.0299349565217391;0.0297895;0.029547804347826;0.0294725434782608;0.0295093695652173;0.0293386739130434;0.0292281739130434;0.0290824347826086;0.0288030652173913;0.028566152173913;0.0281222391304347;0.0276103260869565;0.026916152173913;0.0259390652173913;0.024933304347826;0.024009804347826;0.0230452608695652;0.021969152173913;0.020797152173913;0.019677;0.0186508695652173;0.0177034782608695;0.0168848478260869;0.0160167391304347;0.0151870652173913;0.0144707826086956;0.0139013913043478;0.0133722391304347;0.0130224347826086;0.0126533260869565;0.0122991739130434;0.0120236739130434;0.0116559565217391;0.0112147608695652;0.0105870217391304;0.0099717826086956;0.0093719347826086;0.0087357608695652;0.0079817391304347;0.0073554565217391;0.0068842826086956;0.006386804347826;0.0059019347826086;0.0055878260869565;0.0052029347826086;0.004750652173913;0.0044524782608695;0.0043559130434782;0.0043213913043478;0.0041503695652173;0.0038886739130434;0.0038489999999999;0.0038528478260869;0.003888804347826;0.0040806739130434;0.0042009782608695;0.0043609565217391;0.0047692608695652;0.0052193478260869;0.0057692826086956;0.0067194782608695;0.0079392173913043;0.0095232391304347;0.0115249782608695;0.0140029347826086;0.0173633913043478;0.0214161304347826;0.0260470217391304;0.0315868695652173;0.0379701304347826;0.0451677391304347;0.0529873478260869;0.0614079130434782;0.070346152173913;0.0797012173913043;0.0891868695652173;0.0990578478260869 | 0.0029325363087974;0.0029442983537908;0.002858181708743;0.0028336843424518;0.0028093859243579;0.0027978130797943;0.0027443471440143;0.002691313163308;0.0026216919514706;0.0025882559334993;0.0026801517471819;0.0026909931456889;0.0026430732764046;0.0025213447558352;0.0026125286131618;0.0027135494650949;0.0025819092363657;0.0025330595633918;0.0025572033513573;0.0027960963631428;0.0028195141344044;0.003006598143761;0.0031510078682844;0.0033956911665448;0.0034482370035788;0.0032756704570939;0.0033873892902029;0.0033438571165559;0.0032389405254706;0.0030270925548699;0.0027837496514124;0.0027003334201896;0.0027166798791356;0.0024308734363944;0.0022873792927683;0.0023148021641032;0.0021338873068098;0.001982789243114;0.0019243337976386;0.0019847124782335;0.0020386269530306;0.0020949997513057;0.0021484040134087;0.0021662430721934;0.0022070854001982;0.0022718197196624;0.0023442810584824;0.0024464692630549;0.0025662236606205;0.0026711194237333;0.0027742476206837;0.0028992572898675;0.0029937332247167;0.0030444206208119;0.003087739171045;0.0031688791643057;0.003252113478019;0.0032477179062459;0.0032383050108035;0.0032435631174838;0.0032166070091336;0.0032358216378503;0.0032150409850807;0.0032292425301233;0.0032151638403493;0.0031306119274187;0.0031689958415053;0.0031387414530634;0.0030219990648287;0.0030250386019016;0.003065999028459;0.0030766101545361;0.003020204412652;0.0029692414491064;0.0029957478296641;0.0030247069717138;0.0030182348810358;0.0031186926718032;0.0032003648905034;0.003155111844255;0.0030688415523499;0.0030298203514926;0.0031483760239853;0.0031714907916539;0.003095530744141;0.0031260090186275;0.0032424955803961;0.0033404218516319;0.0032910434817168;0.0032713098782175;0.0033292984193696;0.0034938080859637;0.0037620939942722;0.0038219178108191;0.0037675816267856;0.0039738660547095;0.0041879310071071;0.0043469202193874;0.004680460992614;0.0049210866684656;0.0050677076703739;0.00528701633459;0.0055605601725336;0.0058169023523116;0.0061049450138178;0.0064146128379559;0.0067593493569624;0.0071400061413862;0.0074964544844989;0.0079831352480341;0.0086048207237245;0.0091416367753993;0.0095156213172668;0.0099186179074608;0.0104449815468255;0.0109018704679075;0.0113189732447967;0.0118703834822613;0.0122512859689994;0.0126892135973179;0.0131648836107663;0.0134422956559664;0.01400604623932;0.0145694916243259;0.0149558540829739;0.0152424764440316;0.0154527923967796;0.0158291512511379;0.0161548496843714;0.01639778383795;0.0166066190983092;0.0167091959819665;0.0168366180526758;0.0170835033907689;0.0173123125682942;0.0174723162397722;0.0175945394728133;0.0176945036222734;0.0177787919176938;0.0178914535090007;0.0180459257040056;0.0181379128883244;0.0181126419431931;0.018153258902978;0.0182643133893673;0.0182266742364518;0.0183413455149438;0.0185279984266272;0.0185414024600228;0.0185041325440619;0.0185970486371769;0.018806540782642;0.018855133380812;0.0188156273831295;0.0188251344135163;0.0189242097778082;0.0189451311606492;0.0188665928092987;0.0188188287316559;0.0188719586857259;0.0187533944562418;0.0185636619407313;0.018535793310583;0.0185680406572106;0.0184535927045863;0.0181288660833787;0.01788844111382;0.0176610380390402;0.017517238155255;0.0174426767689394;0.0172577348728489;0.0170517286464418;0.0168265502326784;0.0165945733627674;0.0163945129789926;0.0163427989124788;0.016250360509416;0.0160821361499162;0.0159304127553266;0.0158370517724415;0.0157188056712165;0.0155040378286207;0.0154227606775789;0.0153192649568402;0.0152458624132791;0.0152146589426309;0.0151032028135443;0.015115720372679;0.0151265063191148;0.0150657360861777;0.0150224553576941;0.0150423885418493;0.0150527372891329;0.0150308618405615;0.0149450391921234;0.014934267751514;0.0150475937130378;0.0150643093847227;0.0150777050395737;0.0150885838207707;0.0150417365836425;0.0150585416733981;0.0150617923825766;0.014956480808931;0.0149531807120507;0.0149826853767296;0.0148725054356302;0.0147612903829593;0.0146669291259125;0.0145553513990476;0.0144699148552893;0.0143409454306179;0.014174087033691;0.0140981773432743;0.013973868798669;0.0138213477983444;0.0137716638216983;0.0136194984391251;0.0134924998825344;0.0134055751022018;0.0132543139425957;0.0131646047021828;0.0131290091269507;0.0130217441334226;0.0130226276627457;0.0130537874652871;0.0130607324647749;0.0130623888366672;0.0129847907857337;0.013017844655283;0.0130160176625304;0.0129858698722918;0.0129346393746098;0.0129052004865693;0.0128620817447337;0.0127185798177388;0.0125409688602637;0.012370019368353;0.0122051433982555;0.0119737457846918;0.0118225325345475;0.0115737189124851;0.0112422933919045;0.0110017092510411;0.0107081963033695;0.0104316091988386;0.0101606665309961;0.0099178678856446;0.0097211561872996;0.0095166361071617;0.0093964048124287;0.0092406957125887;0.0090272232340778;0.0089582795621439;0.0087759583618589;0.008555269115981;0.0085142878946875;0.0083223657779231;0.0080267652056219;0.0078222484687745;0.0075130294449107;0.0072233936320657;0.0069013651352782;0.0065162323937363;0.006175514170813;0.005841257983306;0.0055356444787984;0.0052343572769171;0.0049457693588771;0.0046997608554638;0.0045806940558009;0.0044544891954376;0.0042806673751661;0.0041065719110209;0.0039848148712294;0.0039765678165976;0.0039767409658741;0.0039067395875991;0.003982534698485;0.0040711884887128;0.0041885229003738;0.0044626738593447;0.0048128432170479;0.005246847881932;0.0058155163131407;0.0065542053163956;0.0074492562617121;0.0084942714277568;0.0096794764284534;0.0109857743235478;0.0124543298577173;0.0139462243596037;0.0154080842916361;0.0169404451504002;0.0184312107583664;0.0198340358455048;0.0212038423528756;0.0226269282767899;0.0239848879449012;0.0250930881591004;0.026143528545293 | 0.0531482391304347;0.0529172826086956;0.0526120217391304;0.0524040217391304;0.0521366739130434;0.0518861956521739;0.0517881739130434;0.0515277608695652;0.0512314782608695;0.0510872608695652;0.0508116304347826;0.0503338478260869;0.0501376956521739;0.0499151086956521;0.0497358913043478;0.0495838260869565;0.0493515;0.048916652173913;0.0487864782608695;0.0484782391304347;0.0483977391304347;0.0480175217391304;0.0477487826086956;0.0474431086956521;0.0471209782608695;0.0470305434782608;0.046892152173913;0.0465779347826086;0.0462450434782608;0.0464872391304347;0.0465168260869565;0.0463362173913043;0.0459690869565217;0.0457414782608695;0.0458985869565217;0.0458970652173913;0.0457330869565217;0.0457273695652173;0.0457655434782608;0.0456674565217391;0.0456406086956521;0.0455855217391304;0.0453446739130434;0.0453247608695652;0.0454399130434782;0.0453163695652173;0.0452354565217391;0.0452468695652173;0.0452373260869565;0.045143;0.0449697391304347;0.0448803695652174;0.0448311739130434;0.0447491086956521;0.0445714999999999;0.0443938695652173;0.0443010869565217;0.0442530434782608;0.0441569782608695;0.0440596739130434;0.0439121956521739;0.0437041304347826;0.0434784565217391;0.0432501086956521;0.0429469347826087;0.0428560217391304;0.0429160434782608;0.0426640652173913;0.0423585652173913;0.0422203260869565;0.0420519130434782;0.0419080434782608;0.0418686739130434;0.0417114565217391;0.041561;0.0413625217391304;0.0411140217391304;0.0410961739130434;0.0410150434782608;0.04095;0.0407738695652173;0.0406046086956521;0.0403188695652173;0.0401463695652173;0.0402145652173913;0.040276152173913;0.0399636739130434;0.0398373695652173;0.0400293695652173;0.0400056739130434;0.0398575434782608;0.0396081304347826;0.039543652173913;0.0394133913043478;0.039418652173913;0.039196652173913;0.0391180869565217;0.0394742391304347;0.0395948478260869;0.0395828478260869;0.0394708913043478;0.0395994347826086;0.0398390217391304;0.0398238913043478;0.0397570869565217;0.039816652173913;0.0400404782608695;0.040425652173913;0.0407696956521739;0.0410407173913043;0.0414739782608695;0.0421050217391304;0.0424824782608695;0.042970304347826;0.0436884565217391;0.0443489565217391;0.0452874565217391;0.0461906086956521;0.0472720869565217;0.0486332391304347;0.0497703260869565;0.0508224782608695;0.0523619565217391;0.053886;0.0552008260869565;0.0566290217391304;0.0579762173913043;0.0593514565217391;0.0605698260869565;0.0615620652173913;0.0627174130434782;0.063825304347826;0.0647825869565217;0.0654995217391304;0.0661454347826086;0.066741152173913;0.067062;0.0673771086956521;0.0676645217391304;0.0681565652173913;0.0685623260869565;0.0687149347826086;0.0690248478260869;0.069349304347826;0.069537652173913;0.0696715652173913;0.0697514130434782;0.069845304347826;0.0699925217391304;0.0701662173913043;0.0702849782608695;0.0703698913043478;0.0703894782608695;0.0701177391304347;0.0698059347826086;0.0694854130434782;0.068969652173913;0.0684964130434782;0.0678871956521739;0.0670666739130434;0.0662883695652174;0.0654031956521739;0.064423652173913;0.063485152173913;0.0625221086956521;0.0612935869565217;0.0602108913043478;0.059155;0.0579312826086956;0.0568353695652173;0.0556606304347826;0.054699304347826;0.053755804347826;0.0527616086956521;0.0519294782608695;0.0511770434782608;0.0504737391304347;0.0497419347826086;0.0489587608695652;0.0483451739130434;0.0478803695652173;0.0473668260869565;0.0469253695652173;0.0465617173913043;0.0461872173913043;0.0457830434782608;0.045377652173913;0.0449570434782608;0.0446534782608695;0.0444320434782608;0.0442545217391304;0.0440551086956521;0.0439253478260869;0.043829652173913;0.0436912391304347;0.0434339130434782;0.0431343913043478;0.042994152173913;0.0429346086956521;0.0428803260869565;0.0425485217391304;0.0423233913043478;0.0422796086956521;0.0420934130434782;0.0419652391304347;0.0418122826086956;0.0415281304347826;0.0412489565217391;0.0409543913043478;0.0406413478260869;0.0403431304347826;0.0401025869565217;0.0398423913043478;0.0395510434782608;0.0392618695652173;0.0391100652173913;0.0389767826086956;0.0387402826086956;0.0385045869565217;0.0382876304347826;0.0381584782608695;0.0380500434782608;0.0379705217391304;0.0379399347826086;0.0378287391304347;0.0377890434782608;0.0376607391304347;0.0376014782608695;0.0376243913043478;0.0376283695652173;0.0377264782608695;0.037658152173913;0.0374881739130434;0.03743;0.0374353695652173;0.037152;0.0369370434782608;0.0369195869565217;0.0366454782608695;0.0364494782608695;0.0363597391304347;0.0361902826086956;0.0360701304347826;0.0358908695652173;0.0356595;0.0355931739130434;0.0355684130434782;0.035558652173913;0.0355040652173913;0.035451152173913;0.0355467391304347;0.0357459130434782;0.0358303913043478;0.0358590434782608;0.0359411956521739;0.0360240652173913;0.0361511739130434;0.0363077173913043;0.0365349565217391;0.0366848695652173;0.0369564347826086;0.037341304347826;0.0376800217391304;0.0381600869565217;0.038659652173913;0.0391892173913043;0.0399512826086956;0.0408032391304347;0.0416703913043478;0.0426130869565217;0.043616;0.0448973478260869;0.0462742826086956;0.0474573695652173;0.0489416304347826;0.0506841739130434;0.0524264130434782;0.0541835217391304;0.0560045217391304;0.0578129999999999;0.0594742173913043;0.0609260217391304;0.0621172826086956;0.0628092608695652;0.0629464782608695;0.0628012826086956;0.0623780652173913;0.0617339130434782;0.0608564782608695;0.0600795869565217;0.0596476086956521;0.0593281304347826;0.059364804347826;0.0600088478260869;0.0613159130434782;0.0632608260869565;0.0656648260869565;0.0686879565217391;0.0724028478260869;0.0767296086956521;0.0816612826086956 | 0.0092799895574289;0.0092647697163035;0.0091304904395209;0.0090241953571474;0.0089600573660225;0.0088961948959954;0.0088126711458352;0.0086120323764287;0.0086612323237622;0.0086015941453631;0.0084971339988092;0.0084038714411008;0.008032534319516;0.0080167501595881;0.0080162724677253;0.0079078390791932;0.0078587870134151;0.0078754710200368;0.0080046782425144;0.0078034043459243;0.0075997007614621;0.0077645563248481;0.0077010004628923;0.0073660910430559;0.0076454898992488;0.0076825112118557;0.0077613946197184;0.0077396266415898;0.0074901669049984;0.0076344921571183;0.0073255539079288;0.0072589567904089;0.0074310352137388;0.007395820254228;0.0073826975183753;0.0075134557203938;0.007428657270107;0.0071776396440881;0.0073067719387383;0.0075810068070922;0.007503091385047;0.0074375154386069;0.0074378300122619;0.0075143802145095;0.0075137055832838;0.0074566726578986;0.007454106995346;0.0074817576176507;0.007577937121977;0.0074960933973785;0.0074250858354478;0.0074838106732947;0.0074896131848027;0.0074656036571532;0.0075120019990235;0.0075884556490872;0.0075403332458809;0.007515791665129;0.0076085820652708;0.0075372034868653;0.0074639067536737;0.0074971477853875;0.0075284889547977;0.0074360530965418;0.0073622258783971;0.0073969322274369;0.0073136776307789;0.0071171888158244;0.0071345359972216;0.0073038144799803;0.0071803335478887;0.0070811831621449;0.0071277703512524;0.0070034570120969;0.0068592033486242;0.0069257287807104;0.0069177011547322;0.0069658609368336;0.0068450823839097;0.006720713679034;0.0069025641696359;0.0070618324989678;0.0069026888854471;0.0069984572247784;0.0072146088849166;0.0071196148022125;0.0070441610558102;0.0070126228073499;0.006860641386792;0.0070294174282221;0.0074500560138282;0.0073514327148105;0.0073505367218013;0.0073567119390791;0.007336613388319;0.0073908355510723;0.0075566287539883;0.0077203286809271;0.0075881243941288;0.0076802819565354;0.0078250310336005;0.007789525025178;0.0079471695771768;0.0080974961321475;0.0080101500327912;0.0078379720540949;0.0078559465650455;0.0082053618789921;0.008429281711509;0.008266642023251;0.0084889678197034;0.0089167745725287;0.0089371734227554;0.0090154255384117;0.0092653575375194;0.0094479252489199;0.0095411594513374;0.0095001899805056;0.0097331423333453;0.0099941902527524;0.0102951056010003;0.0104919158482225;0.0105731968716635;0.0108571816498471;0.011127865002984;0.0114334390130959;0.0116426133089956;0.0118006600487835;0.0119930691379171;0.0121515719484301;0.0123118021292598;0.0124807376542495;0.0127053876683626;0.0129346654361046;0.0129798526505113;0.0129721666518355;0.0129564640323748;0.0132024490997832;0.0134650990502428;0.0132256756007264;0.0131356682087857;0.0133008886326393;0.0133619561042492;0.0134427542083203;0.0135139020077965;0.0134790906858687;0.0133463886111163;0.0133078849005969;0.0135202131093314;0.0136715852936146;0.0136521756141472;0.0135296974298569;0.0136101201231357;0.0136667208071037;0.0135500118776531;0.0134413148159381;0.0134006165815315;0.0133446449793767;0.0132521096695659;0.0131276010028986;0.0131170876516239;0.0131318837839978;0.0130057793447842;0.0127540825167079;0.0125896652946918;0.012484925061985;0.0123397402227802;0.0121641170917671;0.0119710928186992;0.0118536916750459;0.0116891663144577;0.0115067386553745;0.0113157557544426;0.0112967419402985;0.0112135844536667;0.0110331374886073;0.0108358308699216;0.0106275639508301;0.0105248244708187;0.0104124261305729;0.0104268964347204;0.0103459296951975;0.0101159838064074;0.0100981601881245;0.0099866364795116;0.009902343439715;0.0099317186880494;0.0098897492338875;0.009905306191328;0.00980758950554;0.0096715110682851;0.0096477872240869;0.0096349760565173;0.0094659715219361;0.0094274375832455;0.0095583570504235;0.009505931349492;0.0093912529633043;0.0092436994962412;0.0093128235438008;0.0094513229003237;0.0093849018025485;0.0092421105032665;0.0091158187505166;0.0091419460393282;0.0090852764910242;0.0089245765404893;0.0088901036263339;0.008838674326135;0.0087421546879153;0.0087517979806277;0.008670610278601;0.0083925223078596;0.0082871493314958;0.0084208969372064;0.0083890665734293;0.0082693789204189;0.008227874399903;0.0081450187028666;0.008104630954265;0.0080602595925638;0.0080563893234749;0.0080105374593972;0.0080073003035484;0.0079898446638628;0.0078790405647064;0.0078612224026399;0.0077353204996852;0.0077366664870839;0.0077093658432345;0.0076823489224444;0.007700487470767;0.0076008507953732;0.0075505278432114;0.0075043847756086;0.0075143037291111;0.0073998474637627;0.0072749701567195;0.007336607716677;0.007327253008807;0.0071278858091451;0.0071292666341342;0.0072536805634065;0.0070887267893268;0.007033772465754;0.0069946209659974;0.0067969734100344;0.0067688646946224;0.0068451795249639;0.0068686412370275;0.0067855452394852;0.0067056957376251;0.0067679111219481;0.0068012131890209;0.0067778392873624;0.0066753884827515;0.0066080664285884;0.0065695748810982;0.0065415987816656;0.0066295130962778;0.0067060498379437;0.0066502925177754;0.0066461581032089;0.0066688698320416;0.0066101904938675;0.0066699618819935;0.0066412281081908;0.0067126569509804;0.0068672974321239;0.0069008783879737;0.0069346367300513;0.0071396708396501;0.0074397768713944;0.0076072010369085;0.0077977598901755;0.0080384124035211;0.008154695834851;0.0084526489279702;0.0087191363046758;0.0089705988775678;0.0093399089715122;0.0095851298663644;0.0096958052892602;0.0098293807139271;0.0098298948355155;0.0096984565889241;0.0095206193832174;0.0094677503366277;0.0093719044447614;0.0091810294861526;0.0091278708810574;0.0091938759632188;0.0092632741646654;0.00950647997004;0.0099561915070775;0.0104256966371116;0.0110127731340664;0.0116905074064511;0.0124310500726874;0.013152426061763;0.0139753626081568 | 0 | 0 | 0 | 0.06 | 25 | 0.368
20231107 | High | 32D8 | I0 |  | 1 | 1 | 1 | 14.2974 |  | 3.8849 | 185.2623 | 0 | 17.3652 | [29 empty] | 0.002299724137931;0.0022454827586206;0.0021816551724137;0.0021390689655172;0.0020039655172413;0.0018805172413793;0.0018445172413793;0.0017692758620689;0.0015757931034482;0.0016435172413793;0.0016420344827586;0.0017419310344827;0.001542;0.0013443448275862;0.001226448275862;0.001444724137931;0.001459448275862;0.0012015862068965;0.0009989655172413;0.0012785517241379;0.001787724137931;0.0015440344827586;0.001650724137931;0.0020121379310344;0.0019736896551724;0.0018389655172413;0.0012244137931034;0.000745724137931;0.0009437586206896;0.0012241379310344;0.0010241379310344;0.0009332068965517;0.0006816551724137;0.0006912413793103;0.0009323793103448;0.0010214137931034;0.0010072068965517;0.0010106551724137;0.0010661379310344;0.0009495517241379;0.0008135862068965;0.0009205862068965;0.0009791379310344;0.0011038275862068;0.0011308965517241;0.0011952068965517;0.0013808620689655;0.0014339655172413;0.0015402758620689;0.0017754827586206;0.0018616896551724;0.0019795517241379;0.0020874137931034;0.0022133793103448;0.0023402758620689;0.0022985517241379;0.0023921379310344;0.0025230344827586;0.0025977931034482;0.0026065172413793;0.0026151724137931;0.0025532413793103;0.0025791724137931;0.0026342413793103;0.0026532758620689;0.0026953448275862;0.0026442068965517;0.0025368275862068;0.0024561724137931;0.0026304137931034;0.0025691724137931;0.0025918620689655;0.0028475862068965;0.0027551379310344;0.0025643793103448;0.0027844827586206;0.0028568620689655;0.0027452413793103;0.0030312068965517;0.0030232068965517;0.0029173793103448;0.002976;0.0030014827586206;0.0031285517241379;0.0033913793103448;0.0034170689655172;0.0035075862068965;0.0034080689655172;0.003498;0.0037452758620689;0.0037475862068965;0.0040468620689655;0.0044886896551724;0.0047863793103448;0.0048685172413793;0.0051570689655172;0.0056416551724137;0.0061940344827586;0.0066182758620689;0.0070291724137931;0.007815448275862;0.0087312413793103;0.0096371379310344;0.0105910689655172;0.0119469310344827;0.0134961379310344;0.0146642413793103;0.0161468965517241;0.0183038275862068;0.0203108275862069;0.022376724137931;0.0248366896551724;0.0275872413793103;0.0305162758620689;0.0334232758620689;0.0367259655172413;0.0402436551724137;0.0438096206896551;0.0476612068965517;0.0516087931034482;0.0555449655172413;0.0596866896551724;0.0637546206896551;0.0678496206896551;0.0717602068965517;0.0755541034482758;0.0794169655172413;0.082954724137931;0.0858419310344827;0.0887526896551724;0.0916274137931034;0.094366448275862;0.0964901034482758;0.0984761034482758;0.1007073793103448;0.1021568275862069;0.1033873448275862;0.1046060344827586;0.1058306896551724;0.1067337931034482;0.1074810344827586;0.1083177931034482;0.1089144827586207;0.1096658965517241;0.1104027586206896;0.1110160344827586;0.111739724137931;0.1123904827586206;0.113015448275862;0.1136687586206896;0.1139758620689655;0.1142276896551724;0.1145398620689655;0.1146941724137931;0.1146341724137931;0.1142790344827586;0.1136622413793103;0.1129657931034482;0.1120535862068965;0.1108997931034482;0.1096528965517241;0.1084965862068965;0.1069567931034482;0.104898724137931;0.1028312758620689;0.1008442068965517;0.0986981724137931;0.0962688965517241;0.0938545172413793;0.0913553793103448;0.0888368275862069;0.0863880689655172;0.0839920344827586;0.0817803103448275;0.0795007586206896;0.0775072758620689;0.075713;0.0737221034482758;0.0719508275862069;0.0702927931034482;0.0686869655172413;0.067350448275862;0.0660097586206896;0.0648045172413793;0.0637468275862069;0.0625547586206896;0.0614889310344827;0.0605029655172413;0.0595849655172413;0.0587312413793103;0.0579868275862069;0.057384448275862;0.0567873793103448;0.0562702758620689;0.0557634827586206;0.0553538275862069;0.0549455862068965;0.0545051379310344;0.0540792068965517;0.0536888620689655;0.0533818275862068;0.0530782068965517;0.0525976896551724;0.0520742758620689;0.0514971034482758;0.050658724137931;0.0497557586206896;0.0488531724137931;0.0478700344827586;0.0468245172413793;0.0458958275862069;0.0448563103448275;0.0437540689655172;0.0427673448275862;0.0417972758620689;0.0407763103448275;0.0396769310344827;0.038785;0.0379688275862069;0.0372133103448275;0.0366000344827586;0.0360618275862068;0.0355383448275862;0.0350920344827586;0.0348289310344827;0.034608724137931;0.0343715172413793;0.0342961034482758;0.034189448275862;0.0340072413793103;0.0338964137931034;0.0336911724137931;0.0334371724137931;0.0330687931034482;0.0325082758620689;0.0317701724137931;0.030837724137931;0.0297504827586206;0.0285918965517241;0.0273311034482758;0.0260136896551724;0.0247998275862069;0.0234093448275862;0.0219503448275862;0.0206996551724137;0.0195793103448275;0.0184625517241379;0.0173932758620689;0.0164124137931034;0.0155169655172413;0.0148751379310344;0.0143549655172413;0.0138946206896551;0.0134731724137931;0.0131315517241379;0.0126810689655172;0.0120915517241379;0.0114851379310344;0.0107455172413793;0.0101023448275862;0.0093745517241379;0.0085916551724137;0.0078926551724137;0.0071694137931034;0.0063688620689655;0.0058050689655172;0.0053663103448275;0.0049631724137931;0.0046875172413793;0.004348;0.0039905517241379;0.0038026551724137;0.0036854137931034;0.0035438275862068;0.003356724137931;0.0032655172413793;0.0032147586206896;0.0033082413793103;0.0033960689655172;0.003465448275862;0.0036542068965517;0.0039676206896551;0.004514448275862;0.0051332068965517;0.0060940344827586;0.0074410689655172;0.0091750689655172;0.0115139655172413;0.0145806896551724;0.0186213103448275;0.023524448275862;0.0292607931034482;0.0361713793103448;0.0442015172413793;0.0530164137931034;0.0626336896551724;0.0731068965517241;0.0839106896551724;0.0950956896551724;0.1067299655172413;0.1187113448275862 | 0.0016496198024426;0.0015661794647368;0.0015699102175388;0.0016054626598637;0.0016465247489085;0.0016419164895391;0.0016314107965782;0.0016089741384885;0.0016270225518524;0.0016088570614989;0.0015670471887041;0.0016861869480117;0.0016798178685287;0.0018058007380158;0.0016138966506609;0.0016116420396723;0.001977073388807;0.0023949047180158;0.0022278398327072;0.0023789034026237;0.0025002854965062;0.002633970515655;0.0026020550929787;0.0027848635094039;0.0028195395407184;0.0027436370085131;0.0029641112437823;0.0032453524670623;0.0033302041298992;0.0028486361112962;0.0025824518212092;0.0023183188394565;0.0021148313386965;0.0020704205689937;0.0018118615410241;0.0016668442063895;0.0016796894989276;0.0014706052271055;0.00135302947714;0.0012996774486169;0.0011845652462655;0.0011265698417649;0.0011463870178003;0.0011882286356759;0.0012309823993411;0.0012436518914445;0.00136884977064;0.0013773455962922;0.0014166642130762;0.0015004702743923;0.0015366734503802;0.0016141395670362;0.0017017367077959;0.0017913163638148;0.0018350024892266;0.0018656700364022;0.0019214420314689;0.0019746403014719;0.0019437885022242;0.0019336414503781;0.0019970034528363;0.0020355841501918;0.0020298401778916;0.0020453192669949;0.0020366572033701;0.0020122278037016;0.0019450174325203;0.0019251725352914;0.0019837864960899;0.0020740129066488;0.0021855962421036;0.0020479525441651;0.0020790781012822;0.0020892075518198;0.0019654249888254;0.002115811641304;0.0021453563594114;0.0020881439067673;0.0020936774785616;0.0019857167360086;0.002176312976668;0.0024693343232539;0.0025316131026438;0.002309655611097;0.0022309983897956;0.0022493050026783;0.0022344783270572;0.0025045380801804;0.0025093440804891;0.0023872383760402;0.0025889097887119;0.0027809107799441;0.0028793785304601;0.002837170351069;0.0029264764847446;0.0028293846116758;0.0032132840819219;0.003592772054345;0.0036652151846451;0.0038606229240977;0.004010082681604;0.00415405639668;0.0042918770595837;0.0046562324280092;0.005023408183772;0.0055144531507416;0.0058543938240263;0.0061228172049009;0.0065610993475013;0.0070944132147816;0.0075466482053603;0.0081018192670511;0.0087917103514584;0.0094393753421375;0.0100513168501038;0.0106034532531447;0.0113341487873589;0.01185344183715;0.0125130192638915;0.0131469474495557;0.0138120802495568;0.0146434891141408;0.0153322163350196;0.0158088422238356;0.0164632910795487;0.0171431984854152;0.0178019871573026;0.0183173506835469;0.0186012717113854;0.0190667141769993;0.0195844360845859;0.0200404898867022;0.020234067035827;0.0205430635170971;0.0209025267703859;0.0210074358163092;0.021230049852367;0.0214790179668484;0.0215514132534661;0.0216045979702392;0.0218478412524355;0.0219495046126644;0.0219885524772399;0.0221072408505591;0.0221515978408768;0.0222348938776142;0.0223084090005421;0.0224320553109363;0.0224506523061233;0.0225620692038891;0.022587098592724;0.0225532146965847;0.0225833487611118;0.0225992472694951;0.0226580220705114;0.0226141621895325;0.0225137269311971;0.0224794793206402;0.0223914012202982;0.0222164350560237;0.0220873268258145;0.0218751512395053;0.0215853266237892;0.0212983897276909;0.0211824522067821;0.0210446046179797;0.0206903097730538;0.0203201626915323;0.0200509334225557;0.019733925341571;0.0193493230779878;0.0190968732087799;0.0188572129255676;0.0186064001970586;0.0183168174630684;0.0179371461157656;0.0176656083777814;0.0174764493887893;0.017242714554826;0.0170010728114839;0.0167760625881955;0.0165359655957772;0.0163127600967883;0.0162279139285647;0.0160699467975583;0.0158113686894118;0.0155864947583546;0.0154228096372195;0.0153651145025782;0.0153221933171069;0.0152950099684013;0.0150632584707345;0.0148841647263454;0.0148962283670746;0.0148822831884586;0.014799481368975;0.014671250447041;0.0147240449113592;0.01468034384421;0.0145600420763818;0.0145286778133774;0.0143849822219943;0.0142788328332121;0.0142412210474096;0.0141803159755869;0.0140824921848182;0.0140027594210548;0.0138906873841767;0.0137180544082886;0.0136444996050755;0.0135576575148747;0.0134018844306725;0.0131617846242473;0.0129440121492412;0.012782573332182;0.0125598144381863;0.0123939842173849;0.0122819443958543;0.0120873525846202;0.0119446952544497;0.0118545985516253;0.0117145586316129;0.0116875210840936;0.0117145961593791;0.0117037114105222;0.0116281151921187;0.0115386770893766;0.0115478899289153;0.0114892362408915;0.0114986292743811;0.0114764803978685;0.011449572228656;0.0115188999290884;0.011386025709424;0.0111849961552345;0.0108570425237294;0.0106726094643402;0.0105669648623186;0.010217597548714;0.0098938465412484;0.0096407682603746;0.0092640844088068;0.0088694099307509;0.0085904145678934;0.0082403523991733;0.0078820816055126;0.0076490268596086;0.0074165360363396;0.007141928343628;0.0068794894717286;0.0066712966758673;0.0065235150006;0.0064729421518336;0.0065066440717434;0.0064368023704443;0.0062865443887891;0.0060869079505948;0.0058679275954982;0.0056750833953638;0.0055377840222283;0.0053037194468074;0.0049919741534062;0.0047737932078309;0.004499497857041;0.0042137295723464;0.0038872221805279;0.0036449586623508;0.0034276150191075;0.0032112513762516;0.0030706558280415;0.0029154792253247;0.0028472607170986;0.0028229508942295;0.0027715508560701;0.0026825275380899;0.0026423099015375;0.0026270535050178;0.0026339673316009;0.0026494321215125;0.0027685435261446;0.0028331180120056;0.0029874273262385;0.0032581890520678;0.0034931879256971;0.0038883284003242;0.0045378188902586;0.0052256841652623;0.005992314825095;0.0071036770614311;0.0083165897247757;0.0096521906232516;0.0112860339654792;0.013005152883744;0.0146566454567317;0.0163131091928223;0.0181014031147222;0.0198000138606459;0.0214770354300711;0.023137723298457;0.0246413137571303;0.0260626947026312 | 0.0899033448275862;0.0894673793103448;0.0890284827586206;0.0885132758620689;0.0879455862068965;0.0874301724137931;0.0870309310344827;0.0864459310344827;0.085671;0.0853420689655172;0.0848651034482758;0.0845002068965517;0.083907724137931;0.0833853103448275;0.0832397586206896;0.082636448275862;0.0819203103448275;0.0820646206896551;0.0820927586206896;0.0815965862068965;0.0814518620689655;0.0808100344827586;0.0802834827586207;0.0803925172413793;0.0800945862068965;0.0794850344827586;0.0789891034482758;0.0787789310344827;0.0784358965517241;0.078005448275862;0.077963448275862;0.0777417931034482;0.0772723103448275;0.0768347586206896;0.0767356896551724;0.0765882758620689;0.0764242068965517;0.0765143448275862;0.076581448275862;0.0764422068965517;0.076612448275862;0.0769121034482758;0.0770560689655172;0.0773576206896551;0.0776358620689655;0.0778312758620689;0.0781014827586207;0.0783006206896551;0.0786883103448275;0.0789881379310344;0.0791972068965517;0.0794656551724138;0.0796331034482758;0.0797077931034482;0.079865448275862;0.0799143793103448;0.079801724137931;0.079792724137931;0.0797630689655172;0.0794813793103448;0.0791099655172413;0.0788589655172413;0.0787782068965517;0.0784773793103448;0.0780215517241379;0.0778460344827586;0.0776649310344827;0.0773663793103448;0.0770311724137931;0.0767535517241379;0.0766545172413793;0.0764037586206896;0.076349448275862;0.0764685517241379;0.0764083448275862;0.0762237931034482;0.0759768965517241;0.0756855517241379;0.0755268965517241;0.0756063448275862;0.075600448275862;0.0754375862068965;0.0752540344827586;0.0751701724137931;0.0753813793103448;0.0755429310344827;0.0754380689655172;0.0756858620689655;0.0758875862068965;0.0757652068965517;0.0758667931034482;0.0762055172413793;0.0767441724137931;0.0773666206896551;0.0777076206896551;0.0780233448275862;0.0788728620689655;0.0795414137931034;0.0799437931034482;0.0808084137931034;0.0816265172413793;0.0825361724137931;0.0831766896551724;0.0840823793103448;0.0856532068965517;0.0870797931034482;0.08817;0.0891921379310344;0.0906297931034482;0.0924219310344827;0.0939938620689655;0.0956041379310344;0.0973795862068965;0.0993256551724138;0.1012357586206896;0.1031906551724138;0.1053216551724137;0.1073261034482758;0.1094210344827586;0.1114720344827586;0.1135679310344827;0.1160129655172413;0.1183194827586206;0.1200330344827586;0.1220094137931034;0.1240132413793103;0.1256021034482758;0.127296448275862;0.1287321724137931;0.130086;0.1314636551724138;0.1325977586206896;0.1333746896551724;0.1341694137931034;0.1349574137931034;0.1357156206896551;0.1363733448275862;0.1366932413793103;0.1371200344827586;0.1374421034482758;0.1374413448275862;0.1376599310344827;0.1380208620689655;0.1382359310344827;0.1383586551724137;0.1386371379310344;0.138968724137931;0.1391372758620689;0.1391526206896551;0.139232;0.1393387931034482;0.1391736206896551;0.1390127586206896;0.1388560689655172;0.1388170344827586;0.1384513448275862;0.1379145517241379;0.1375087586206896;0.1368432068965517;0.1360865862068965;0.1353975517241379;0.1343578620689655;0.1333162413793103;0.1324206551724138;0.1311771034482758;0.1298190344827586;0.1285698620689655;0.127116;0.1256163103448276;0.1244001724137931;0.1229260689655172;0.1215376551724138;0.120443724137931;0.1190889655172413;0.1179416206896551;0.1168759655172413;0.1157356896551724;0.1150160344827586;0.1140389310344827;0.1128605517241379;0.1121504137931034;0.1115712413793103;0.1108642068965517;0.1100977586206896;0.1094506551724138;0.1088146551724138;0.1082475862068965;0.1077782413793103;0.1072160344827586;0.106681;0.1061565172413793;0.1056498965517241;0.105375724137931;0.1051379655172413;0.1047790344827586;0.1044385172413793;0.1041272413793103;0.1038456206896551;0.1036093448275862;0.1034513103448275;0.1032662413793103;0.1029326551724138;0.1024658275862069;0.1020381724137931;0.1016513103448275;0.1012045517241379;0.1008331379310344;0.1004267931034482;0.0996022068965517;0.0988778965517241;0.0984988275862069;0.0981418275862068;0.0974518620689655;0.0966926896551724;0.0962226206896551;0.0955473103448275;0.0949211379310344;0.0944064137931034;0.0938935172413793;0.0934410689655172;0.0930428620689655;0.0926846896551724;0.0922977931034482;0.0922759310344827;0.0921061034482758;0.0917557586206896;0.0919367931034482;0.0918656206896551;0.0914523103448275;0.0913097931034482;0.0911582413793103;0.0910069310344827;0.0908987931034482;0.0906192068965517;0.0901648620689655;0.0895133793103448;0.088908724137931;0.0881694827586206;0.0873329310344827;0.0864704137931034;0.0855287931034482;0.0846147931034482;0.0836483448275862;0.0827634827586207;0.0818648275862069;0.0809183448275862;0.0801052413793103;0.0794879655172413;0.0791452413793103;0.0788319655172413;0.0784486206896551;0.0780805862068965;0.0778992758620689;0.0778092758620689;0.077669448275862;0.0775235172413793;0.0772420689655172;0.0769473448275862;0.0767605862068965;0.0764941379310344;0.0760699655172413;0.0758259655172413;0.0755658965517241;0.0752475862068965;0.0751758275862068;0.0752903103448275;0.0755995517241379;0.0759258620689655;0.0763821379310344;0.0771261034482758;0.0781054827586206;0.0792284137931034;0.0803793793103448;0.081843724137931;0.0835834137931034;0.0853734827586206;0.0873488620689655;0.0898071034482758;0.0921360344827586;0.0943581034482758;0.0966498275862069;0.0990118620689655;0.1013016206896551;0.1031327931034482;0.1048991724137931;0.106809448275862;0.1083556896551724;0.109771724137931;0.1115029655172413;0.1136327931034482;0.1159663793103448;0.1184714137931034;0.1216467586206896;0.1251857931034482;0.1290633103448276;0.1334530689655172;0.1382190689655172;0.1430797931034483;0.148191724137931;0.1533392758620689;0.1585930344827586 | 0.0126203050485994;0.0124026763195166;0.0123235031215637;0.0123612914024169;0.0122047109537881;0.0119827879866706;0.0120283536634161;0.0120113644815799;0.0115734723644819;0.0113483819171691;0.0112676553092241;0.0112532320194794;0.0116026519102209;0.0115302083772009;0.0111721951854182;0.0110688190800819;0.0110181809235704;0.0110431041844925;0.0109790202973514;0.0107949068629517;0.0108706123093547;0.0109147250684658;0.010604275083396;0.01023984104097;0.0103485657926843;0.0106034873794384;0.0103989366054722;0.0101598717157643;0.0098262938673483;0.0098178560926588;0.0098570633905199;0.0098194696262771;0.0099135384201297;0.0098623037900278;0.0098715940965676;0.009959561109437;0.0101141408447328;0.0101972041801237;0.0102648137224285;0.0104106248796235;0.0106241464618044;0.0106702767079692;0.0106106156241589;0.0107274123674344;0.0107642727301414;0.0107688750835005;0.0107674494115388;0.0107939481304962;0.0108213853387746;0.0108031110787724;0.0108257346414501;0.0108840064290809;0.0108833038292108;0.0108677290385648;0.0107234425362187;0.0107145948307296;0.0107216013159567;0.0106458070615905;0.010674863260854;0.0105466321144774;0.01050841048359;0.0105877122393392;0.0104078918318858;0.0102609780632876;0.0100398096794219;0.0098365733489243;0.0098939901236307;0.0100424339267138;0.0098092159729983;0.009477292540542;0.0091374183624287;0.0089154972966625;0.0089187448691994;0.0088760507047504;0.0087764350364072;0.0084721440420917;0.0082641968858133;0.0080979666609508;0.0080055012395264;0.008135177372181;0.0082082917205983;0.0082380850345784;0.0079688693878239;0.008319573744528;0.008144795671443;0.0080846712007134;0.0084280098690151;0.0083640721700622;0.008540013204729;0.0085881842350793;0.0087859447064181;0.009176192715861;0.0093216899604745;0.0093376622396071;0.0092607551736723;0.00952172589501;0.0100803295110687;0.0101738848406708;0.0095735357230951;0.0097503513765154;0.0096257560542413;0.0097518564059397;0.0101643172706688;0.010129048987279;0.0105062990880277;0.0110601994956798;0.0110214890878812;0.0109048933076726;0.0110236578139255;0.0109425430608214;0.0111314394901626;0.0114619691674066;0.0114700010384768;0.0114961945948457;0.011557265475063;0.0117947525114102;0.011894785953385;0.0117775170689897;0.0117903846462238;0.0119273147303716;0.0119467413785727;0.0117522703505163;0.0119956252431003;0.0121465926717941;0.0121561842271955;0.0126418833154353;0.0129667770677462;0.0128445658703988;0.0128687966333546;0.0132039250738991;0.0131940653008298;0.0131512705569113;0.0131583942059362;0.0130286600383189;0.0129322081103102;0.013235536635496;0.0134674439649205;0.0133746424722713;0.0133614428179497;0.0133117336113263;0.0132863568619302;0.0133464595945651;0.0133464637149539;0.0133197291261899;0.013496505373815;0.0134857618666189;0.013370156244136;0.013505817859872;0.0134956502606628;0.0133805944241224;0.0134894263760793;0.0136763456517704;0.0135622719695252;0.0134377287460424;0.0135447700436176;0.0137010848143909;0.0137190894053978;0.0136624351172297;0.0135645527238653;0.0135584523440368;0.0135140708564555;0.0134372233439271;0.0133768649558406;0.0133856751104515;0.0135322750947102;0.0134621276562987;0.0134362557011248;0.0133844098567806;0.0133630295728375;0.0132993607152185;0.0131594321331318;0.0132052912805972;0.0131322546587089;0.0130608359814555;0.0131612613171431;0.0130376800069281;0.0128745849089909;0.0129420252209689;0.01299759368095;0.0128924621985822;0.0128089452267803;0.012843644875566;0.0127784472239652;0.0127881023853512;0.0127972171647808;0.0127497907077384;0.0128405331234372;0.0128635655761733;0.0128700572550695;0.0127709416925411;0.0127633674117449;0.012839026087744;0.0129283796158919;0.013048455361467;0.0128850880768727;0.0126713265108407;0.0127459323025459;0.0127922697120839;0.0128285952668132;0.0129571121923263;0.0127594671005357;0.0126983911165263;0.0128687979210762;0.0128206472621007;0.0127136410349093;0.0126767336249924;0.0127325214950987;0.0128416237635369;0.0126994829292357;0.0125695268616058;0.0127067402335165;0.01273434023494;0.0125767553438991;0.0125167533647149;0.0125971283247237;0.0125545839269494;0.0124485874836239;0.0125266542235724;0.0124603408392406;0.0122797640622141;0.0124147227422125;0.0126880174717932;0.0126666346257156;0.0124487698070676;0.012451228617934;0.0126022135035736;0.0126125179297035;0.012469719940187;0.0123165517701745;0.0122630984064833;0.0122170714478177;0.0123762674529319;0.0124617821196858;0.0124139423040021;0.0122956692338752;0.0121193699518397;0.0120776658958844;0.0121583217522012;0.0122560312031349;0.0121145189295361;0.011946907774995;0.0118619196000698;0.012032886583015;0.0120574629694069;0.0116790022019647;0.0115297052721464;0.0116966074710794;0.0116726589224647;0.0116599921577257;0.0117345772322737;0.0116532967205906;0.011528070816543;0.0113729657392826;0.0113133764755852;0.0114834066019073;0.0115252217785314;0.0114741337392633;0.0113946524465139;0.0112663341848853;0.0112094990990554;0.0111999064616079;0.0110653842696258;0.0109281943984514;0.0109925705966648;0.0110670025980355;0.0111404781703718;0.0112379347256964;0.0110192399165023;0.0109576393597087;0.0111373378658868;0.0110745246161136;0.0110270871089501;0.0110982541948008;0.0110665360075724;0.0111292882442077;0.011249838769069;0.0112556058341868;0.0114624820309715;0.0115503943670544;0.011643542487898;0.0116825146695788;0.0119031869973793;0.0120834399353997;0.0121139065050382;0.0122846669007372;0.0124172561168095;0.0123948538201011;0.0123855680961367;0.012576725881231;0.0127354645727683;0.0128296421740932;0.0130624396061959;0.0133248474814513;0.0134447158270433;0.0137123859367659;0.0140901905313363;0.0143843705729791;0.014770215774561;0.0150838349706293;0.0154748885638649;0.0157916769431666 | 0.002231724137931;0.0022318620689655;0.002102;0.0019870344827586;0.0018933793103448;0.0018290689655172;0.0019017586206896;0.0018058965517241;0.0016492068965517;0.0017748965517241;0.0016990344827586;0.0016462068965517;0.0014399999999999;0.0012971724137931;0.0013449310344827;0.0014236551724137;0.0013710344827586;0.0011641034482758;0.0011020344827586;0.0014325517241379;0.0016513793103448;0.0015139655172413;0.0016906896551724;0.0015802413793103;0.0013697586206896;0.0012938275862068;0.0009753793103448;0.0008058965517241;0.0008063793103448;0.0011538965517241;0.001228448275862;0.0013179655172413;0.0010170344827586;0.0008398620689655;0.0010763103448275;0.0010391379310344;0.0007348275862068;0.0007442068965517;0.0008504137931034;0.0009011724137931;0.0009540344827586;0.0009665517241379;0.0009775862068965;0.0011145517241379;0.0011235172413793;0.001185;0.0013572068965517;0.0014556206896551;0.0015542068965517;0.0017518275862068;0.0018882068965517;0.0020682413793103;0.0021598275862068;0.0022483793103448;0.0023804137931034;0.0023585172413793;0.0024451379310344;0.0025894137931034;0.0026445862068965;0.0025798965517241;0.0026015517241379;0.0026081034482758;0.002584448275862;0.0025906896551724;0.0025561034482758;0.0025955517241379;0.0026746551724137;0.0026446551724137;0.0025021034482758;0.0025566896551724;0.002447724137931;0.0024624137931034;0.002795;0.0027865172413793;0.0026453103448275;0.0026134137931034;0.0026100689655172;0.002572724137931;0.0028993793103448;0.0029148620689655;0.002723724137931;0.0026955172413793;0.0027161379310344;0.0028229655172413;0.0031983103448275;0.0033505172413793;0.0033241034482758;0.0031545172413793;0.0032448965517241;0.0034555517241379;0.0034959310344827;0.0038202413793103;0.0041294827586206;0.0044214827586206;0.004659724137931;0.0049657586206896;0.0051268275862068;0.0056816206896551;0.0062534137931034;0.0065600344827586;0.0071141724137931;0.0077310344827586;0.0086792413793103;0.0098001034482758;0.0110875172413793;0.012337;0.0135140689655172;0.0149188275862068;0.0166427586206896;0.0187088275862068;0.0207112758620689;0.0227233793103448;0.0250589310344827;0.0278591034482758;0.0306475517241379;0.0336870344827586;0.036673724137931;0.039916448275862;0.043566724137931;0.0472681379310344;0.0507878275862068;0.054199448275862;0.0578669310344827;0.0616931379310344;0.0651801724137931;0.0685868275862068;0.0720261034482758;0.0752921379310344;0.0780117931034482;0.0804787586206896;0.0832167586206896;0.0857262413793103;0.087702172413793;0.0896477931034482;0.0915653793103448;0.0929322068965517;0.0939662758620689;0.0949800689655172;0.0961568965517241;0.0969844137931034;0.0976680344827586;0.0984046206896551;0.0989220344827586;0.0994873448275862;0.1000782068965517;0.1007547586206896;0.1014859655172413;0.1020110344827586;0.1024506206896551;0.1028950344827586;0.1033491034482758;0.1037075172413793;0.1038867931034482;0.1039543793103448;0.1038321379310344;0.1035996206896551;0.1029620344827586;0.1021904827586207;0.1014640689655172;0.1004280689655172;0.0992285517241379;0.0980844137931034;0.0965789655172413;0.0948025862068965;0.0929952413793103;0.0911957931034482;0.0892322758620689;0.0869870689655172;0.0847848620689655;0.0826599655172413;0.0803201034482758;0.0778947586206896;0.0758255862068965;0.0738802413793103;0.0717804137931034;0.0699483103448275;0.0683466551724138;0.0665863103448275;0.0649398275862069;0.063476448275862;0.0620033103448275;0.060718;0.0595519655172413;0.0584047931034482;0.0573533793103448;0.0563773103448275;0.0554654827586206;0.0546460689655172;0.0537921379310344;0.0529203793103448;0.0521645172413793;0.051600724137931;0.0512639655172413;0.0508717931034482;0.0502740689655172;0.0497936206896551;0.0493755517241379;0.0489712758620689;0.0486982758620689;0.0483705862068965;0.0479167931034482;0.0476300344827586;0.0472988620689655;0.0467994827586206;0.0462338965517241;0.0454856551724137;0.0446878620689655;0.0439646896551724;0.0430738275862069;0.0420119655172413;0.0411434137931034;0.0402228965517241;0.0392554137931034;0.0384151034482758;0.037468724137931;0.0365988620689655;0.0357546206896551;0.0348180689655172;0.0339939999999999;0.0332354137931034;0.0327565862068965;0.032449448275862;0.031942448275862;0.0315256206896551;0.0312247931034482;0.0310117931034482;0.0308907931034482;0.0307741379310344;0.0306554137931034;0.0304093103448275;0.0303556206896551;0.030226724137931;0.0299360689655172;0.0296782068965517;0.0291258620689655;0.0283980689655172;0.0275982758620689;0.0266188275862068;0.0255708620689655;0.0244709310344827;0.0233171379310344;0.0222274137931034;0.0208523448275862;0.0195148965517241;0.0184656551724137;0.0173865517241379;0.0163233793103448;0.0155019655172413;0.0146600689655172;0.0139175172413793;0.013351448275862;0.0127632413793103;0.0123510689655172;0.0120122068965517;0.0116705862068965;0.011283448275862;0.0108122068965517;0.0102959655172413;0.0096885517241379;0.0089867586206896;0.0083511379310344;0.007764;0.0071083103448275;0.0065083448275862;0.005928448275862;0.0053826206896551;0.0050408275862068;0.0047528620689655;0.004392724137931;0.0040195172413793;0.0038072413793103;0.0036869310344827;0.0035262413793103;0.0033788620689655;0.0032658620689655;0.0032443448275862;0.0031927931034482;0.0032895862068965;0.0034453103448275;0.0036156206896551;0.0037655517241379;0.0040278275862068;0.0044952758620689;0.0050381034482758;0.0060353103448275;0.0072753103448275;0.0088217586206896;0.010977448275862;0.0137745862068965;0.0174302758620689;0.0218144827586206;0.0269835862068965;0.0331103793103448;0.0402748620689655;0.0483898965517241;0.0569818965517241;0.0662332758620689;0.0761328965517241;0.0863612758620689;0.0966964137931034;0.1074543448275862 | 0.0017576810188539;0.0017320932366058;0.0016831258335099;0.0017027347852112;0.0016339514421398;0.0015477106579681;0.001564722514313;0.0016630564019476;0.0016579234296318;0.0016459213083261;0.0017358048047511;0.0017242776412853;0.0017047700724731;0.0016612428451735;0.0017298102689319;0.002002273837342;0.0020142537874351;0.0023157161549604;0.0023501316297901;0.0020930282843322;0.0024096021813597;0.0026873643152825;0.002932814300578;0.0028751483894024;0.0027126022647631;0.0032124484661677;0.0033665006674353;0.0029895531718783;0.0028918253307975;0.0025148186010245;0.0026672491525674;0.0027714353486281;0.0023557528593812;0.0020164123324809;0.0018240134535736;0.0016450344921294;0.0014824094062651;0.0014211932707439;0.0013115405477431;0.0012623959665472;0.0011455033666708;0.0011208016769325;0.0012089938413302;0.0012251656035645;0.0012516374595102;0.0012100953327261;0.0012812042153299;0.0013510921881889;0.0014353262789671;0.0015270169114267;0.0016041827776897;0.0016983320316284;0.0017550390119588;0.0018600473191713;0.0018970656761965;0.0019002480593838;0.0019269603696002;0.0020490347120611;0.0021025569894984;0.0020605636251283;0.0020690629968004;0.0020686967834299;0.0020024431253954;0.0019849428581816;0.0020045832724182;0.0020734266080608;0.0020132913754748;0.001884827697238;0.0019786623249203;0.0020781795279153;0.0020121943050267;0.0018990000473414;0.0018741172969846;0.0019156276595542;0.0019576431365921;0.0020412308352217;0.002129812465437;0.0021032483192934;0.0020368826744701;0.0020261813965497;0.0020128006589354;0.0019048816540046;0.0018198879620958;0.0019942394268556;0.0019163322874597;0.0019318702932778;0.0019233688143616;0.0020375142001378;0.0021826307250136;0.0020265200923576;0.0020678281555265;0.002165347294071;0.0023377286384848;0.0023382489727616;0.0025308602983479;0.0026476225946952;0.0025312279356211;0.0027417099254426;0.0028694348811126;0.0030908712997511;0.0033324888497184;0.0034316878862694;0.0034583868313665;0.0039147151451271;0.0043474578419108;0.0047824470275611;0.0050774951074818;0.0053200626209322;0.0057327756656363;0.0062379508658634;0.0067677524487008;0.0073058522648128;0.0078997883603252;0.008304712101937;0.0086843376200499;0.0094141727369003;0.0101431395424851;0.0106438246401584;0.0111407722221979;0.0119792716053431;0.0126960277141794;0.0130849560689971;0.0136455324476836;0.0141863205103773;0.0145396151355749;0.0149550670893775;0.0155929113641534;0.0161026386385322;0.0165645889547968;0.0169947283184588;0.0172618722491738;0.0175127835016415;0.0177476451799526;0.018111638451124;0.0183555016789707;0.0183175124215273;0.0184841101739083;0.0187778069975684;0.0188664376820412;0.0189759247027031;0.0191313987623987;0.0191914617797561;0.0193306623611348;0.0193796618175488;0.0194822263328459;0.019638771176744;0.0196408832640394;0.0195798435213409;0.0195539449808797;0.0196338655907206;0.0196733160077023;0.0197613913651643;0.019914891810221;0.0198576525720542;0.0198220013400048;0.0198085591951231;0.0197219993163594;0.0195764094194676;0.019541914515309;0.0195091741897626;0.0192575643312035;0.0190817193267671;0.0189876750823918;0.0187627231109171;0.0185757944122666;0.0184659988886511;0.0181166680393982;0.0178189413324518;0.0175410041916568;0.0173615435877334;0.017091378138333;0.0168166756368602;0.0164868763837813;0.0160602092444454;0.0158097196946264;0.0155103634527357;0.0151751343398992;0.0149983366508791;0.014829687274106;0.0146140060303859;0.0144375416415069;0.0142928241760882;0.014311660878665;0.0140738713335317;0.0137590878783385;0.0136434371169633;0.0135506814130736;0.0134085527421094;0.0132200034193969;0.0131583612728447;0.0130872708101659;0.012985386373856;0.0129033385947833;0.0128620040661835;0.0128857493211106;0.012837834542626;0.0127608423495646;0.0127159420439084;0.0126647166199658;0.0125669030379611;0.0125707370035653;0.0125800387902046;0.0125168467980562;0.0123155896315566;0.0122154852933971;0.0121697071254695;0.0120861908678698;0.0119420210215364;0.0116883233493607;0.0116273758232235;0.0115429041824628;0.0113031657460099;0.0110849839052568;0.0109629348825447;0.0107979781635814;0.010519210958745;0.0103449453406475;0.010226233079442;0.010075981341785;0.0099659179045285;0.0098979492194712;0.0096833382658277;0.0095750040566429;0.0095759542620856;0.0095111448701709;0.0094473663426802;0.0093693615172742;0.0093571472786625;0.0093559633791091;0.0093802438709672;0.0094195915077254;0.0094793054028859;0.0093833924528203;0.0092359378067389;0.0091611262982083;0.008989596899953;0.0088578738778257;0.0087225259900892;0.0085736992837903;0.0083679160314477;0.0080580088231883;0.0077460209348193;0.0074794696922206;0.0073341901118023;0.0071602734349018;0.0068247516259683;0.0064514440543725;0.0062747203436986;0.006076977884554;0.0059151488788212;0.00585310530272;0.0057027115897062;0.0055580990193913;0.0054489808836103;0.0052896105751695;0.0051569236094109;0.0050144271740884;0.0048489632653556;0.0047097171099926;0.0044530044484849;0.0042385659529419;0.0040088597060582;0.0037177462268677;0.0035165797941004;0.0032926258581672;0.0030273021513008;0.002835127183705;0.0026637753782948;0.0026281662930719;0.0025215521526672;0.0023727399721354;0.0023462025690621;0.0022441270599241;0.0021774631819773;0.0021079188572777;0.002067552439754;0.002109040563508;0.0020806055526017;0.0020495596409167;0.002096023180314;0.0022064622230783;0.0023340798901274;0.0025033921685891;0.0027108978921703;0.0030136605423524;0.0034511305404735;0.0039708780753953;0.0045865886917824;0.0053818581331652;0.0063624596484634;0.0074711614397375;0.0086930310738678;0.0100769095936268;0.0114395163132142;0.0128207232004194;0.0144138181477379;0.0159390163186721;0.0173366275253638;0.0186816409073884;0.0201054070934683;0.0214422751529307 | 0.049797;0.0496116206896551;0.0494176551724137;0.0491819655172413;0.0487016551724137;0.0483850689655172;0.0484104827586206;0.0481259310344827;0.0477953103448275;0.0475217586206896;0.047174;0.0468621379310344;0.0466346206896551;0.0464434827586206;0.0462941379310344;0.0460835862068965;0.0456298620689655;0.0454885517241379;0.0457547931034482;0.0455102413793103;0.0451662413793103;0.0447536551724137;0.0448186206896551;0.0447844137931034;0.0442279655172413;0.0440688275862068;0.0437725172413793;0.0434472068965517;0.043635724137931;0.0436509655172413;0.0436518275862069;0.0433439310344827;0.0430271379310344;0.0430090689655172;0.0430431034482758;0.0429163793103448;0.0426592068965517;0.0425958620689655;0.042649448275862;0.0425885517241379;0.0426022413793103;0.0425506896551724;0.0425288275862068;0.0424453103448275;0.0422610689655172;0.0423290344827586;0.0422349655172413;0.0420215862068965;0.0420413103448275;0.0420715862068965;0.0419049655172413;0.0417520689655172;0.0416593793103448;0.0415127931034482;0.0414660689655172;0.041351724137931;0.0411273793103448;0.0409836206896551;0.0409660689655172;0.0408688620689655;0.0406359310344827;0.040499;0.0404763448275862;0.0403800689655172;0.040053;0.039897;0.0398757586206896;0.0397638275862069;0.0395463448275862;0.039451;0.0393500689655172;0.0391406206896551;0.0389313448275862;0.0387933103448275;0.0388793793103448;0.0389247931034482;0.0386428275862068;0.0384372758620689;0.0381364137931034;0.0378846551724137;0.038115724137931;0.0382030344827586;0.0381995862068965;0.0379034827586206;0.0379421379310344;0.0379925517241379;0.0375938965517241;0.0373440344827586;0.0373955862068965;0.0374449655172413;0.0374273103448275;0.0374406551724137;0.0373304137931034;0.037469448275862;0.0374374827586206;0.0371166206896551;0.0373392068965517;0.0374477586206896;0.0373531034482758;0.0376535517241379;0.0377352068965517;0.0376779310344827;0.0377312068965517;0.0379341379310344;0.038097;0.0380686896551724;0.0382377586206896;0.0386261379310344;0.0388506206896551;0.0391139655172413;0.0396588275862068;0.0401096206896551;0.0405484827586206;0.0410574137931034;0.0416808275862069;0.0425761034482758;0.0437335862068965;0.0448327586206896;0.0458802758620689;0.0468308620689655;0.0479600344827586;0.0494222413793103;0.0506213448275862;0.0519228275862069;0.0535639310344827;0.05497;0.0562378620689655;0.0579184827586206;0.0591822758620689;0.0601961034482758;0.0612404827586206;0.0623976896551724;0.0634972413793103;0.0640771724137931;0.0645022068965517;0.0652508620689655;0.0659949310344827;0.0662708275862068;0.0665858965517241;0.0669436896551724;0.067222448275862;0.0676036206896551;0.0677853103448275;0.067997;0.068278;0.0684802758620689;0.0688223448275862;0.0690327931034482;0.0687294827586206;0.0688166206896551;0.0692772413793103;0.0692564827586206;0.0690248620689655;0.0689080689655172;0.0687911379310344;0.0683538965517241;0.0677173448275862;0.0671022068965517;0.0668145172413793;0.0660885172413793;0.065208724137931;0.0644167586206896;0.0634331379310344;0.0625402068965517;0.0614179999999999;0.0603568965517241;0.0592841379310344;0.0580318620689655;0.0568116551724137;0.0557837931034482;0.054573448275862;0.053417724137931;0.0525766551724137;0.0515425517241379;0.050654724137931;0.0500984827586206;0.0492155862068965;0.0484947931034482;0.0479173103448275;0.0472363793103448;0.0467641034482758;0.0462432413793103;0.0456840344827586;0.045186448275862;0.044903724137931;0.0444084827586206;0.0438441379310344;0.043609724137931;0.0434967586206896;0.0432704137931034;0.0429136896551724;0.0426210344827586;0.0424193103448275;0.0421879310344827;0.0420323793103448;0.0418549999999999;0.041802448275862;0.0417501379310344;0.041536724137931;0.0414568620689655;0.0412973793103448;0.0410569310344827;0.040876448275862;0.0407649310344827;0.0406411724137931;0.0402979655172413;0.0399626206896551;0.0397836896551724;0.0395834827586206;0.0392505172413793;0.0388540344827586;0.0387827586206896;0.0385482413793103;0.0381020344827586;0.0378731724137931;0.0377938965517241;0.0375190344827586;0.0371410344827586;0.0369394137931034;0.036835;0.0367736206896551;0.0365530344827586;0.0363683793103448;0.0364242758620689;0.0363292758620689;0.0361858620689655;0.036225448275862;0.0362073448275862;0.0360422413793103;0.0360046896551724;0.0360662068965517;0.0360056206896551;0.0358426206896551;0.0358117586206896;0.0356713103448275;0.035452448275862;0.0354371724137931;0.0351690344827586;0.0349758620689655;0.0349162413793103;0.034745448275862;0.0344774137931034;0.0343164137931034;0.0343337586206896;0.0341672068965517;0.0339211724137931;0.033892;0.033976;0.0340258965517241;0.0340519310344827;0.0341272758620689;0.0340525862068965;0.033964724137931;0.0341373793103448;0.0343507586206896;0.0344390689655172;0.0345819655172413;0.0346627586206896;0.0348482758620689;0.035148;0.0354598275862068;0.0358182413793103;0.0360142413793103;0.0364475517241379;0.037076448275862;0.0376143793103448;0.038301;0.0390255862068965;0.0399285172413793;0.0410202068965517;0.0421703448275862;0.0432871034482758;0.0445816896551724;0.0460829310344827;0.0475072758620689;0.0491459310344827;0.0508595172413793;0.052756724137931;0.0546313793103448;0.0564385862068965;0.058083724137931;0.0593889310344827;0.0605915172413793;0.0612795862068965;0.061511724137931;0.0615820344827586;0.0611806551724138;0.0604204137931034;0.0596617586206896;0.0589516896551724;0.0584049655172413;0.0580372068965517;0.0582982068965517;0.0592298620689655;0.0606403103448275;0.0626785517241379;0.0654761724137931;0.0689124137931034;0.0728643448275862;0.0774563103448276;0.0824289655172413 | 0.0110168226071378;0.0109332787377862;0.0107526258463285;0.0106133141736579;0.0106383544688743;0.0106601493286613;0.010435287827575;0.0104582398134233;0.0105639384231161;0.0101939195905317;0.0100600742009475;0.0101739525706023;0.0100348871778617;0.0099214403282584;0.0099368361906743;0.0095721688821486;0.0098046803973704;0.0102201639125316;0.0099808100672501;0.0096136088610111;0.0094140439263261;0.0098270598541398;0.0097302210201508;0.0094657403435352;0.0090942934245396;0.0093195469044866;0.0097384413523369;0.009825736738569;0.0094794942974542;0.0090455834230332;0.0087611637276145;0.0088630347226598;0.0088625369784605;0.0088509607183588;0.0085507877972267;0.0084136021605059;0.0084024206732316;0.0083531569212917;0.0083285733240033;0.008265439239846;0.0082370008223137;0.0081653185271761;0.0081065359215748;0.0081123158403197;0.0081519790319854;0.0081781084107108;0.008147123144674;0.0080621865410482;0.0080854059890267;0.0080400780136462;0.0079675524001269;0.0079277188348001;0.0078603674460358;0.0078529690171448;0.0078676919511335;0.0078627583623076;0.0078683663552852;0.0078067238940626;0.0078011191638994;0.0077021587962825;0.0076198007985353;0.007781567781807;0.0077944337569276;0.0076821375463335;0.0075403832225462;0.0074403435500558;0.0074283815948177;0.007647247011969;0.0077386298818509;0.0074349052016244;0.0074616098843682;0.007696575696901;0.0075327610678567;0.007375954364901;0.0073878785202219;0.0075002154463308;0.0074796143190721;0.0071223565416859;0.0072707451058394;0.007281711441667;0.0073567052160235;0.0075844169259021;0.0073494799646799;0.0074517845303787;0.0074559513128973;0.0073949225755929;0.0076496467581601;0.0077159813906072;0.0076536145126583;0.0077522932712233;0.0079343045383567;0.0078999676548879;0.0077885880552311;0.0080282752532453;0.0081624252725552;0.0082241913341668;0.0081240509748141;0.00788299256381;0.0076903240241266;0.0077293669468472;0.0080477945576026;0.0083743910394003;0.0082699422367101;0.0082354602079931;0.0082685903186179;0.0083177943294715;0.0087328664564848;0.0087721325258869;0.0084325056580125;0.0087250386060658;0.0088737187287154;0.0090642949785478;0.009340547634682;0.0095102664808587;0.0097002188969003;0.0098233808674757;0.0101470989609178;0.0101097934366886;0.0103705327762868;0.0108506856390478;0.0110449425028664;0.0115200939655616;0.0119140097372674;0.0119966338286709;0.0120373726871506;0.0120648711969917;0.0124027107311383;0.0130735042919986;0.0133442143024515;0.0134531402052373;0.0135768985218608;0.0136936597218865;0.0138522146441209;0.0140983703771265;0.0141848259805512;0.0143854003363631;0.0146794256868269;0.0147068811325781;0.0145957435511297;0.0147058616692787;0.0149621078790633;0.0148915159173024;0.0148322249152296;0.0148153115897034;0.0149959544735047;0.0152010808259914;0.0151458790229173;0.0150193125089459;0.0150670458916629;0.0151696928738422;0.0149633403157163;0.0148378089030805;0.0149745721563592;0.0151277521626669;0.0152377493668195;0.0151050894198536;0.0150173306032821;0.0149806940697955;0.0147909150171426;0.0146920653868014;0.0145836764615603;0.0143658901958154;0.0141546010458087;0.0139853179323871;0.0138552234889434;0.0136727253458033;0.0134545973680908;0.0133512193523506;0.0132758842005125;0.0130893968004076;0.0128748907168349;0.0125902249182693;0.0122507861650818;0.0120344480690884;0.0119060626270117;0.0117788986679591;0.0115457758432536;0.0113853378059531;0.0112913379667255;0.0111952029982673;0.0111108025245216;0.0109544372602911;0.0107699530125077;0.0107187197149466;0.0106510632262583;0.0105628069815768;0.0105581812209575;0.0104644991413027;0.0102571512045261;0.010153214953604;0.0101824120181511;0.0100904754789665;0.0100174202948928;0.0099479323154219;0.0098985267353054;0.0100268204474656;0.0099727305996552;0.0098380936659647;0.0098261875359984;0.0098401182074931;0.0097357029257331;0.0096682076375947;0.009712013678158;0.0096649202455176;0.0095483625636955;0.0094677096962056;0.009449626396295;0.0093816438900023;0.0093252280961022;0.0093004439702809;0.0091637988008824;0.0090133998486981;0.0089508167450764;0.0089285424601697;0.0088923388337094;0.008835092195108;0.0088488347234567;0.008714526675462;0.0085562441506491;0.0086117507055351;0.0086441904702927;0.0084319298692646;0.0083365366499086;0.0084717566482339;0.0085581190143652;0.0085035588924542;0.0084556589613372;0.0085210228606155;0.0084524040648427;0.0083494068313839;0.0084055965258668;0.0083769122653269;0.0083280071420555;0.0081572112341306;0.0080920368754166;0.0081560233727079;0.0080448560675616;0.0080777811507985;0.0079629238201812;0.0077287539822552;0.0077645596673337;0.0078317008621428;0.0077243610901634;0.00757947218128;0.0074181759183551;0.0073762278787474;0.0074429615313491;0.0073216196051732;0.0071998054058268;0.0072508039403081;0.0074792256374218;0.0074637409067209;0.0072542884356011;0.0071037553117739;0.0072110368070418;0.0072009528731125;0.007171522967776;0.0073035145338938;0.0072183315736322;0.0071150415067557;0.0069616000370859;0.006967554888067;0.0070733968282328;0.0069655256061867;0.0069828987717249;0.0071348197365044;0.0070303631891552;0.0068488444672766;0.0069155314051606;0.0071316341013588;0.0071721363039586;0.0072965725777088;0.0072331660233728;0.0071272757214351;0.0072975709603389;0.007512494045308;0.0076128954535834;0.0078627846752759;0.0080669276874948;0.0081372732161387;0.0083161257201061;0.0084513359042522;0.0084657920253077;0.0084421921261061;0.0085709918824925;0.0086849242594063;0.0085987189381237;0.0085841376408434;0.0086028216826771;0.0087649730465865;0.0090360575453598;0.0093079958729014;0.0097638288244319;0.0104153639423557;0.0110837254635003;0.0120838331122508;0.0132058614585368;0.0144112534537553;0.0155853483376348;0.0167121679133657;0.0179136903123256 | 0 | 0 | 0 | 0.06 | 25 | 0.368
20231107 | High | 32D8 | I1 |  | 1 | 2 | 1 | 7.9247 |  | 2.8229 | 175.4289 | 350.17 | 15.8682 | [29 empty] | 0.002299724137931;0.0022454827586206;0.0021816551724137;0.0021390689655172;0.0020039655172413;0.0018805172413793;0.0018445172413793;0.0017692758620689;0.0015757931034482;0.0016435172413793;0.0016420344827586;0.0017419310344827;0.001542;0.0013443448275862;0.001226448275862;0.001444724137931;0.001459448275862;0.0012015862068965;0.0009989655172413;0.0012785517241379;0.001787724137931;0.0015440344827586;0.001650724137931;0.0020121379310344;0.0019736896551724;0.0018389655172413;0.0012244137931034;0.000745724137931;0.0009437586206896;0.0012241379310344;0.0010241379310344;0.0009332068965517;0.0006816551724137;0.0006912413793103;0.0009323793103448;0.0010214137931034;0.0010072068965517;0.0010106551724137;0.0010661379310344;0.0009495517241379;0.0008135862068965;0.0009205862068965;0.0009791379310344;0.0011038275862068;0.0011308965517241;0.0011952068965517;0.0013808620689655;0.0014339655172413;0.0015402758620689;0.0017754827586206;0.0018616896551724;0.0019795517241379;0.0020874137931034;0.0022133793103448;0.0023402758620689;0.0022985517241379;0.0023921379310344;0.0025230344827586;0.0025977931034482;0.0026065172413793;0.0026151724137931;0.0025532413793103;0.0025791724137931;0.0026342413793103;0.0026532758620689;0.0026953448275862;0.0026442068965517;0.0025368275862068;0.0024561724137931;0.0026304137931034;0.0025691724137931;0.0025918620689655;0.0028475862068965;0.0027551379310344;0.0025643793103448;0.0027844827586206;0.0028568620689655;0.0027452413793103;0.0030312068965517;0.0030232068965517;0.0029173793103448;0.002976;0.0030014827586206;0.0031285517241379;0.0033913793103448;0.0034170689655172;0.0035075862068965;0.0034080689655172;0.003498;0.0037452758620689;0.0037475862068965;0.0040468620689655;0.0044886896551724;0.0047863793103448;0.0048685172413793;0.0051570689655172;0.0056416551724137;0.0061940344827586;0.0066182758620689;0.0070291724137931;0.007815448275862;0.0087312413793103;0.0096371379310344;0.0105910689655172;0.0119469310344827;0.0134961379310344;0.0146642413793103;0.0161468965517241;0.0183038275862068;0.0203108275862069;0.022376724137931;0.0248366896551724;0.0275872413793103;0.0305162758620689;0.0334232758620689;0.0367259655172413;0.0402436551724137;0.0438096206896551;0.0476612068965517;0.0516087931034482;0.0555449655172413;0.0596866896551724;0.0637546206896551;0.0678496206896551;0.0717602068965517;0.0755541034482758;0.0794169655172413;0.082954724137931;0.0858419310344827;0.0887526896551724;0.0916274137931034;0.094366448275862;0.0964901034482758;0.0984761034482758;0.1007073793103448;0.1021568275862069;0.1033873448275862;0.1046060344827586;0.1058306896551724;0.1067337931034482;0.1074810344827586;0.1083177931034482;0.1089144827586207;0.1096658965517241;0.1104027586206896;0.1110160344827586;0.111739724137931;0.1123904827586206;0.113015448275862;0.1136687586206896;0.1139758620689655;0.1142276896551724;0.1145398620689655;0.1146941724137931;0.1146341724137931;0.1142790344827586;0.1136622413793103;0.1129657931034482;0.1120535862068965;0.1108997931034482;0.1096528965517241;0.1084965862068965;0.1069567931034482;0.104898724137931;0.1028312758620689;0.1008442068965517;0.0986981724137931;0.0962688965517241;0.0938545172413793;0.0913553793103448;0.0888368275862069;0.0863880689655172;0.0839920344827586;0.0817803103448275;0.0795007586206896;0.0775072758620689;0.075713;0.0737221034482758;0.0719508275862069;0.0702927931034482;0.0686869655172413;0.067350448275862;0.0660097586206896;0.0648045172413793;0.0637468275862069;0.0625547586206896;0.0614889310344827;0.0605029655172413;0.0595849655172413;0.0587312413793103;0.0579868275862069;0.057384448275862;0.0567873793103448;0.0562702758620689;0.0557634827586206;0.0553538275862069;0.0549455862068965;0.0545051379310344;0.0540792068965517;0.0536888620689655;0.0533818275862068;0.0530782068965517;0.0525976896551724;0.0520742758620689;0.0514971034482758;0.050658724137931;0.0497557586206896;0.0488531724137931;0.0478700344827586;0.0468245172413793;0.0458958275862069;0.0448563103448275;0.0437540689655172;0.0427673448275862;0.0417972758620689;0.0407763103448275;0.0396769310344827;0.038785;0.0379688275862069;0.0372133103448275;0.0366000344827586;0.0360618275862068;0.0355383448275862;0.0350920344827586;0.0348289310344827;0.034608724137931;0.0343715172413793;0.0342961034482758;0.034189448275862;0.0340072413793103;0.0338964137931034;0.0336911724137931;0.0334371724137931;0.0330687931034482;0.0325082758620689;0.0317701724137931;0.030837724137931;0.0297504827586206;0.0285918965517241;0.0273311034482758;0.0260136896551724;0.0247998275862069;0.0234093448275862;0.0219503448275862;0.0206996551724137;0.0195793103448275;0.0184625517241379;0.0173932758620689;0.0164124137931034;0.0155169655172413;0.0148751379310344;0.0143549655172413;0.0138946206896551;0.0134731724137931;0.0131315517241379;0.0126810689655172;0.0120915517241379;0.0114851379310344;0.0107455172413793;0.0101023448275862;0.0093745517241379;0.0085916551724137;0.0078926551724137;0.0071694137931034;0.0063688620689655;0.0058050689655172;0.0053663103448275;0.0049631724137931;0.0046875172413793;0.004348;0.0039905517241379;0.0038026551724137;0.0036854137931034;0.0035438275862068;0.003356724137931;0.0032655172413793;0.0032147586206896;0.0033082413793103;0.0033960689655172;0.003465448275862;0.0036542068965517;0.0039676206896551;0.004514448275862;0.0051332068965517;0.0060940344827586;0.0074410689655172;0.0091750689655172;0.0115139655172413;0.0145806896551724;0.0186213103448275;0.023524448275862;0.0292607931034482;0.0361713793103448;0.0442015172413793;0.0530164137931034;0.0626336896551724;0.0731068965517241;0.0839106896551724;0.0950956896551724;0.1067299655172413;0.1187113448275862 | 0.0016496198024426;0.0015661794647368;0.0015699102175388;0.0016054626598637;0.0016465247489085;0.0016419164895391;0.0016314107965782;0.0016089741384885;0.0016270225518524;0.0016088570614989;0.0015670471887041;0.0016861869480117;0.0016798178685287;0.0018058007380158;0.0016138966506609;0.0016116420396723;0.001977073388807;0.0023949047180158;0.0022278398327072;0.0023789034026237;0.0025002854965062;0.002633970515655;0.0026020550929787;0.0027848635094039;0.0028195395407184;0.0027436370085131;0.0029641112437823;0.0032453524670623;0.0033302041298992;0.0028486361112962;0.0025824518212092;0.0023183188394565;0.0021148313386965;0.0020704205689937;0.0018118615410241;0.0016668442063895;0.0016796894989276;0.0014706052271055;0.00135302947714;0.0012996774486169;0.0011845652462655;0.0011265698417649;0.0011463870178003;0.0011882286356759;0.0012309823993411;0.0012436518914445;0.00136884977064;0.0013773455962922;0.0014166642130762;0.0015004702743923;0.0015366734503802;0.0016141395670362;0.0017017367077959;0.0017913163638148;0.0018350024892266;0.0018656700364022;0.0019214420314689;0.0019746403014719;0.0019437885022242;0.0019336414503781;0.0019970034528363;0.0020355841501918;0.0020298401778916;0.0020453192669949;0.0020366572033701;0.0020122278037016;0.0019450174325203;0.0019251725352914;0.0019837864960899;0.0020740129066488;0.0021855962421036;0.0020479525441651;0.0020790781012822;0.0020892075518198;0.0019654249888254;0.002115811641304;0.0021453563594114;0.0020881439067673;0.0020936774785616;0.0019857167360086;0.002176312976668;0.0024693343232539;0.0025316131026438;0.002309655611097;0.0022309983897956;0.0022493050026783;0.0022344783270572;0.0025045380801804;0.0025093440804891;0.0023872383760402;0.0025889097887119;0.0027809107799441;0.0028793785304601;0.002837170351069;0.0029264764847446;0.0028293846116758;0.0032132840819219;0.003592772054345;0.0036652151846451;0.0038606229240977;0.004010082681604;0.00415405639668;0.0042918770595837;0.0046562324280092;0.005023408183772;0.0055144531507416;0.0058543938240263;0.0061228172049009;0.0065610993475013;0.0070944132147816;0.0075466482053603;0.0081018192670511;0.0087917103514584;0.0094393753421375;0.0100513168501038;0.0106034532531447;0.0113341487873589;0.01185344183715;0.0125130192638915;0.0131469474495557;0.0138120802495568;0.0146434891141408;0.0153322163350196;0.0158088422238356;0.0164632910795487;0.0171431984854152;0.0178019871573026;0.0183173506835469;0.0186012717113854;0.0190667141769993;0.0195844360845859;0.0200404898867022;0.020234067035827;0.0205430635170971;0.0209025267703859;0.0210074358163092;0.021230049852367;0.0214790179668484;0.0215514132534661;0.0216045979702392;0.0218478412524355;0.0219495046126644;0.0219885524772399;0.0221072408505591;0.0221515978408768;0.0222348938776142;0.0223084090005421;0.0224320553109363;0.0224506523061233;0.0225620692038891;0.022587098592724;0.0225532146965847;0.0225833487611118;0.0225992472694951;0.0226580220705114;0.0226141621895325;0.0225137269311971;0.0224794793206402;0.0223914012202982;0.0222164350560237;0.0220873268258145;0.0218751512395053;0.0215853266237892;0.0212983897276909;0.0211824522067821;0.0210446046179797;0.0206903097730538;0.0203201626915323;0.0200509334225557;0.019733925341571;0.0193493230779878;0.0190968732087799;0.0188572129255676;0.0186064001970586;0.0183168174630684;0.0179371461157656;0.0176656083777814;0.0174764493887893;0.017242714554826;0.0170010728114839;0.0167760625881955;0.0165359655957772;0.0163127600967883;0.0162279139285647;0.0160699467975583;0.0158113686894118;0.0155864947583546;0.0154228096372195;0.0153651145025782;0.0153221933171069;0.0152950099684013;0.0150632584707345;0.0148841647263454;0.0148962283670746;0.0148822831884586;0.014799481368975;0.014671250447041;0.0147240449113592;0.01468034384421;0.0145600420763818;0.0145286778133774;0.0143849822219943;0.0142788328332121;0.0142412210474096;0.0141803159755869;0.0140824921848182;0.0140027594210548;0.0138906873841767;0.0137180544082886;0.0136444996050755;0.0135576575148747;0.0134018844306725;0.0131617846242473;0.0129440121492412;0.012782573332182;0.0125598144381863;0.0123939842173849;0.0122819443958543;0.0120873525846202;0.0119446952544497;0.0118545985516253;0.0117145586316129;0.0116875210840936;0.0117145961593791;0.0117037114105222;0.0116281151921187;0.0115386770893766;0.0115478899289153;0.0114892362408915;0.0114986292743811;0.0114764803978685;0.011449572228656;0.0115188999290884;0.011386025709424;0.0111849961552345;0.0108570425237294;0.0106726094643402;0.0105669648623186;0.010217597548714;0.0098938465412484;0.0096407682603746;0.0092640844088068;0.0088694099307509;0.0085904145678934;0.0082403523991733;0.0078820816055126;0.0076490268596086;0.0074165360363396;0.007141928343628;0.0068794894717286;0.0066712966758673;0.0065235150006;0.0064729421518336;0.0065066440717434;0.0064368023704443;0.0062865443887891;0.0060869079505948;0.0058679275954982;0.0056750833953638;0.0055377840222283;0.0053037194468074;0.0049919741534062;0.0047737932078309;0.004499497857041;0.0042137295723464;0.0038872221805279;0.0036449586623508;0.0034276150191075;0.0032112513762516;0.0030706558280415;0.0029154792253247;0.0028472607170986;0.0028229508942295;0.0027715508560701;0.0026825275380899;0.0026423099015375;0.0026270535050178;0.0026339673316009;0.0026494321215125;0.0027685435261446;0.0028331180120056;0.0029874273262385;0.0032581890520678;0.0034931879256971;0.0038883284003242;0.0045378188902586;0.0052256841652623;0.005992314825095;0.0071036770614311;0.0083165897247757;0.0096521906232516;0.0112860339654792;0.013005152883744;0.0146566454567317;0.0163131091928223;0.0181014031147222;0.0198000138606459;0.0214770354300711;0.023137723298457;0.0246413137571303;0.0260626947026312 | 0.0899033448275862;0.0894673793103448;0.0890284827586206;0.0885132758620689;0.0879455862068965;0.0874301724137931;0.0870309310344827;0.0864459310344827;0.085671;0.0853420689655172;0.0848651034482758;0.0845002068965517;0.083907724137931;0.0833853103448275;0.0832397586206896;0.082636448275862;0.0819203103448275;0.0820646206896551;0.0820927586206896;0.0815965862068965;0.0814518620689655;0.0808100344827586;0.0802834827586207;0.0803925172413793;0.0800945862068965;0.0794850344827586;0.0789891034482758;0.0787789310344827;0.0784358965517241;0.078005448275862;0.077963448275862;0.0777417931034482;0.0772723103448275;0.0768347586206896;0.0767356896551724;0.0765882758620689;0.0764242068965517;0.0765143448275862;0.076581448275862;0.0764422068965517;0.076612448275862;0.0769121034482758;0.0770560689655172;0.0773576206896551;0.0776358620689655;0.0778312758620689;0.0781014827586207;0.0783006206896551;0.0786883103448275;0.0789881379310344;0.0791972068965517;0.0794656551724138;0.0796331034482758;0.0797077931034482;0.079865448275862;0.0799143793103448;0.079801724137931;0.079792724137931;0.0797630689655172;0.0794813793103448;0.0791099655172413;0.0788589655172413;0.0787782068965517;0.0784773793103448;0.0780215517241379;0.0778460344827586;0.0776649310344827;0.0773663793103448;0.0770311724137931;0.0767535517241379;0.0766545172413793;0.0764037586206896;0.076349448275862;0.0764685517241379;0.0764083448275862;0.0762237931034482;0.0759768965517241;0.0756855517241379;0.0755268965517241;0.0756063448275862;0.075600448275862;0.0754375862068965;0.0752540344827586;0.0751701724137931;0.0753813793103448;0.0755429310344827;0.0754380689655172;0.0756858620689655;0.0758875862068965;0.0757652068965517;0.0758667931034482;0.0762055172413793;0.0767441724137931;0.0773666206896551;0.0777076206896551;0.0780233448275862;0.0788728620689655;0.0795414137931034;0.0799437931034482;0.0808084137931034;0.0816265172413793;0.0825361724137931;0.0831766896551724;0.0840823793103448;0.0856532068965517;0.0870797931034482;0.08817;0.0891921379310344;0.0906297931034482;0.0924219310344827;0.0939938620689655;0.0956041379310344;0.0973795862068965;0.0993256551724138;0.1012357586206896;0.1031906551724138;0.1053216551724137;0.1073261034482758;0.1094210344827586;0.1114720344827586;0.1135679310344827;0.1160129655172413;0.1183194827586206;0.1200330344827586;0.1220094137931034;0.1240132413793103;0.1256021034482758;0.127296448275862;0.1287321724137931;0.130086;0.1314636551724138;0.1325977586206896;0.1333746896551724;0.1341694137931034;0.1349574137931034;0.1357156206896551;0.1363733448275862;0.1366932413793103;0.1371200344827586;0.1374421034482758;0.1374413448275862;0.1376599310344827;0.1380208620689655;0.1382359310344827;0.1383586551724137;0.1386371379310344;0.138968724137931;0.1391372758620689;0.1391526206896551;0.139232;0.1393387931034482;0.1391736206896551;0.1390127586206896;0.1388560689655172;0.1388170344827586;0.1384513448275862;0.1379145517241379;0.1375087586206896;0.1368432068965517;0.1360865862068965;0.1353975517241379;0.1343578620689655;0.1333162413793103;0.1324206551724138;0.1311771034482758;0.1298190344827586;0.1285698620689655;0.127116;0.1256163103448276;0.1244001724137931;0.1229260689655172;0.1215376551724138;0.120443724137931;0.1190889655172413;0.1179416206896551;0.1168759655172413;0.1157356896551724;0.1150160344827586;0.1140389310344827;0.1128605517241379;0.1121504137931034;0.1115712413793103;0.1108642068965517;0.1100977586206896;0.1094506551724138;0.1088146551724138;0.1082475862068965;0.1077782413793103;0.1072160344827586;0.106681;0.1061565172413793;0.1056498965517241;0.105375724137931;0.1051379655172413;0.1047790344827586;0.1044385172413793;0.1041272413793103;0.1038456206896551;0.1036093448275862;0.1034513103448275;0.1032662413793103;0.1029326551724138;0.1024658275862069;0.1020381724137931;0.1016513103448275;0.1012045517241379;0.1008331379310344;0.1004267931034482;0.0996022068965517;0.0988778965517241;0.0984988275862069;0.0981418275862068;0.0974518620689655;0.0966926896551724;0.0962226206896551;0.0955473103448275;0.0949211379310344;0.0944064137931034;0.0938935172413793;0.0934410689655172;0.0930428620689655;0.0926846896551724;0.0922977931034482;0.0922759310344827;0.0921061034482758;0.0917557586206896;0.0919367931034482;0.0918656206896551;0.0914523103448275;0.0913097931034482;0.0911582413793103;0.0910069310344827;0.0908987931034482;0.0906192068965517;0.0901648620689655;0.0895133793103448;0.088908724137931;0.0881694827586206;0.0873329310344827;0.0864704137931034;0.0855287931034482;0.0846147931034482;0.0836483448275862;0.0827634827586207;0.0818648275862069;0.0809183448275862;0.0801052413793103;0.0794879655172413;0.0791452413793103;0.0788319655172413;0.0784486206896551;0.0780805862068965;0.0778992758620689;0.0778092758620689;0.077669448275862;0.0775235172413793;0.0772420689655172;0.0769473448275862;0.0767605862068965;0.0764941379310344;0.0760699655172413;0.0758259655172413;0.0755658965517241;0.0752475862068965;0.0751758275862068;0.0752903103448275;0.0755995517241379;0.0759258620689655;0.0763821379310344;0.0771261034482758;0.0781054827586206;0.0792284137931034;0.0803793793103448;0.081843724137931;0.0835834137931034;0.0853734827586206;0.0873488620689655;0.0898071034482758;0.0921360344827586;0.0943581034482758;0.0966498275862069;0.0990118620689655;0.1013016206896551;0.1031327931034482;0.1048991724137931;0.106809448275862;0.1083556896551724;0.109771724137931;0.1115029655172413;0.1136327931034482;0.1159663793103448;0.1184714137931034;0.1216467586206896;0.1251857931034482;0.1290633103448276;0.1334530689655172;0.1382190689655172;0.1430797931034483;0.148191724137931;0.1533392758620689;0.1585930344827586 | 0.0126203050485994;0.0124026763195166;0.0123235031215637;0.0123612914024169;0.0122047109537881;0.0119827879866706;0.0120283536634161;0.0120113644815799;0.0115734723644819;0.0113483819171691;0.0112676553092241;0.0112532320194794;0.0116026519102209;0.0115302083772009;0.0111721951854182;0.0110688190800819;0.0110181809235704;0.0110431041844925;0.0109790202973514;0.0107949068629517;0.0108706123093547;0.0109147250684658;0.010604275083396;0.01023984104097;0.0103485657926843;0.0106034873794384;0.0103989366054722;0.0101598717157643;0.0098262938673483;0.0098178560926588;0.0098570633905199;0.0098194696262771;0.0099135384201297;0.0098623037900278;0.0098715940965676;0.009959561109437;0.0101141408447328;0.0101972041801237;0.0102648137224285;0.0104106248796235;0.0106241464618044;0.0106702767079692;0.0106106156241589;0.0107274123674344;0.0107642727301414;0.0107688750835005;0.0107674494115388;0.0107939481304962;0.0108213853387746;0.0108031110787724;0.0108257346414501;0.0108840064290809;0.0108833038292108;0.0108677290385648;0.0107234425362187;0.0107145948307296;0.0107216013159567;0.0106458070615905;0.010674863260854;0.0105466321144774;0.01050841048359;0.0105877122393392;0.0104078918318858;0.0102609780632876;0.0100398096794219;0.0098365733489243;0.0098939901236307;0.0100424339267138;0.0098092159729983;0.009477292540542;0.0091374183624287;0.0089154972966625;0.0089187448691994;0.0088760507047504;0.0087764350364072;0.0084721440420917;0.0082641968858133;0.0080979666609508;0.0080055012395264;0.008135177372181;0.0082082917205983;0.0082380850345784;0.0079688693878239;0.008319573744528;0.008144795671443;0.0080846712007134;0.0084280098690151;0.0083640721700622;0.008540013204729;0.0085881842350793;0.0087859447064181;0.009176192715861;0.0093216899604745;0.0093376622396071;0.0092607551736723;0.00952172589501;0.0100803295110687;0.0101738848406708;0.0095735357230951;0.0097503513765154;0.0096257560542413;0.0097518564059397;0.0101643172706688;0.010129048987279;0.0105062990880277;0.0110601994956798;0.0110214890878812;0.0109048933076726;0.0110236578139255;0.0109425430608214;0.0111314394901626;0.0114619691674066;0.0114700010384768;0.0114961945948457;0.011557265475063;0.0117947525114102;0.011894785953385;0.0117775170689897;0.0117903846462238;0.0119273147303716;0.0119467413785727;0.0117522703505163;0.0119956252431003;0.0121465926717941;0.0121561842271955;0.0126418833154353;0.0129667770677462;0.0128445658703988;0.0128687966333546;0.0132039250738991;0.0131940653008298;0.0131512705569113;0.0131583942059362;0.0130286600383189;0.0129322081103102;0.013235536635496;0.0134674439649205;0.0133746424722713;0.0133614428179497;0.0133117336113263;0.0132863568619302;0.0133464595945651;0.0133464637149539;0.0133197291261899;0.013496505373815;0.0134857618666189;0.013370156244136;0.013505817859872;0.0134956502606628;0.0133805944241224;0.0134894263760793;0.0136763456517704;0.0135622719695252;0.0134377287460424;0.0135447700436176;0.0137010848143909;0.0137190894053978;0.0136624351172297;0.0135645527238653;0.0135584523440368;0.0135140708564555;0.0134372233439271;0.0133768649558406;0.0133856751104515;0.0135322750947102;0.0134621276562987;0.0134362557011248;0.0133844098567806;0.0133630295728375;0.0132993607152185;0.0131594321331318;0.0132052912805972;0.0131322546587089;0.0130608359814555;0.0131612613171431;0.0130376800069281;0.0128745849089909;0.0129420252209689;0.01299759368095;0.0128924621985822;0.0128089452267803;0.012843644875566;0.0127784472239652;0.0127881023853512;0.0127972171647808;0.0127497907077384;0.0128405331234372;0.0128635655761733;0.0128700572550695;0.0127709416925411;0.0127633674117449;0.012839026087744;0.0129283796158919;0.013048455361467;0.0128850880768727;0.0126713265108407;0.0127459323025459;0.0127922697120839;0.0128285952668132;0.0129571121923263;0.0127594671005357;0.0126983911165263;0.0128687979210762;0.0128206472621007;0.0127136410349093;0.0126767336249924;0.0127325214950987;0.0128416237635369;0.0126994829292357;0.0125695268616058;0.0127067402335165;0.01273434023494;0.0125767553438991;0.0125167533647149;0.0125971283247237;0.0125545839269494;0.0124485874836239;0.0125266542235724;0.0124603408392406;0.0122797640622141;0.0124147227422125;0.0126880174717932;0.0126666346257156;0.0124487698070676;0.012451228617934;0.0126022135035736;0.0126125179297035;0.012469719940187;0.0123165517701745;0.0122630984064833;0.0122170714478177;0.0123762674529319;0.0124617821196858;0.0124139423040021;0.0122956692338752;0.0121193699518397;0.0120776658958844;0.0121583217522012;0.0122560312031349;0.0121145189295361;0.011946907774995;0.0118619196000698;0.012032886583015;0.0120574629694069;0.0116790022019647;0.0115297052721464;0.0116966074710794;0.0116726589224647;0.0116599921577257;0.0117345772322737;0.0116532967205906;0.011528070816543;0.0113729657392826;0.0113133764755852;0.0114834066019073;0.0115252217785314;0.0114741337392633;0.0113946524465139;0.0112663341848853;0.0112094990990554;0.0111999064616079;0.0110653842696258;0.0109281943984514;0.0109925705966648;0.0110670025980355;0.0111404781703718;0.0112379347256964;0.0110192399165023;0.0109576393597087;0.0111373378658868;0.0110745246161136;0.0110270871089501;0.0110982541948008;0.0110665360075724;0.0111292882442077;0.011249838769069;0.0112556058341868;0.0114624820309715;0.0115503943670544;0.011643542487898;0.0116825146695788;0.0119031869973793;0.0120834399353997;0.0121139065050382;0.0122846669007372;0.0124172561168095;0.0123948538201011;0.0123855680961367;0.012576725881231;0.0127354645727683;0.0128296421740932;0.0130624396061959;0.0133248474814513;0.0134447158270433;0.0137123859367659;0.0140901905313363;0.0143843705729791;0.014770215774561;0.0150838349706293;0.0154748885638649;0.0157916769431666 | 0.002231724137931;0.0022318620689655;0.002102;0.0019870344827586;0.0018933793103448;0.0018290689655172;0.0019017586206896;0.0018058965517241;0.0016492068965517;0.0017748965517241;0.0016990344827586;0.0016462068965517;0.0014399999999999;0.0012971724137931;0.0013449310344827;0.0014236551724137;0.0013710344827586;0.0011641034482758;0.0011020344827586;0.0014325517241379;0.0016513793103448;0.0015139655172413;0.0016906896551724;0.0015802413793103;0.0013697586206896;0.0012938275862068;0.0009753793103448;0.0008058965517241;0.0008063793103448;0.0011538965517241;0.001228448275862;0.0013179655172413;0.0010170344827586;0.0008398620689655;0.0010763103448275;0.0010391379310344;0.0007348275862068;0.0007442068965517;0.0008504137931034;0.0009011724137931;0.0009540344827586;0.0009665517241379;0.0009775862068965;0.0011145517241379;0.0011235172413793;0.001185;0.0013572068965517;0.0014556206896551;0.0015542068965517;0.0017518275862068;0.0018882068965517;0.0020682413793103;0.0021598275862068;0.0022483793103448;0.0023804137931034;0.0023585172413793;0.0024451379310344;0.0025894137931034;0.0026445862068965;0.0025798965517241;0.0026015517241379;0.0026081034482758;0.002584448275862;0.0025906896551724;0.0025561034482758;0.0025955517241379;0.0026746551724137;0.0026446551724137;0.0025021034482758;0.0025566896551724;0.002447724137931;0.0024624137931034;0.002795;0.0027865172413793;0.0026453103448275;0.0026134137931034;0.0026100689655172;0.002572724137931;0.0028993793103448;0.0029148620689655;0.002723724137931;0.0026955172413793;0.0027161379310344;0.0028229655172413;0.0031983103448275;0.0033505172413793;0.0033241034482758;0.0031545172413793;0.0032448965517241;0.0034555517241379;0.0034959310344827;0.0038202413793103;0.0041294827586206;0.0044214827586206;0.004659724137931;0.0049657586206896;0.0051268275862068;0.0056816206896551;0.0062534137931034;0.0065600344827586;0.0071141724137931;0.0077310344827586;0.0086792413793103;0.0098001034482758;0.0110875172413793;0.012337;0.0135140689655172;0.0149188275862068;0.0166427586206896;0.0187088275862068;0.0207112758620689;0.0227233793103448;0.0250589310344827;0.0278591034482758;0.0306475517241379;0.0336870344827586;0.036673724137931;0.039916448275862;0.043566724137931;0.0472681379310344;0.0507878275862068;0.054199448275862;0.0578669310344827;0.0616931379310344;0.0651801724137931;0.0685868275862068;0.0720261034482758;0.0752921379310344;0.0780117931034482;0.0804787586206896;0.0832167586206896;0.0857262413793103;0.087702172413793;0.0896477931034482;0.0915653793103448;0.0929322068965517;0.0939662758620689;0.0949800689655172;0.0961568965517241;0.0969844137931034;0.0976680344827586;0.0984046206896551;0.0989220344827586;0.0994873448275862;0.1000782068965517;0.1007547586206896;0.1014859655172413;0.1020110344827586;0.1024506206896551;0.1028950344827586;0.1033491034482758;0.1037075172413793;0.1038867931034482;0.1039543793103448;0.1038321379310344;0.1035996206896551;0.1029620344827586;0.1021904827586207;0.1014640689655172;0.1004280689655172;0.0992285517241379;0.0980844137931034;0.0965789655172413;0.0948025862068965;0.0929952413793103;0.0911957931034482;0.0892322758620689;0.0869870689655172;0.0847848620689655;0.0826599655172413;0.0803201034482758;0.0778947586206896;0.0758255862068965;0.0738802413793103;0.0717804137931034;0.0699483103448275;0.0683466551724138;0.0665863103448275;0.0649398275862069;0.063476448275862;0.0620033103448275;0.060718;0.0595519655172413;0.0584047931034482;0.0573533793103448;0.0563773103448275;0.0554654827586206;0.0546460689655172;0.0537921379310344;0.0529203793103448;0.0521645172413793;0.051600724137931;0.0512639655172413;0.0508717931034482;0.0502740689655172;0.0497936206896551;0.0493755517241379;0.0489712758620689;0.0486982758620689;0.0483705862068965;0.0479167931034482;0.0476300344827586;0.0472988620689655;0.0467994827586206;0.0462338965517241;0.0454856551724137;0.0446878620689655;0.0439646896551724;0.0430738275862069;0.0420119655172413;0.0411434137931034;0.0402228965517241;0.0392554137931034;0.0384151034482758;0.037468724137931;0.0365988620689655;0.0357546206896551;0.0348180689655172;0.0339939999999999;0.0332354137931034;0.0327565862068965;0.032449448275862;0.031942448275862;0.0315256206896551;0.0312247931034482;0.0310117931034482;0.0308907931034482;0.0307741379310344;0.0306554137931034;0.0304093103448275;0.0303556206896551;0.030226724137931;0.0299360689655172;0.0296782068965517;0.0291258620689655;0.0283980689655172;0.0275982758620689;0.0266188275862068;0.0255708620689655;0.0244709310344827;0.0233171379310344;0.0222274137931034;0.0208523448275862;0.0195148965517241;0.0184656551724137;0.0173865517241379;0.0163233793103448;0.0155019655172413;0.0146600689655172;0.0139175172413793;0.013351448275862;0.0127632413793103;0.0123510689655172;0.0120122068965517;0.0116705862068965;0.011283448275862;0.0108122068965517;0.0102959655172413;0.0096885517241379;0.0089867586206896;0.0083511379310344;0.007764;0.0071083103448275;0.0065083448275862;0.005928448275862;0.0053826206896551;0.0050408275862068;0.0047528620689655;0.004392724137931;0.0040195172413793;0.0038072413793103;0.0036869310344827;0.0035262413793103;0.0033788620689655;0.0032658620689655;0.0032443448275862;0.0031927931034482;0.0032895862068965;0.0034453103448275;0.0036156206896551;0.0037655517241379;0.0040278275862068;0.0044952758620689;0.0050381034482758;0.0060353103448275;0.0072753103448275;0.0088217586206896;0.010977448275862;0.0137745862068965;0.0174302758620689;0.0218144827586206;0.0269835862068965;0.0331103793103448;0.0402748620689655;0.0483898965517241;0.0569818965517241;0.0662332758620689;0.0761328965517241;0.0863612758620689;0.0966964137931034;0.1074543448275862 | 0.0017576810188539;0.0017320932366058;0.0016831258335099;0.0017027347852112;0.0016339514421398;0.0015477106579681;0.001564722514313;0.0016630564019476;0.0016579234296318;0.0016459213083261;0.0017358048047511;0.0017242776412853;0.0017047700724731;0.0016612428451735;0.0017298102689319;0.002002273837342;0.0020142537874351;0.0023157161549604;0.0023501316297901;0.0020930282843322;0.0024096021813597;0.0026873643152825;0.002932814300578;0.0028751483894024;0.0027126022647631;0.0032124484661677;0.0033665006674353;0.0029895531718783;0.0028918253307975;0.0025148186010245;0.0026672491525674;0.0027714353486281;0.0023557528593812;0.0020164123324809;0.0018240134535736;0.0016450344921294;0.0014824094062651;0.0014211932707439;0.0013115405477431;0.0012623959665472;0.0011455033666708;0.0011208016769325;0.0012089938413302;0.0012251656035645;0.0012516374595102;0.0012100953327261;0.0012812042153299;0.0013510921881889;0.0014353262789671;0.0015270169114267;0.0016041827776897;0.0016983320316284;0.0017550390119588;0.0018600473191713;0.0018970656761965;0.0019002480593838;0.0019269603696002;0.0020490347120611;0.0021025569894984;0.0020605636251283;0.0020690629968004;0.0020686967834299;0.0020024431253954;0.0019849428581816;0.0020045832724182;0.0020734266080608;0.0020132913754748;0.001884827697238;0.0019786623249203;0.0020781795279153;0.0020121943050267;0.0018990000473414;0.0018741172969846;0.0019156276595542;0.0019576431365921;0.0020412308352217;0.002129812465437;0.0021032483192934;0.0020368826744701;0.0020261813965497;0.0020128006589354;0.0019048816540046;0.0018198879620958;0.0019942394268556;0.0019163322874597;0.0019318702932778;0.0019233688143616;0.0020375142001378;0.0021826307250136;0.0020265200923576;0.0020678281555265;0.002165347294071;0.0023377286384848;0.0023382489727616;0.0025308602983479;0.0026476225946952;0.0025312279356211;0.0027417099254426;0.0028694348811126;0.0030908712997511;0.0033324888497184;0.0034316878862694;0.0034583868313665;0.0039147151451271;0.0043474578419108;0.0047824470275611;0.0050774951074818;0.0053200626209322;0.0057327756656363;0.0062379508658634;0.0067677524487008;0.0073058522648128;0.0078997883603252;0.008304712101937;0.0086843376200499;0.0094141727369003;0.0101431395424851;0.0106438246401584;0.0111407722221979;0.0119792716053431;0.0126960277141794;0.0130849560689971;0.0136455324476836;0.0141863205103773;0.0145396151355749;0.0149550670893775;0.0155929113641534;0.0161026386385322;0.0165645889547968;0.0169947283184588;0.0172618722491738;0.0175127835016415;0.0177476451799526;0.018111638451124;0.0183555016789707;0.0183175124215273;0.0184841101739083;0.0187778069975684;0.0188664376820412;0.0189759247027031;0.0191313987623987;0.0191914617797561;0.0193306623611348;0.0193796618175488;0.0194822263328459;0.019638771176744;0.0196408832640394;0.0195798435213409;0.0195539449808797;0.0196338655907206;0.0196733160077023;0.0197613913651643;0.019914891810221;0.0198576525720542;0.0198220013400048;0.0198085591951231;0.0197219993163594;0.0195764094194676;0.019541914515309;0.0195091741897626;0.0192575643312035;0.0190817193267671;0.0189876750823918;0.0187627231109171;0.0185757944122666;0.0184659988886511;0.0181166680393982;0.0178189413324518;0.0175410041916568;0.0173615435877334;0.017091378138333;0.0168166756368602;0.0164868763837813;0.0160602092444454;0.0158097196946264;0.0155103634527357;0.0151751343398992;0.0149983366508791;0.014829687274106;0.0146140060303859;0.0144375416415069;0.0142928241760882;0.014311660878665;0.0140738713335317;0.0137590878783385;0.0136434371169633;0.0135506814130736;0.0134085527421094;0.0132200034193969;0.0131583612728447;0.0130872708101659;0.012985386373856;0.0129033385947833;0.0128620040661835;0.0128857493211106;0.012837834542626;0.0127608423495646;0.0127159420439084;0.0126647166199658;0.0125669030379611;0.0125707370035653;0.0125800387902046;0.0125168467980562;0.0123155896315566;0.0122154852933971;0.0121697071254695;0.0120861908678698;0.0119420210215364;0.0116883233493607;0.0116273758232235;0.0115429041824628;0.0113031657460099;0.0110849839052568;0.0109629348825447;0.0107979781635814;0.010519210958745;0.0103449453406475;0.010226233079442;0.010075981341785;0.0099659179045285;0.0098979492194712;0.0096833382658277;0.0095750040566429;0.0095759542620856;0.0095111448701709;0.0094473663426802;0.0093693615172742;0.0093571472786625;0.0093559633791091;0.0093802438709672;0.0094195915077254;0.0094793054028859;0.0093833924528203;0.0092359378067389;0.0091611262982083;0.008989596899953;0.0088578738778257;0.0087225259900892;0.0085736992837903;0.0083679160314477;0.0080580088231883;0.0077460209348193;0.0074794696922206;0.0073341901118023;0.0071602734349018;0.0068247516259683;0.0064514440543725;0.0062747203436986;0.006076977884554;0.0059151488788212;0.00585310530272;0.0057027115897062;0.0055580990193913;0.0054489808836103;0.0052896105751695;0.0051569236094109;0.0050144271740884;0.0048489632653556;0.0047097171099926;0.0044530044484849;0.0042385659529419;0.0040088597060582;0.0037177462268677;0.0035165797941004;0.0032926258581672;0.0030273021513008;0.002835127183705;0.0026637753782948;0.0026281662930719;0.0025215521526672;0.0023727399721354;0.0023462025690621;0.0022441270599241;0.0021774631819773;0.0021079188572777;0.002067552439754;0.002109040563508;0.0020806055526017;0.0020495596409167;0.002096023180314;0.0022064622230783;0.0023340798901274;0.0025033921685891;0.0027108978921703;0.0030136605423524;0.0034511305404735;0.0039708780753953;0.0045865886917824;0.0053818581331652;0.0063624596484634;0.0074711614397375;0.0086930310738678;0.0100769095936268;0.0114395163132142;0.0128207232004194;0.0144138181477379;0.0159390163186721;0.0173366275253638;0.0186816409073884;0.0201054070934683;0.0214422751529307 | 0.049797;0.0496116206896551;0.0494176551724137;0.0491819655172413;0.0487016551724137;0.0483850689655172;0.0484104827586206;0.0481259310344827;0.0477953103448275;0.0475217586206896;0.047174;0.0468621379310344;0.0466346206896551;0.0464434827586206;0.0462941379310344;0.0460835862068965;0.0456298620689655;0.0454885517241379;0.0457547931034482;0.0455102413793103;0.0451662413793103;0.0447536551724137;0.0448186206896551;0.0447844137931034;0.0442279655172413;0.0440688275862068;0.0437725172413793;0.0434472068965517;0.043635724137931;0.0436509655172413;0.0436518275862069;0.0433439310344827;0.0430271379310344;0.0430090689655172;0.0430431034482758;0.0429163793103448;0.0426592068965517;0.0425958620689655;0.042649448275862;0.0425885517241379;0.0426022413793103;0.0425506896551724;0.0425288275862068;0.0424453103448275;0.0422610689655172;0.0423290344827586;0.0422349655172413;0.0420215862068965;0.0420413103448275;0.0420715862068965;0.0419049655172413;0.0417520689655172;0.0416593793103448;0.0415127931034482;0.0414660689655172;0.041351724137931;0.0411273793103448;0.0409836206896551;0.0409660689655172;0.0408688620689655;0.0406359310344827;0.040499;0.0404763448275862;0.0403800689655172;0.040053;0.039897;0.0398757586206896;0.0397638275862069;0.0395463448275862;0.039451;0.0393500689655172;0.0391406206896551;0.0389313448275862;0.0387933103448275;0.0388793793103448;0.0389247931034482;0.0386428275862068;0.0384372758620689;0.0381364137931034;0.0378846551724137;0.038115724137931;0.0382030344827586;0.0381995862068965;0.0379034827586206;0.0379421379310344;0.0379925517241379;0.0375938965517241;0.0373440344827586;0.0373955862068965;0.0374449655172413;0.0374273103448275;0.0374406551724137;0.0373304137931034;0.037469448275862;0.0374374827586206;0.0371166206896551;0.0373392068965517;0.0374477586206896;0.0373531034482758;0.0376535517241379;0.0377352068965517;0.0376779310344827;0.0377312068965517;0.0379341379310344;0.038097;0.0380686896551724;0.0382377586206896;0.0386261379310344;0.0388506206896551;0.0391139655172413;0.0396588275862068;0.0401096206896551;0.0405484827586206;0.0410574137931034;0.0416808275862069;0.0425761034482758;0.0437335862068965;0.0448327586206896;0.0458802758620689;0.0468308620689655;0.0479600344827586;0.0494222413793103;0.0506213448275862;0.0519228275862069;0.0535639310344827;0.05497;0.0562378620689655;0.0579184827586206;0.0591822758620689;0.0601961034482758;0.0612404827586206;0.0623976896551724;0.0634972413793103;0.0640771724137931;0.0645022068965517;0.0652508620689655;0.0659949310344827;0.0662708275862068;0.0665858965517241;0.0669436896551724;0.067222448275862;0.0676036206896551;0.0677853103448275;0.067997;0.068278;0.0684802758620689;0.0688223448275862;0.0690327931034482;0.0687294827586206;0.0688166206896551;0.0692772413793103;0.0692564827586206;0.0690248620689655;0.0689080689655172;0.0687911379310344;0.0683538965517241;0.0677173448275862;0.0671022068965517;0.0668145172413793;0.0660885172413793;0.065208724137931;0.0644167586206896;0.0634331379310344;0.0625402068965517;0.0614179999999999;0.0603568965517241;0.0592841379310344;0.0580318620689655;0.0568116551724137;0.0557837931034482;0.054573448275862;0.053417724137931;0.0525766551724137;0.0515425517241379;0.050654724137931;0.0500984827586206;0.0492155862068965;0.0484947931034482;0.0479173103448275;0.0472363793103448;0.0467641034482758;0.0462432413793103;0.0456840344827586;0.045186448275862;0.044903724137931;0.0444084827586206;0.0438441379310344;0.043609724137931;0.0434967586206896;0.0432704137931034;0.0429136896551724;0.0426210344827586;0.0424193103448275;0.0421879310344827;0.0420323793103448;0.0418549999999999;0.041802448275862;0.0417501379310344;0.041536724137931;0.0414568620689655;0.0412973793103448;0.0410569310344827;0.040876448275862;0.0407649310344827;0.0406411724137931;0.0402979655172413;0.0399626206896551;0.0397836896551724;0.0395834827586206;0.0392505172413793;0.0388540344827586;0.0387827586206896;0.0385482413793103;0.0381020344827586;0.0378731724137931;0.0377938965517241;0.0375190344827586;0.0371410344827586;0.0369394137931034;0.036835;0.0367736206896551;0.0365530344827586;0.0363683793103448;0.0364242758620689;0.0363292758620689;0.0361858620689655;0.036225448275862;0.0362073448275862;0.0360422413793103;0.0360046896551724;0.0360662068965517;0.0360056206896551;0.0358426206896551;0.0358117586206896;0.0356713103448275;0.035452448275862;0.0354371724137931;0.0351690344827586;0.0349758620689655;0.0349162413793103;0.034745448275862;0.0344774137931034;0.0343164137931034;0.0343337586206896;0.0341672068965517;0.0339211724137931;0.033892;0.033976;0.0340258965517241;0.0340519310344827;0.0341272758620689;0.0340525862068965;0.033964724137931;0.0341373793103448;0.0343507586206896;0.0344390689655172;0.0345819655172413;0.0346627586206896;0.0348482758620689;0.035148;0.0354598275862068;0.0358182413793103;0.0360142413793103;0.0364475517241379;0.037076448275862;0.0376143793103448;0.038301;0.0390255862068965;0.0399285172413793;0.0410202068965517;0.0421703448275862;0.0432871034482758;0.0445816896551724;0.0460829310344827;0.0475072758620689;0.0491459310344827;0.0508595172413793;0.052756724137931;0.0546313793103448;0.0564385862068965;0.058083724137931;0.0593889310344827;0.0605915172413793;0.0612795862068965;0.061511724137931;0.0615820344827586;0.0611806551724138;0.0604204137931034;0.0596617586206896;0.0589516896551724;0.0584049655172413;0.0580372068965517;0.0582982068965517;0.0592298620689655;0.0606403103448275;0.0626785517241379;0.0654761724137931;0.0689124137931034;0.0728643448275862;0.0774563103448276;0.0824289655172413 | 0.0110168226071378;0.0109332787377862;0.0107526258463285;0.0106133141736579;0.0106383544688743;0.0106601493286613;0.010435287827575;0.0104582398134233;0.0105639384231161;0.0101939195905317;0.0100600742009475;0.0101739525706023;0.0100348871778617;0.0099214403282584;0.0099368361906743;0.0095721688821486;0.0098046803973704;0.0102201639125316;0.0099808100672501;0.0096136088610111;0.0094140439263261;0.0098270598541398;0.0097302210201508;0.0094657403435352;0.0090942934245396;0.0093195469044866;0.0097384413523369;0.009825736738569;0.0094794942974542;0.0090455834230332;0.0087611637276145;0.0088630347226598;0.0088625369784605;0.0088509607183588;0.0085507877972267;0.0084136021605059;0.0084024206732316;0.0083531569212917;0.0083285733240033;0.008265439239846;0.0082370008223137;0.0081653185271761;0.0081065359215748;0.0081123158403197;0.0081519790319854;0.0081781084107108;0.008147123144674;0.0080621865410482;0.0080854059890267;0.0080400780136462;0.0079675524001269;0.0079277188348001;0.0078603674460358;0.0078529690171448;0.0078676919511335;0.0078627583623076;0.0078683663552852;0.0078067238940626;0.0078011191638994;0.0077021587962825;0.0076198007985353;0.007781567781807;0.0077944337569276;0.0076821375463335;0.0075403832225462;0.0074403435500558;0.0074283815948177;0.007647247011969;0.0077386298818509;0.0074349052016244;0.0074616098843682;0.007696575696901;0.0075327610678567;0.007375954364901;0.0073878785202219;0.0075002154463308;0.0074796143190721;0.0071223565416859;0.0072707451058394;0.007281711441667;0.0073567052160235;0.0075844169259021;0.0073494799646799;0.0074517845303787;0.0074559513128973;0.0073949225755929;0.0076496467581601;0.0077159813906072;0.0076536145126583;0.0077522932712233;0.0079343045383567;0.0078999676548879;0.0077885880552311;0.0080282752532453;0.0081624252725552;0.0082241913341668;0.0081240509748141;0.00788299256381;0.0076903240241266;0.0077293669468472;0.0080477945576026;0.0083743910394003;0.0082699422367101;0.0082354602079931;0.0082685903186179;0.0083177943294715;0.0087328664564848;0.0087721325258869;0.0084325056580125;0.0087250386060658;0.0088737187287154;0.0090642949785478;0.009340547634682;0.0095102664808587;0.0097002188969003;0.0098233808674757;0.0101470989609178;0.0101097934366886;0.0103705327762868;0.0108506856390478;0.0110449425028664;0.0115200939655616;0.0119140097372674;0.0119966338286709;0.0120373726871506;0.0120648711969917;0.0124027107311383;0.0130735042919986;0.0133442143024515;0.0134531402052373;0.0135768985218608;0.0136936597218865;0.0138522146441209;0.0140983703771265;0.0141848259805512;0.0143854003363631;0.0146794256868269;0.0147068811325781;0.0145957435511297;0.0147058616692787;0.0149621078790633;0.0148915159173024;0.0148322249152296;0.0148153115897034;0.0149959544735047;0.0152010808259914;0.0151458790229173;0.0150193125089459;0.0150670458916629;0.0151696928738422;0.0149633403157163;0.0148378089030805;0.0149745721563592;0.0151277521626669;0.0152377493668195;0.0151050894198536;0.0150173306032821;0.0149806940697955;0.0147909150171426;0.0146920653868014;0.0145836764615603;0.0143658901958154;0.0141546010458087;0.0139853179323871;0.0138552234889434;0.0136727253458033;0.0134545973680908;0.0133512193523506;0.0132758842005125;0.0130893968004076;0.0128748907168349;0.0125902249182693;0.0122507861650818;0.0120344480690884;0.0119060626270117;0.0117788986679591;0.0115457758432536;0.0113853378059531;0.0112913379667255;0.0111952029982673;0.0111108025245216;0.0109544372602911;0.0107699530125077;0.0107187197149466;0.0106510632262583;0.0105628069815768;0.0105581812209575;0.0104644991413027;0.0102571512045261;0.010153214953604;0.0101824120181511;0.0100904754789665;0.0100174202948928;0.0099479323154219;0.0098985267353054;0.0100268204474656;0.0099727305996552;0.0098380936659647;0.0098261875359984;0.0098401182074931;0.0097357029257331;0.0096682076375947;0.009712013678158;0.0096649202455176;0.0095483625636955;0.0094677096962056;0.009449626396295;0.0093816438900023;0.0093252280961022;0.0093004439702809;0.0091637988008824;0.0090133998486981;0.0089508167450764;0.0089285424601697;0.0088923388337094;0.008835092195108;0.0088488347234567;0.008714526675462;0.0085562441506491;0.0086117507055351;0.0086441904702927;0.0084319298692646;0.0083365366499086;0.0084717566482339;0.0085581190143652;0.0085035588924542;0.0084556589613372;0.0085210228606155;0.0084524040648427;0.0083494068313839;0.0084055965258668;0.0083769122653269;0.0083280071420555;0.0081572112341306;0.0080920368754166;0.0081560233727079;0.0080448560675616;0.0080777811507985;0.0079629238201812;0.0077287539822552;0.0077645596673337;0.0078317008621428;0.0077243610901634;0.00757947218128;0.0074181759183551;0.0073762278787474;0.0074429615313491;0.0073216196051732;0.0071998054058268;0.0072508039403081;0.0074792256374218;0.0074637409067209;0.0072542884356011;0.0071037553117739;0.0072110368070418;0.0072009528731125;0.007171522967776;0.0073035145338938;0.0072183315736322;0.0071150415067557;0.0069616000370859;0.006967554888067;0.0070733968282328;0.0069655256061867;0.0069828987717249;0.0071348197365044;0.0070303631891552;0.0068488444672766;0.0069155314051606;0.0071316341013588;0.0071721363039586;0.0072965725777088;0.0072331660233728;0.0071272757214351;0.0072975709603389;0.007512494045308;0.0076128954535834;0.0078627846752759;0.0080669276874948;0.0081372732161387;0.0083161257201061;0.0084513359042522;0.0084657920253077;0.0084421921261061;0.0085709918824925;0.0086849242594063;0.0085987189381237;0.0085841376408434;0.0086028216826771;0.0087649730465865;0.0090360575453598;0.0093079958729014;0.0097638288244319;0.0104153639423557;0.0110837254635003;0.0120838331122508;0.0132058614585368;0.0144112534537553;0.0155853483376348;0.0167121679133657;0.0179136903123256 | 0 | 0 | 0 | 0.06 | 25 | 0.368